1703.2 | 49.95 | 49.84 | 0 | 0 | 0 | 50.05 | -0.0094595 | -0.0094595 | -0.056757 | -0.028378 | -0.028378 | 0 | 2 | 1 | 0 | -0.028378 | 6 | 0 | 0
1703.25 | 49.95 | 49.91 | 0 | 0 | 0 | 50.05 | -0.0094595 | -0.0094595 | -0.056757 | -0.028378 | -0.028378 | 0 | 2 | 1 | 0 | -0.028378 | 6 | 0 | 0
1703.3 | 49.99 | 49.91 | 0 | 0 | 0 | 50.05 | -0.0094595 | -0.0094595 | -0.056757 | -0.028378 | -0.028378 | 0 | 2 | 1 | 0 | -0.028378 | 6 | 0 | 0
1703.35 | 49.99 | 49.95 | 0 | 0 | 0 | 50.05 | -0.0094595 | -0.0094595 | -0.056757 | -0.028378 | -0.028378 | 0 | 2 | 1 | 0 | -0.028378 | 6 | 0 | 0
1703.4 | 49.92 | 49.92 | 0 | 0 | 0 | 50.05 | -0.0094595 | -0.0094595 | -0.056757 | -0.028378 | -0.028378 | 0 | 2 | 1 | 0 | -0.028378 | 6 | 0 | 0
1703.45 | 49.92 | 49.92 | 0 | 0 | 0 | 50.05 | -0.0094595 | -0.0094595 | -0.056757 | -0.028378 | -0.028378 | 0 | 2 | 1 | 0 | -0.028378 | 6 | 0 | 0
1703.5 | 49.97 | 49.92 | 0 | 0 | 0 | 50.05 | -0.0094595 | -0.0094595 | -0.056757 | -0.028378 | -0.028378 | 0 | 2 | 1 | 0 | -0.028378 | 6 | 0 | 0
1703.55 | 49.97 | 49.92 | 0 | 0 | 0 | 50.05 | -0.0094595 | -0.0094595 | -0.056757 | -0.028378 | -0.028378 | 0 | 2 | 1 | 0 | -0.028378 | 6 | 0 | 0
1703.6 | 50.02 | 49.92 | 0 | 0 | 0 | 50.05 | -0.0094595 | -0.0094595 | -0.056757 | -0.028378 | -0.028378 | 0 | 2 | 1 | 0 | -0.028378 | 6 | 0 | 0
1703.65 | 50.02 | 49.92 | 0 | 0 | 0 | 50.02 | -0.0013514 | -0.0013514 | -0.0081081 | -0.0040541 | -0.0040541 | 0 | 2 | 1 | 0 | -0.0040541 | 6 | 0 | 0
1703.7 | 50.07 | 49.92 | 0 | 0 | 0 | 50.07 | -0.014865 | -0.014865 | -0.089189 | -0.044595 | -0.044595 | 0 | 2 | 1 | 0 | -0.044595 | 6 | 0 | 0
1703.75 | 50.07 | 49.92 | 0 | 0 | 0 | 50.07 | -0.014865 | -0.014865 | -0.089189 | -0.044595 | -0.044595 | 0 | 2 | 1 | 0 | -0.044595 | 6 | 0 | 0
1703.8 | 50.06 | 49.92 | 0 | 0 | 0 | 50.07 | -0.014865 | -0.014865 | -0.089189 | -0.044595 | -0.044595 | 0 | 2 | 1 | 0 | -0.044595 | 6 | 0 | 0
1703.85 | 50.06 | 49.92 | 0 | 0 | 0 | 50.07 | -0.014865 | -0.014865 | -0.089189 | -0.044595 | -0.044595 | 0 | 2 | 1 | 0 | -0.044595 | 6 | 0 | 0
1703.9 | 50.13 | 49.92 | 0 | 0 | 0 | 50.13 | -0.031081 | -0.031081 | -0.18649 | -0.093243 | -0.093243 | 0 | 2 | 1 | 0 | -0.093243 | 6 | 0 | 0
1703.95 | 50.13 | 49.92 | 0 | 0 | 0 | 50.13 | -0.031081 | -0.031081 | -0.18649 | -0.093243 | -0.093243 | 0 | 2 | 1 | 0 | -0.093243 | 6 | 0 | 0
1704 | 50.09 | 49.92 | 0 | 0 | 0 | 50.13 | -0.031081 | -0.031081 | -0.18649 | -0.093243 | -0.093243 | 0 | 2 | 1 | 0 | -0.093243 | 6 | 0 | 0
1704.05 | 50.09 | 49.97 | 0 | 0 | 0 | 50.13 | -0.031081 | -0.031081 | -0.18649 | -0.093243 | -0.093243 | 0 | 2 | 1 | 0 | -0.093243 | 6 | 0 | 0
1704.1 | 50.07 | 49.97 | 0 | 0 | 0 | 50.13 | -0.031081 | -0.031081 | -0.18649 | -0.093243 | -0.093243 | 0 | 2 | 1 | 0 | -0.093243 | 6 | 0 | 0
1704.15 | 50.07 | 50.02 | -0.0013514 | -0.0013514 | -0.0081081 | 50.13 | -0.031081 | -0.031081 | -0.18649 | -0.097297 | -0.097297 | 0 | 2 | 1 | 0 | -0.097297 | 6 | 0 | 0
1704.2 | 50.07 | 50.02 | -0.0013514 | -0.0013514 | -0.0081081 | 50.13 | -0.031081 | -0.031081 | -0.18649 | -0.097297 | -0.097297 | 0 | 2 | 1 | 0 | -0.097297 | 6 | 0 | 0
1704.25 | 50.07 | 50.06 | -0.012162 | -0.012162 | -0.072973 | 50.13 | -0.031081 | -0.031081 | -0.18649 | -0.12973 | -0.12973 | 0 | 2 | 1 | 0 | -0.12973 | 6 | 0 | 0
1704.3 | 50.05 | 50.05 | -0.0094595 | -0.0094595 | -0.056757 | 50.13 | -0.031081 | -0.031081 | -0.18649 | -0.12162 | -0.12162 | 0 | 2 | 1 | 0 | -0.12162 | 6 | 0 | 0
1704.35 | 50.05 | 50.05 | -0.0094595 | -0.0094595 | -0.056757 | 50.13 | -0.031081 | -0.031081 | -0.18649 | -0.12162 | -0.12162 | 0 | 2 | 1 | 0 | -0.12162 | 6 | 0 | 0
1704.4 | 50.01 | 50.01 | 0 | 0 | 0 | 50.13 | -0.031081 | -0.031081 | -0.18649 | -0.093243 | -0.093243 | 0 | 2 | 1 | 0 | -0.093243 | 6 | 0 | 0
1704.45 | 50.01 | 50.01 | 0 | 0 | 0 | 50.13 | -0.031081 | -0.031081 | -0.18649 | -0.093243 | -0.093243 | 0 | 2 | 1 | 0 | -0.093243 | 6 | 0 | 0
1704.5 | 50.07 | 50.01 | 0 | 0 | 0 | 50.13 | -0.031081 | -0.031081 | -0.18649 | -0.093243 | -0.093243 | 0 | 2 | 1 | 0 | -0.093243 | 6 | 0 | 0
1704.55 | 50.07 | 50.01 | 0 | 0 | 0 | 50.09 | -0.02027 | -0.02027 | -0.12162 | -0.060811 | -0.060811 | 0 | 2 | 1 | 0 | -0.060811 | 6 | 0 | 0
1704.6 | 50.05 | 50.01 | 0 | 0 | 0 | 50.09 | -0.02027 | -0.02027 | -0.12162 | -0.060811 | -0.060811 | 0 | 2 | 1 | 0 | -0.060811 | 6 | 0 | 0
1704.65 | 50.05 | 50.01 | 0 | 0 | 0 | 50.07 | -0.014865 | -0.014865 | -0.089189 | -0.044595 | -0.044595 | 0 | 2 | 1 | 0 | -0.044595 | 6 | 0 | 0
1704.7 | 50.1 | 50.01 | 0 | 0 | 0 | 50.1 | -0.022973 | -0.022973 | -0.13784 | -0.068919 | -0.068919 | 0 | 2 | 1 | 0 | -0.068919 | 6 | 0 | 0
1704.75 | 50.1 | 50.01 | 0 | 0 | 0 | 50.1 | -0.022973 | -0.022973 | -0.13784 | -0.068919 | -0.068919 | 0 | 2 | 1 | 0 | -0.068919 | 6 | 0 | 0
1704.8 | 50.11 | 50.01 | 0 | 0 | 0 | 50.11 | -0.025676 | -0.025676 | -0.15405 | -0.077027 | -0.077027 | 0 | 2 | 1 | 0 | -0.077027 | 6 | 0 | 0
1704.85 | 50.11 | 50.01 | 0 | 0 | 0 | 50.11 | -0.025676 | -0.025676 | -0.15405 | -0.077027 | -0.077027 | 0 | 2 | 1 | 0 | -0.077027 | 6 | 0 | 0
1704.9 | 50.06 | 50.01 | 0 | 0 | 0 | 50.11 | -0.025676 | -0.025676 | -0.15405 | -0.077027 | -0.077027 | 0 | 2 | 1 | 0 | -0.077027 | 6 | 0 | 0
1704.95 | 50.06 | 50.01 | 0 | 0 | 0 | 50.11 | -0.025676 | -0.025676 | -0.15405 | -0.077027 | -0.077027 | 0 | 2 | 1 | 0 | -0.077027 | 6 | 0 | 0
1705 | 50.04 | 50.01 | 0 | 0 | 0 | 50.11 | -0.025676 | -0.025676 | -0.15405 | -0.077027 | -0.077027 | 0 | 2 | 1 | 0 | -0.077027 | 6 | 0 | 0
1705.05 | 50.04 | 50.04 | -0.0067568 | -0.0067568 | -0.040541 | 50.11 | -0.025676 | -0.025676 | -0.15405 | -0.097297 | -0.097297 | 0 | 2 | 1 | 0 | -0.097297 | 6 | 0 | 0
1705.1 | 50.07 | 50.04 | -0.0067568 | -0.0067568 | -0.040541 | 50.11 | -0.025676 | -0.025676 | -0.15405 | -0.097297 | -0.097297 | 0 | 2 | 1 | 0 | -0.097297 | 6 | 0 | 0
1705.15 | 50.07 | 50.04 | -0.0067568 | -0.0067568 | -0.040541 | 50.11 | -0.025676 | -0.025676 | -0.15405 | -0.097297 | -0.097297 | 0 | 2 | 1 | 0 | -0.097297 | 6 | 0 | 0
1705.2 | 50.07 | 50.04 | -0.0067568 | -0.0067568 | -0.040541 | 50.11 | -0.025676 | -0.025676 | -0.15405 | -0.097297 | -0.097297 | 0 | 2 | 1 | 0 | -0.097297 | 6 | 0 | 0
1705.25 | 50.07 | 50.04 | -0.0067568 | -0.0067568 | -0.040541 | 50.11 | -0.025676 | -0.025676 | -0.15405 | -0.097297 | -0.097297 | 0 | 2 | 1 | 0 | -0.097297 | 6 | 0 | 0
1705.3 | 50.11 | 50.04 | -0.0067568 | -0.0067568 | -0.040541 | 50.11 | -0.025676 | -0.025676 | -0.15405 | -0.097297 | -0.097297 | 0 | 2 | 1 | 0 | -0.097297 | 6 | 0 | 0
1705.35 | 50.11 | 50.04 | -0.0067568 | -0.0067568 | -0.040541 | 50.11 | -0.025676 | -0.025676 | -0.15405 | -0.097297 | -0.097297 | 0 | 2 | 1 | 0 | -0.097297 | 6 | 0 | 0
1705.4 | 50.09 | 50.04 | -0.0067568 | -0.0067568 | -0.040541 | 50.11 | -0.025676 | -0.025676 | -0.15405 | -0.097297 | -0.097297 | 0 | 2 | 1 | 0 | -0.097297 | 6 | 0 | 0
1705.45 | 50.09 | 50.04 | -0.0067568 | -0.0067568 | -0.040541 | 50.11 | -0.025676 | -0.025676 | -0.15405 | -0.097297 | -0.097297 | 0 | 2 | 1 | 0 | -0.097297 | 6 | 0 | 0
1705.5 | 50.09 | 50.04 | -0.0067568 | -0.0067568 | -0.040541 | 50.11 | -0.025676 | -0.025676 | -0.15405 | -0.097297 | -0.097297 | 0 | 2 | 1 | 0 | -0.097297 | 6 | 0 | 0
1705.55 | 50.09 | 50.04 | -0.0067568 | -0.0067568 | -0.040541 | 50.11 | -0.025676 | -0.025676 | -0.15405 | -0.097297 | -0.097297 | 0 | 2 | 1 | 0 | -0.097297 | 6 | 0 | 0
1705.6 | 50.02 | 50.02 | -0.0013514 | -0.0013514 | -0.0081081 | 50.11 | -0.025676 | -0.025676 | -0.15405 | -0.081081 | -0.081081 | 0 | 2 | 1 | 0 | -0.081081 | 6 | 0 | 0
1705.65 | 50.02 | 50.02 | -0.0013514 | -0.0013514 | -0.0081081 | 50.11 | -0.025676 | -0.025676 | -0.15405 | -0.081081 | -0.081081 | 0 | 2 | 1 | 0 | -0.081081 | 6 | 0 | 0
1705.7 | 50 | 50 | 0 | 0 | 0 | 50.11 | -0.025676 | -0.025676 | -0.15405 | -0.077027 | -0.077027 | 0 | 2 | 1 | 0 | -0.077027 | 6 | 0 | 0
1705.75 | 50 | 50 | 0 | 0 | 0 | 50.11 | -0.025676 | -0.025676 | -0.15405 | -0.077027 | -0.077027 | 0 | 2 | 1 | 0 | -0.077027 | 6 | 0 | 0
1705.8 | 50 | 50 | 0 | 0 | 0 | 50.11 | -0.025676 | -0.025676 | -0.15405 | -0.077027 | -0.077027 | 0 | 2 | 1 | 0 | -0.077027 | 6 | 0 | 0
1705.85 | 50 | 50 | 0 | 0 | 0 | 50.11 | -0.025676 | -0.025676 | -0.15405 | -0.077027 | -0.077027 | 0 | 2 | 1 | 0 | -0.077027 | 6 | 0 | 0
1705.9 | 50.01 | 50 | 0 | 0 | 0 | 50.11 | -0.025676 | -0.025676 | -0.15405 | -0.077027 | -0.077027 | 0 | 2 | 1 | 0 | -0.077027 | 6 | 0 | 0
1705.95 | 50.01 | 50 | 0 | 0 | 0 | 50.09 | -0.02027 | -0.02027 | -0.12162 | -0.060811 | -0.060811 | 0 | 2 | 1 | 0 | -0.060811 | 6 | 0 | 0
1706 | 49.97 | 49.97 | 0 | 0 | 0 | 50.09 | -0.02027 | -0.02027 | -0.12162 | -0.060811 | -0.060811 | 0 | 2 | 1 | 0 | -0.060811 | 6 | 0 | 0
1706.05 | 49.97 | 49.97 | 0 | 0 | 0 | 50.09 | -0.02027 | -0.02027 | -0.12162 | -0.060811 | -0.060811 | 0 | 2 | 1 | 0 | -0.060811 | 6 | 0 | 0
1706.1 | 49.97 | 49.97 | 0 | 0 | 0 | 50.09 | -0.02027 | -0.02027 | -0.12162 | -0.060811 | -0.060811 | 0 | 2 | 1 | 0 | -0.060811 | 6 | 0 | 0
1706.15 | 49.97 | 49.97 | 0 | 0 | 0 | 50.02 | -0.0013514 | -0.0013514 | -0.0081081 | -0.0040541 | -0.0040541 | 0 | 2 | 1 | 0 | -0.0040541 | 6 | 0 | 0
1706.2 | 49.93 | 49.93 | 0 | 0 | 0 | 50.02 | -0.0013514 | -0.0013514 | -0.0081081 | -0.0040541 | -0.0040541 | 0 | 2 | 1 | 0 | -0.0040541 | 6 | 0 | 0
1706.25 | 49.93 | 49.93 | 0 | 0 | 0 | 50.01 | 0 | 0 | 0 | 0 | 0 | 0 | 2 | 1 | 0 | 0 | 6 | 0 | 0
1706.3 | 50.01 | 49.93 | 0 | 0 | 0 | 50.01 | 0 | 0 | 0 | 0 | 0 | 0 | 2 | 1 | 0 | 0 | 6 | 0 | 0
1706.35 | 50.01 | 49.93 | 0 | 0 | 0 | 50.01 | 0 | 0 | 0 | 0 | 0 | 0 | 2 | 1 | 0 | 0 | 6 | 0 | 0
1706.4 | 50 | 49.93 | 0 | 0 | 0 | 50.01 | 0 | 0 | 0 | 0 | 0 | 0 | 2 | 1 | 0 | 0 | 6 | 0 | 0
1706.45 | 50 | 49.93 | 0 | 0 | 0 | 50.01 | 0 | 0 | 0 | 0 | 0 | 0 | 2 | 1 | 0 | 0 | 6 | 0 | 0
1706.5 | 50 | 49.93 | 0 | 0 | 0 | 50.01 | 0 | 0 | 0 | 0 | 0 | 0 | 2 | 1 | 0 | 0 | 6 | 0 | 0
1706.55 | 50 | 49.93 | 0 | 0 | 0 | 50.01 | 0 | 0 | 0 | 0 | 0 | 0 | 2 | 1 | 0 | 0 | 6 | 0 | 0
1706.6 | 50 | 49.93 | 0 | 0 | 0 | 50.01 | 0 | 0 | 0 | 0 | 0 | 0 | 2 | 1 | 0 | 0 | 6 | 0 | 0
1706.65 | 50 | 49.93 | 0 | 0 | 0 | 50.01 | 0 | 0 | 0 | 0 | 0 | 0 | 2 | 1 | 0 | 0 | 6 | 0 | 0
1706.7 | 50 | 49.93 | 0 | 0 | 0 | 50.01 | 0 | 0 | 0 | 0 | 0 | 0 | 2 | 1 | 0 | 0 | 6 | 0 | 0
1706.75 | 50 | 49.93 | 0 | 0 | 0 | 50.01 | 0 | 0 | 0 | 0 | 0 | 0 | 2 | 1 | 0 | 0 | 6 | 0 | 0
1706.8 | 50 | 49.93 | 0 | 0 | 0 | 50.01 | 0 | 0 | 0 | 0 | 0 | 0 | 2 | 1 | 0 | 0 | 6 | 0 | 0
1706.85 | 50 | 50 | 0 | 0 | 0 | 50.01 | 0 | 0 | 0 | 0 | 0 | 0 | 2 | 1 | 0 | 0 | 6 | 0 | 0
1706.9 | 49.5 | 49.5 | 0 | 0 | 0 | 50.01 | 0 | 0 | 0 | 0 | 0 | 0 | 2 | 1 | 0 | 0 | 6 | 0 | 0
1706.95 | 49.5 | 49.5 | 0 | 0 | 0 | 50 | 0 | 0 | 0 | 0 | 0 | 0 | 2 | 1 | 0 | 0 | 6 | 0 | 0
1707 | 49.5 | 49.5 | 0 | 0 | 0 | 50 | 0 | 0 | 0 | 0 | 0 | 0 | 2 | 1 | 0 | 0 | 6 | 0 | 0
1707.05 | 49.5 | 49.5 | 0 | 0 | 0 | 50 | 0 | 0 | 0 | 0 | 0 | 0 | 2 | 1 | 0 | 0 | 6 | 0 | 0
1707.1 | 49.5 | 49.5 | 0 | 0 | 0 | 50 | 0 | 0 | 0 | 0 | 0 | 0 | 2 | 1 | 0 | 0 | 6 | 0 | 0
1707.15 | 49.5 | 49.5 | 0 | 0 | 0 | 50 | 0 | 0 | 0 | 0 | 0 | 0 | 2 | 1 | 0 | 0 | 6 | 0 | 0
1707.2 | 49.5 | 49.5 | 0 | 0 | 0 | 50 | 0 | 0 | 0 | 0 | 0 | 0 | 2 | 1 | 0 | 0 | 6 | 0 | 0
1707.25 | 49.5 | 49.5 | 0 | 0 | 0 | 50 | 0 | 0 | 0 | 0 | 0 | 0 | 2 | 1 | 0 | 0 | 6 | 0 | 0
1707.3 | 49.5 | 49.5 | 0 | 0 | 0 | 50 | 0 | 0 | 0 | 0 | 0 | 0 | 2 | 1 | 0 | 0 | 6 | 0 | 0
1707.35 | 49.5 | 49.5 | 0 | 0 | 0 | 50 | 0 | 0 | 0 | 0 | 0 | 0 | 2 | 1 | 0 | 0 | 6 | 0 | 0
1707.4 | 49.5 | 49.5 | 0 | 0 | 0 | 50 | 0 | 0 | 0 | 0 | 0 | 0 | 2 | 1 | 0 | 0 | 6 | 0 | 0
1707.45 | 49.5 | 49.5 | 0 | 0 | 0 | 49.5 | 0 | 0 | 0 | 0 | 0 | 0 | 2 | 1 | 0 | 0 | 6 | 0 | 0
1707.5 | 49.5 | 49.5 | 0 | 0 | 0 | 49.5 | 0 | 0 | 0 | 0 | 0 | 0 | 2 | 1 | 0 | 0 | 6 | 0 | 0
1707.55 | 49.5 | 49.5 | 0 | 0 | 0 | 49.5 | 0 | 0 | 0 | 0 | 0 | 0 | 2 | 1 | 0 | 0 | 6 | 0 | 0
1707.6 | 49.5 | 49.5 | 0 | 0 | 0 | 49.5 | 0 | 0 | 0 | 0 | 0 | 0 | 2 | 1 | 0 | 0 | 6 | 0 | 0
1707.65 | 49.5 | 49.5 | 0 | 0 | 0 | 49.5 | 0 | 0 | 0 | 0 | 0 | 0 | 2 | 1 | 0 | 0 | 6 | 0 | 0
1707.7 | 49.5 | 49.5 | 0 | 0 | 0 | 49.5 | 0 | 0 | 0 | 0 | 0 | 0 | 2 | 1 | 0 | 0 | 6 | 0 | 0
1707.75 | 49.5 | 49.5 | 0 | 0 | 0 | 49.5 | 0 | 0 | 0 | 0 | 0 | 0 | 2 | 1 | 0 | 0 | 6 | 0 | 0
1707.8 | 49.5 | 49.5 | 0 | 0 | 0 | 49.5 | 0 | 0 | 0 | 0 | 0 | 0 | 2 | 1 | 0 | 0 | 6 | 0 | 0
1707.85 | 49.5 | 49.5 | 0 | 0 | 0 | 49.5 | 0 | 0 | 0 | 0 | 0 | 0 | 2 | 1 | 0 | 0 | 6 | 0 | 0
1707.9 | 49.5 | 49.5 | 0 | 0 | 0 | 49.5 | 0 | 0 | 0 | 0 | 0 | 0 | 2 | 1 | 0 | 0 | 6 | 0 | 0
1707.95 | 49.5 | 49.5 | 0 | 0 | 0 | 49.5 | 0 | 0 | 0 | 0 | 0 | 0 | 2 | 1 | 0 | 0 | 6 | 0 | 0
1708 | 49.5 | 49.5 | 0 | 0 | 0 | 49.5 | 0 | 0 | 0 | 0 | 0 | 0 | 2 | 1 | 0 | 0 | 6 | 0 | 0
1708.05 | 49.5 | 49.5 | 0 | 0 | 0 | 49.5 | 0 | 0 | 0 | 0 | 0 | 0 | 2 | 1 | 0 | 0 | 6 | 0 | 0
1708.1 | 49.5 | 49.5 | 0 | 0 | 0 | 49.5 | 0 | 0 | 0 | 0 | 0 | 0 | 2 | 1 | 0 | 0 | 6 | 0 | 0
1708.15 | 49.5 | 49.5 | 0 | 0 | 0 | 49.5 | 0 | 0 | 0 | 0 | 0 | 0 | 2 | 1 | 0 | 0 | 6 | 0 | 0
1708.2 | 49.5 | 49.5 | 0 | 0 | 0 | 49.5 | 0 | 0 | 0 | 0 | 0 | 0 | 2 | 1 | 0 | 0 | 6 | 0 | 0
1708.25 | 49.5 | 49.5 | 0 | 0 | 0 | 49.5 | 0 | 0 | 0 | 0 | 0 | 0 | 2 | 1 | 0 | 0 | 6 | 0 | 0
1708.3 | 49.5 | 49.5 | 0 | 0 | 0 | 49.5 | 0 | 0 | 0 | 0 | 0 | 0 | 2 | 1 | 0 | 0 | 6 | 0 | 0
1708.35 | 49.5 | 49.5 | 0 | 0 | 0 | 49.5 | 0 | 0 | 0 | 0 | 0 | 0 | 2 | 1 | 0 | 0 | 6 | 0 | 0
1708.4 | 49.5 | 49.5 | 0 | 0 | 0 | 49.5 | 0 | 0 | 0 | 0 | 0 | 0 | 2 | 1 | 0 | 0 | 6 | 0 | 0
1708.45 | 49.5 | 49.5 | 0 | 0 | 0 | 49.5 | 0 | 0 | 0 | 0 | 0 | 0 | 2 | 1 | 0 | 0 | 6 | 0 | 0
1708.5 | 49.5 | 49.5 | 0 | 0 | 0 | 49.5 | 0 | 0 | 0 | 0 | 0 | 0 | 2 | 1 | 0 | 0 | 6 | 0 | 0
1708.55 | 49.5 | 49.5 | 0 | 0 | 0 | 49.5 | 0 | 0 | 0 | 0 | 0 | 0 | 2 | 1 | 0 | 0 | 6 | 0 | 0
1708.6 | 49.5 | 49.5 | 0 | 0 | 0 | 49.5 | 0 | 0 | 0 | 0 | 0 | 0 | 2 | 1 | 0 | 0 | 6 | 0 | 0
1708.65 | 49.5 | 49.5 | 0 | 0 | 0 | 49.5 | 0 | 0 | 0 | 0 | 0 | 0 | 2 | 1 | 0 | 0 | 6 | 0 | 0
1708.7 | 49.5 | 49.5 | 0 | 0 | 0 | 49.5 | 0 | 0 | 0 | 0 | 0 | 0 | 2 | 1 | 0 | 0 | 6 | 0 | 0
1708.75 | 49.5 | 49.5 | 0 | 0 | 0 | 49.5 | 0 | 0 | 0 | 0 | 0 | 0 | 2 | 1 | 0 | 0 | 6 | 0 | 0
1708.8 | 49.5 | 49.5 | 0 | 0 | 0 | 49.5 | 0 | 0 | 0 | 0 | 0 | 0 | 2 | 1 | 0 | 0 | 6 | 0 | 0
1708.85 | 49.5 | 49.5 | 0 | 0 | 0 | 49.5 | 0 | 0 | 0 | 0 | 0 | 0 | 2 | 1 | 0 | 0 | 6 | 0 | 0
1708.9 | 50.5 | 49.5 | 0 | 0 | 0 | 50.5 | -1 | -1 | -6 | -3 | -3 | 0 | 2 | 1 | 0 | -3 | 6 | 0 | 0
1708.95 | 50.5 | 49.5 | 0 | 0 | 0 | 50.5 | -1 | -1 | -6 | -3 | -3 | 0 | 2 | 1 | 0 | -3 | 6 | 0 | 0
1709 | 50.5 | 49.5 | 0 | 0 | 0 | 50.5 | -1 | -1 | -6 | -3 | -3 | 0 | 2 | 1 | 0 | -3 | 6 | 0 | 0
1709.05 | 50.5 | 49.5 | 0 | 0 | 0 | 50.5 | -1 | -1 | -6 | -3 | -3 | 0 | 2 | 1 | 0 | -3 | 6 | 0 | 0
1709.1 | 50.5 | 49.5 | 0 | 0 | 0 | 50.5 | -1 | -1 | -6 | -3 | -3 | 0 | 2 | 1 | 0 | -3 | 6 | 0 | 0
1709.15 | 50.5 | 49.5 | 0 | 0 | 0 | 50.5 | -1 | -1 | -6 | -3 | -3 | 0 | 2 | 1 | 0 | -3 | 6 | 0 | 0
1709.2 | 50.5 | 49.5 | 0 | 0 | 0 | 50.5 | -1 | -1 | -6 | -3 | -3 | 0 | 2 | 1 | 0 | -3 | 6 | 0 | 0
1709.25 | 50.5 | 49.5 | 0 | 0 | 0 | 50.5 | -1 | -1 | -6 | -3 | -3 | 0 | 2 | 1 | 0 | -3 | 6 | 0 | 0
1709.3 | 50.5 | 49.5 | 0 | 0 | 0 | 50.5 | -1 | -1 | -6 | -3 | -3 | 0 | 2 | 1 | 0 | -3 | 6 | 0 | 0
1709.35 | 50.5 | 49.5 | 0 | 0 | 0 | 50.5 | -1 | -1 | -6 | -3 | -3 | 0 | 2 | 1 | 0 | -3 | 6 | 0 | 0
1709.4 | 50.5 | 49.5 | 0 | 0 | 0 | 50.5 | -1 | -1 | -6 | -3 | -3 | 0 | 2 | 1 | 0 | -3 | 6 | 0 | 0
1709.45 | 50.5 | 50.5 | -1 | -0.1 | -0.6 | 50.5 | -1 | -1 | -6 | -3.3 | -3.3 | 0 | 2 | 1 | 0 | -3.3 | 6 | 0 | 0
1709.5 | 50.5 | 50.5 | -1 | -0.2 | -1.2 | 50.5 | -1 | -1 | -6 | -3.6 | -3.6 | 0 | 2 | 1 | 0 | -3.6 | 6 | 0 | 0
1709.55 | 50.5 | 50.5 | -1 | -0.3 | -1.8 | 50.5 | -1 | -1 | -6 | -3.9 | -3.9 | 0 | 2 | 1 | 0 | -3.9 | 6 | 0 | 0
1709.6 | 50.5 | 50.5 | -1 | -0.4 | -2.4 | 50.5 | -1 | -1 | -6 | -4.2 | -4.2 | 0 | 2 | 1 | 0 | -4.2 | 6 | 0 | 0
1709.65 | 50.5 | 50.5 | -1 | -0.5 | -3 | 50.5 | -1 | -1 | -6 | -4.5 | -4.5 | 0 | 2 | 1 | 0 | -4.5 | 6 | 0 | 0
1709.7 | 50.5 | 50.5 | -1 | -0.6 | -3.6 | 50.5 | -1 | -1 | -6 | -4.8 | -4.8 | 0 | 2 | 1 | 0 | -4.8 | 6 | 0 | 0
1709.75 | 50.5 | 50.5 | -1 | -0.7 | -4.2 | 50.5 | -1 | -1 | -6 | -5.1 | -5.1 | 0 | 2 | 1 | 0 | -5.1 | 6 | 0 | 0
1709.8 | 50.5 | 50.5 | -1 | -0.8 | -4.8 | 50.5 | -1 | -1 | -6 | -5.4 | -5.4 | 0 | 2 | 1 | 0 | -5.4 | 6 | 0 | 0
1709.85 | 50.5 | 50.5 | -1 | -0.9 | -5.4 | 50.5 | -1 | -1 | -6 | -5.7 | -5.7 | 0 | 2 | 1 | 0 | -5.7 | 6 | 0 | 0
1709.9 | 50.5 | 50.5 | -1 | -1 | -6 | 50.5 | -1 | -1 | -6 | -6 | -6 | 0 | 2 | 1 | 0 | -6 | 6 | 0 | 0
1709.95 | 50.5 | 50.5 | -1 | -1 | -6 | 50.5 | -1 | -1 | -6 | -6 | -6 | 0 | 2 | 1 | 0 | -6 | 6 | 0 | 0
1710 | 50.5 | 50.5 | -1 | -1 | -6 | 50.5 | -1 | -1 | -6 | -6 | -6 | 0 | 2 | 1 | 0 | -6 | 6 | 0 | 0
1710.05 | 50.5 | 50.5 | -1 | -1 | -6 | 50.5 | -1 | -1 | -6 | -6 | -6 | 0 | 2 | 1 | 0 | -6 | 6 | 0 | 0
1710.1 | 50.5 | 50.5 | -1 | -1 | -6 | 50.5 | -1 | -1 | -6 | -6 | -6 | 0 | 2 | 1 | 0 | -6 | 6 | 0 | 0
1710.15 | 50.5 | 50.5 | -1 | -1 | -6 | 50.5 | -1 | -1 | -6 | -6 | -6 | 0 | 2 | 1 | 0 | -6 | 6 | 0 | 0
1710.2 | 50.5 | 50.5 | -1 | -1 | -6 | 50.5 | -1 | -1 | -6 | -6 | -6 | 0 | 2 | 1 | 0 | -6 | 6 | 0 | 0
1710.25 | 50.5 | 50.5 | -1 | -1 | -6 | 50.5 | -1 | -1 | -6 | -6 | -6 | 0 | 2 | 1 | 0 | -6 | 6 | 0 | 0
1710.3 | 50.5 | 50.5 | -1 | -1 | -6 | 50.5 | -1 | -1 | -6 | -6 | -6 | 0 | 2 | 1 | 0 | -6 | 6 | 0 | 0
1710.35 | 50.5 | 50.5 | -1 | -1 | -6 | 50.5 | -1 | -1 | -6 | -6 | -6 | 0 | 2 | 1 | 0 | -6 | 6 | 0 | 0
1710.4 | 50.5 | 50.5 | -1 | -1 | -6 | 50.5 | -1 | -1 | -6 | -6 | -6 | 0 | 2 | 1 | 0 | -6 | 6 | 0 | 0
1710.45 | 50.5 | 50.5 | -1 | -1 | -6 | 50.5 | -1 | -1 | -6 | -6 | -6 | 0 | 2 | 1 | 0 | -6 | 6 | 0 | 0
1710.5 | 50.5 | 50.5 | -1 | -1 | -6 | 50.5 | -1 | -1 | -6 | -6 | -6 | 0 | 2 | 1 | 0 | -6 | 6 | 0 | 0
1710.55 | 50.5 | 50.5 | -1 | -1 | -6 | 50.5 | -1 | -1 | -6 | -6 | -6 | 0 | 2 | 1 | 0 | -6 | 6 | 0 | 0
1710.6 | 50.5 | 50.5 | -1 | -1 | -6 | 50.5 | -1 | -1 | -6 | -6 | -6 | 0 | 2 | 1 | 0 | -6 | 6 | 0 | 0
1710.65 | 50.5 | 50.5 | -1 | -1 | -6 | 50.5 | -1 | -1 | -6 | -6 | -6 | 0 | 2 | 1 | 0 | -6 | 6 | 0 | 0
1710.7 | 50.5 | 50.5 | -1 | -1 | -6 | 50.5 | -1 | -1 | -6 | -6 | -6 | 0 | 2 | 1 | 0 | -6 | 6 | 0 | 0
1710.75 | 50.5 | 50.5 | -1 | -1 | -6 | 50.5 | -1 | -1 | -6 | -6 | -6 | 0 | 2 | 1 | 0 | -6 | 6 | 0 | 0
1710.8 | 50.5 | 50.5 | -1 | -1 | -6 | 50.5 | -1 | -1 | -6 | -6 | -6 | 0 | 2 | 1 | 0 | -6 | 6 | 0 | 0
1710.85 | 50.5 | 50.5 | -1 | -1 | -6 | 50.5 | -1 | -1 | -6 | -6 | -6 | 0 | 2 | 1 | 0 | -6 | 6 | 0 | 0
1710.9 | 50.5 | 50.5 | -1 | -1 | -6 | 50.5 | -1 | -1 | -6 | -6 | -6 | 0 | 2 | 1 | 0 | -6 | 6 | 0 | 0
1710.95 | 50.47 | 50.47 | -0.905 | -0.905 | -5.43 | 50.5 | -1 | -1 | -6 | -5.715 | -5.715 | 0 | 2 | 1 | 0 | -5.715 | 6 | 0 | 0
1711 | 50.45 | 50.45 | -0.84167 | -0.84167 | -5.05 | 50.5 | -1 | -1 | -6 | -5.525 | -5.525 | 0 | 2 | 1 | 0 | -5.525 | 6 | 0 | 0
1711.05 | 50.42 | 50.42 | -0.74667 | -0.74667 | -4.48 | 50.5 | -1 | -1 | -6 | -5.24 | -5.24 | 0 | 2 | 1 | 0 | -5.24 | 6 | 0 | 0
1711.1 | 50.4 | 50.4 | -0.68333 | -0.68333 | -4.1 | 50.5 | -1 | -1 | -6 | -5.05 | -5.05 | 0 | 2 | 1 | 0 | -5.05 | 6 | 0 | 0
1711.15 | 50.37 | 50.37 | -0.58833 | -0.58833 | -3.53 | 50.5 | -1 | -1 | -6 | -4.765 | -4.765 | 0 | 2 | 1 | 0 | -4.765 | 6 | 0 | 0
1711.2 | 50.35 | 50.35 | -0.525 | -0.525 | -3.15 | 50.5 | -1 | -1 | -6 | -4.575 | -4.575 | 0 | 2 | 1 | 0 | -4.575 | 6 | 0 | 0
1711.25 | 50.32 | 50.32 | -0.43 | -0.43 | -2.58 | 50.5 | -1 | -1 | -6 | -4.29 | -4.29 | 0 | 2 | 1 | 0 | -4.29 | 6 | 0 | 0
1711.3 | 50.29 | 50.29 | -0.335 | -0.335 | -2.01 | 50.5 | -1 | -1 | -6 | -4.005 | -4.005 | 0 | 2 | 1 | 0 | -4.005 | 6 | 0 | 0
1711.35 | 50.27 | 50.27 | -0.27167 | -0.27167 | -1.63 | 50.5 | -1 | -1 | -6 | -3.815 | -3.815 | 0 | 2 | 1 | 0 | -3.815 | 6 | 0 | 0
1711.4 | 50.24 | 50.24 | -0.17667 | -0.17667 | -1.06 | 50.5 | -1 | -1 | -6 | -3.53 | -3.53 | 0 | 2 | 1 | 0 | -3.53 | 6 | 0 | 0
1711.45 | 50.22 | 50.22 | -0.11333 | -0.11333 | -0.68 | 50.5 | -1 | -1 | -6 | -3.34 | -3.34 | 0 | 2 | 1 | 0 | -3.34 | 6 | 0 | 0
1711.5 | 50.19 | 50.19 | -0.047297 | -0.047297 | -0.28378 | 50.47 | -0.905 | -0.905 | -5.43 | -2.8569 | -2.8569 | 0 | 2 | 1 | 0 | -2.8569 | 6 | 0 | 0
1711.55 | 50.17 | 50.17 | -0.041892 | -0.041892 | -0.25135 | 50.45 | -0.84167 | -0.84167 | -5.05 | -2.6507 | -2.6507 | 0 | 2 | 1 | 0 | -2.6507 | 6 | 0 | 0
1711.6 | 50.14 | 50.14 | -0.033784 | -0.033784 | -0.2027 | 50.42 | -0.74667 | -0.74667 | -4.48 | -2.3414 | -2.3414 | 0 | 2 | 1 | 0 | -2.3414 | 6 | 0 | 0
1711.65 | 50.12 | 50.12 | -0.028378 | -0.028378 | -0.17027 | 50.4 | -0.68333 | -0.68333 | -4.1 | -2.1351 | -2.1351 | 0 | 2 | 1 | 0 | -2.1351 | 6 | 0 | 0
1711.7 | 50.09 | 50.09 | -0.02027 | -0.02027 | -0.12162 | 50.37 | -0.58833 | -0.58833 | -3.53 | -1.8258 | -1.8258 | 0 | 2 | 1 | 0 | -1.8258 | 6 | 0 | 0
1711.75 | 50.06 | 50.06 | -0.012162 | -0.012162 | -0.072973 | 50.35 | -0.525 | -0.525 | -3.15 | -1.6115 | -1.6115 | 0 | 2 | 1 | 0 | -1.6115 | 6 | 0 | 0
1711.8 | 50.04 | 50.04 | -0.0067568 | -0.0067568 | -0.040541 | 50.32 | -0.43 | -0.43 | -2.58 | -1.3103 | -1.3103 | 0 | 2 | 1 | 0 | -1.3103 | 6 | 0 | 0
1711.85 | 50.01 | 50.01 | 0 | 0 | 0 | 50.29 | -0.335 | -0.335 | -2.01 | -1.005 | -1.005 | 0 | 2 | 1 | 0 | -1.005 | 6 | 0 | 0
1711.9 | 49.99 | 49.99 | 0 | 0 | 0 | 50.27 | -0.27167 | -0.27167 | -1.63 | -0.815 | -0.815 | 0 | 2 | 1 | 0 | -0.815 | 6 | 0 | 0
1711.95 | 49.96 | 49.96 | 0 | 0 | 0 | 50.24 | -0.17667 | -0.17667 | -1.06 | -0.53 | -0.53 | 0 | 2 | 1 | 0 | -0.53 | 6 | 0 | 0
1712 | 49.94 | 49.94 | 0 | 0 | 0 | 50.22 | -0.11333 | -0.11333 | -0.68 | -0.34 | -0.34 | 0 | 2 | 1 | 0 | -0.34 | 6 | 0 | 0
1712.05 | 49.91 | 49.91 | 0 | 0 | 0 | 50.19 | -0.047297 | -0.047297 | -0.28378 | -0.14189 | -0.14189 | 0 | 2 | 1 | 0 | -0.14189 | 6 | 0 | 0
1712.1 | 49.88 | 49.88 | 0 | 0 | 0 | 50.17 | -0.041892 | -0.041892 | -0.25135 | -0.12568 | -0.12568 | 0 | 2 | 1 | 0 | -0.12568 | 6 | 0 | 0
1712.15 | 49.86 | 49.86 | 0 | 0 | 0 | 50.14 | -0.033784 | -0.033784 | -0.2027 | -0.10135 | -0.10135 | 0 | 2 | 1 | 0 | -0.10135 | 6 | 0 | 0
1712.2 | 49.83 | 49.83 | 0 | 0 | 0 | 50.12 | -0.028378 | -0.028378 | -0.17027 | -0.085135 | -0.085135 | 0 | 2 | 1 | 0 | -0.085135 | 6 | 0 | 0
1712.25 | 49.81 | 49.81 | 0 | 0 | 0 | 50.09 | -0.02027 | -0.02027 | -0.12162 | -0.060811 | -0.060811 | 0 | 2 | 1 | 0 | -0.060811 | 6 | 0 | 0
1712.3 | 49.78 | 49.78 | 0 | 0 | 0 | 50.06 | -0.012162 | -0.012162 | -0.072973 | -0.036486 | -0.036486 | 0 | 2 | 1 | 0 | -0.036486 | 6 | 0 | 0
1712.35 | 49.76 | 49.76 | 0 | 0 | 0 | 50.04 | -0.0067568 | -0.0067568 | -0.040541 | -0.02027 | -0.02027 | 0 | 2 | 1 | 0 | -0.02027 | 6 | 0 | 0
1712.4 | 49.73 | 49.73 | 0 | 0 | 0 | 50.01 | 0 | 0 | 0 | 0 | 0 | 0 | 2 | 1 | 0 | 0 | 6 | 0 | 0
1712.45 | 49.71 | 49.71 | 0 | 0 | 0 | 49.99 | 0 | 0 | 0 | 0 | 0 | 0 | 2 | 1 | 0 | 0 | 6 | 0 | 0
1712.5 | 49.68 | 49.68 | 0 | 0 | 0 | 49.96 | 0 | 0 | 0 | 0 | 0 | 0 | 2 | 1 | 0 | 0 | 6 | 0 | 0
1712.55 | 49.65 | 49.65 | 0 | 0 | 0 | 49.94 | 0 | 0 | 0 | 0 | 0 | 0 | 2 | 1 | 0 | 0 | 6 | 0 | 0
1712.6 | 49.63 | 49.63 | 0 | 0 | 0 | 49.91 | 0 | 0 | 0 | 0 | 0 | 0 | 2 | 1 | 0 | 0 | 6 | 0 | 0
1712.65 | 49.6 | 49.6 | 0 | 0 | 0 | 49.88 | 0 | 0 | 0 | 0 | 0 | 0 | 2 | 1 | 0 | 0 | 6 | 0 | 0
1712.7 | 49.58 | 49.58 | 0 | 0 | 0 | 49.86 | 0 | 0 | 0 | 0 | 0 | 0 | 2 | 1 | 0 | 0 | 6 | 0 | 0
1712.75 | 49.55 | 49.55 | 0 | 0 | 0 | 49.83 | 0 | 0 | 0 | 0 | 0 | 0 | 2 | 1 | 0 | 0 | 6 | 0 | 0
1712.8 | 49.53 | 49.53 | 0 | 0 | 0 | 49.81 | 0 | 0 | 0 | 0 | 0 | 0 | 2 | 1 | 0 | 0 | 6 | 0 | 0
1712.85 | 49.5 | 49.5 | 0 | 0 | 0 | 49.78 | 0 | 0 | 0 | 0 | 0 | 0 | 2 | 1 | 0 | 0 | 6 | 0 | 0
1712.9 | 49.5 | 49.5 | 0 | 0 | 0 | 49.76 | 0 | 0 | 0 | 0 | 0 | 0 | 2 | 1 | 0 | 0 | 6 | 0 | 0
1712.95 | 49.53 | 49.5 | 0 | 0 | 0 | 49.73 | 0 | 0 | 0 | 0 | 0 | 0 | 2 | 1 | 0 | 0 | 6 | 0 | 0
1713 | 49.55 | 49.5 | 0 | 0 | 0 | 49.71 | 0 | 0 | 0 | 0 | 0 | 0 | 2 | 1 | 0 | 0 | 6 | 0 | 0
1713.05 | 49.58 | 49.5 | 0 | 0 | 0 | 49.68 | 0 | 0 | 0 | 0 | 0 | 0 | 2 | 1 | 0 | 0 | 6 | 0 | 0
1713.1 | 49.6 | 49.5 | 0 | 0 | 0 | 49.65 | 0 | 0 | 0 | 0 | 0 | 0 | 2 | 1 | 0 | 0 | 6 | 0 | 0
1713.15 | 49.63 | 49.5 | 0 | 0 | 0 | 49.63 | 0 | 0 | 0 | 0 | 0 | 0 | 2 | 1 | 0 | 0 | 6 | 0 | 0
1713.2 | 49.65 | 49.5 | 0 | 0 | 0 | 49.65 | 0 | 0 | 0 | 0 | 0 | 0 | 2 | 1 | 0 | 0 | 6 | 0 | 0
1713.25 | 49.68 | 49.5 | 0 | 0 | 0 | 49.68 | 0 | 0 | 0 | 0 | 0 | 0 | 2 | 1 | 0 | 0 | 6 | 0 | 0
1713.3 | 49.71 | 49.5 | 0 | 0 | 0 | 49.71 | 0 | 0 | 0 | 0 | 0 | 0 | 2 | 1 | 0 | 0 | 6 | 0 | 0
1713.35 | 49.73 | 49.5 | 0 | 0 | 0 | 49.73 | 0 | 0 | 0 | 0 | 0 | 0 | 2 | 1 | 0 | 0 | 6 | 0 | 0
1713.4 | 49.76 | 49.5 | 0 | 0 | 0 | 49.76 | 0 | 0 | 0 | 0 | 0 | 0 | 2 | 1 | 0 | 0 | 6 | 0 | 0
1713.45 | 49.78 | 49.5 | 0 | 0 | 0 | 49.78 | 0 | 0 | 0 | 0 | 0 | 0 | 2 | 1 | 0 | 0 | 6 | 0 | 0
1713.5 | 49.81 | 49.53 | 0 | 0 | 0 | 49.81 | 0 | 0 | 0 | 0 | 0 | 0 | 2 | 1 | 0 | 0 | 6 | 0 | 0
1713.55 | 49.83 | 49.55 | 0 | 0 | 0 | 49.83 | 0 | 0 | 0 | 0 | 0 | 0 | 2 | 1 | 0 | 0 | 6 | 0 | 0
1713.6 | 49.86 | 49.58 | 0 | 0 | 0 | 49.86 | 0 | 0 | 0 | 0 | 0 | 0 | 2 | 1 | 0 | 0 | 6 | 0 | 0
1713.65 | 49.88 | 49.6 | 0 | 0 | 0 | 49.88 | 0 | 0 | 0 | 0 | 0 | 0 | 2 | 1 | 0 | 0 | 6 | 0 | 0
1713.7 | 49.91 | 49.63 | 0 | 0 | 0 | 49.91 | 0 | 0 | 0 | 0 | 0 | 0 | 2 | 1 | 0 | 0 | 6 | 0 | 0
1713.75 | 49.94 | 49.65 | 0 | 0 | 0 | 49.94 | 0 | 0 | 0 | 0 | 0 | 0 | 2 | 1 | 0 | 0 | 6 | 0 | 0
1713.8 | 49.96 | 49.68 | 0 | 0 | 0 | 49.96 | 0 | 0 | 0 | 0 | 0 | 0 | 2 | 1 | 0 | 0 | 6 | 0 | 0
1713.85 | 49.99 | 49.71 | 0 | 0 | 0 | 49.99 | 0 | 0 | 0 | 0 | 0 | 0 | 2 | 1 | 0 | 0 | 6 | 0 | 0
1713.9 | 50.01 | 49.73 | 0 | 0 | 0 | 50.01 | 0 | 0 | 0 | 0 | 0 | 0 | 2 | 1 | 0 | 0 | 6 | 0 | 0
1713.95 | 50.04 | 49.76 | 0 | 0 | 0 | 50.04 | -0.0067568 | -0.0067568 | -0.040541 | -0.02027 | -0.02027 | 0 | 2 | 1 | 0 | -0.02027 | 6 | 0 | 0
1714 | 50.06 | 49.78 | 0 | 0 | 0 | 50.06 | -0.012162 | -0.012162 | -0.072973 | -0.036486 | -0.036486 | 0 | 2 | 1 | 0 | -0.036486 | 6 | 0 | 0
1714.05 | 50.09 | 49.81 | 0 | 0 | 0 | 50.09 | -0.02027 | -0.02027 | -0.12162 | -0.060811 | -0.060811 | 0 | 2 | 1 | 0 | -0.060811 | 6 | 0 | 0
1714.1 | 50.12 | 49.83 | 0 | 0 | 0 | 50.12 | -0.028378 | -0.028378 | -0.17027 | -0.085135 | -0.085135 | 0 | 2 | 1 | 0 | -0.085135 | 6 | 0 | 0
1714.15 | 50.14 | 49.86 | 0 | 0 | 0 | 50.14 | -0.033784 | -0.033784 | -0.2027 | -0.10135 | -0.10135 | 0 | 2 | 1 | 0 | -0.10135 | 6 | 0 | 0
1714.2 | 50.17 | 49.88 | 0 | 0 | 0 | 50.17 | -0.041892 | -0.041892 | -0.25135 | -0.12568 | -0.12568 | 0 | 2 | 1 | 0 | -0.12568 | 6 | 0 | 0
1714.25 | 50.19 | 49.91 | 0 | 0 | 0 | 50.19 | -0.047297 | -0.047297 | -0.28378 | -0.14189 | -0.14189 | 0 | 2 | 1 | 0 | -0.14189 | 6 | 0 | 0
1714.3 | 50.22 | 49.94 | 0 | 0 | 0 | 50.22 | -0.11333 | -0.11333 | -0.68 | -0.34 | -0.34 | 0 | 2 | 1 | 0 | -0.34 | 6 | 0 | 0
1714.35 | 50.24 | 49.96 | 0 | 0 | 0 | 50.24 | -0.17667 | -0.17667 | -1.06 | -0.53 | -0.53 | 0 | 2 | 1 | 0 | -0.53 | 6 | 0 | 0
1714.4 | 50.27 | 49.99 | 0 | 0 | 0 | 50.27 | -0.27167 | -0.27167 | -1.63 | -0.815 | -0.815 | 0 | 2 | 1 | 0 | -0.815 | 6 | 0 | 0
1714.45 | 50.29 | 50.01 | 0 | 0 | 0 | 50.29 | -0.335 | -0.335 | -2.01 | -1.005 | -1.005 | 0 | 2 | 1 | 0 | -1.005 | 6 | 0 | 0
1714.5 | 50.32 | 50.04 | -0.0067568 | -0.0067568 | -0.040541 | 50.32 | -0.43 | -0.43 | -2.58 | -1.3103 | -1.3103 | 0 | 2 | 1 | 0 | -1.3103 | 6 | 0 | 0
1714.55 | 50.35 | 50.06 | -0.012162 | -0.012162 | -0.072973 | 50.35 | -0.525 | -0.525 | -3.15 | -1.6115 | -1.6115 | 0 | 2 | 1 | 0 | -1.6115 | 6 | 0 | 0
1714.6 | 50.37 | 50.09 | -0.02027 | -0.02027 | -0.12162 | 50.37 | -0.58833 | -0.58833 | -3.53 | -1.8258 | -1.8258 | 0 | 2 | 1 | 0 | -1.8258 | 6 | 0 | 0
1714.65 | 50.4 | 50.12 | -0.028378 | -0.028378 | -0.17027 | 50.4 | -0.68333 | -0.68333 | -4.1 | -2.1351 | -2.1351 | 0 | 2 | 1 | 0 | -2.1351 | 6 | 0 | 0
1714.7 | 50.42 | 50.14 | -0.033784 | -0.033784 | -0.2027 | 50.42 | -0.74667 | -0.74667 | -4.48 | -2.3414 | -2.3414 | 0 | 2 | 1 | 0 | -2.3414 | 6 | 0 | 0
1714.75 | 50.45 | 50.17 | -0.041892 | -0.041892 | -0.25135 | 50.45 | -0.84167 | -0.84167 | -5.05 | -2.6507 | -2.6507 | 0 | 2 | 1 | 0 | -2.6507 | 6 | 0 | 0
1714.8 | 50.47 | 50.19 | -0.047297 | -0.047297 | -0.28378 | 50.47 | -0.905 | -0.905 | -5.43 | -2.8569 | -2.8569 | 0 | 2 | 1 | 0 | -2.8569 | 6 | 0 | 0
1714.85 | 50.5 | 50.22 | -0.11333 | -0.11333 | -0.68 | 50.5 | -1 | -1 | -6 | -3.34 | -3.34 | 0 | 2 | 1 | 0 | -3.34 | 6 | 0 | 0
1714.9 | 50.5 | 50.24 | -0.17667 | -0.17667 | -1.06 | 50.5 | -1 | -1 | -6 | -3.53 | -3.53 | 0 | 2 | 1 | 0 | -3.53 | 6 | 0 | 0
1714.95 | 50.47 | 50.27 | -0.27167 | -0.27167 | -1.63 | 50.5 | -1 | -1 | -6 | -3.815 | -3.815 | 0 | 2 | 1 | 0 | -3.815 | 6 | 0 | 0
1715 | 50.45 | 50.29 | -0.335 | -0.335 | -2.01 | 50.5 | -1 | -1 | -6 | -4.005 | -4.005 | 0 | 2 | 1 | 0 | -4.005 | 6 | 0 | 0
1715.05 | 50.42 | 50.32 | -0.43 | -0.43 | -2.58 | 50.5 | -1 | -1 | -6 | -4.29 | -4.29 | 0 | 2 | 1 | 0 | -4.29 | 6 | 0 | 0
1715.1 | 50.39 | 50.35 | -0.525 | -0.525 | -3.15 | 50.5 | -1 | -1 | -6 | -4.575 | -4.575 | 0 | 2 | 1 | 0 | -4.575 | 6 | 0 | 0
1715.15 | 50.37 | 50.37 | -0.58833 | -0.58833 | -3.53 | 50.5 | -1 | -1 | -6 | -4.765 | -4.765 | 0 | 2 | 1 | 0 | -4.765 | 6 | 0 | 0
1715.2 | 50.34 | 50.34 | -0.49333 | -0.49333 | -2.96 | 50.5 | -1 | -1 | -6 | -4.48 | -4.48 | 0 | 2 | 1 | 0 | -4.48 | 6 | 0 | 0
1715.25 | 50.32 | 50.32 | -0.43 | -0.43 | -2.58 | 50.5 | -1 | -1 | -6 | -4.29 | -4.29 | 0 | 2 | 1 | 0 | -4.29 | 6 | 0 | 0
1715.3 | 50.29 | 50.29 | -0.335 | -0.335 | -2.01 | 50.5 | -1 | -1 | -6 | -4.005 | -4.005 | 0 | 2 | 1 | 0 | -4.005 | 6 | 0 | 0
1715.35 | 50.26 | 50.26 | -0.24 | -0.24 | -1.44 | 50.5 | -1 | -1 | -6 | -3.72 | -3.72 | 0 | 2 | 1 | 0 | -3.72 | 6 | 0 | 0
1715.4 | 50.24 | 50.24 | -0.17667 | -0.17667 | -1.06 | 50.5 | -1 | -1 | -6 | -3.53 | -3.53 | 0 | 2 | 1 | 0 | -3.53 | 6 | 0 | 0
1715.45 | 50.21 | 50.21 | -0.081667 | -0.081667 | -0.49 | 50.5 | -1 | -1 | -6 | -3.245 | -3.245 | 0 | 2 | 1 | 0 | -3.245 | 6 | 0 | 0
1715.5 | 50.18 | 50.18 | -0.044595 | -0.044595 | -0.26757 | 50.47 | -0.905 | -0.905 | -5.43 | -2.8488 | -2.8488 | 0 | 2 | 1 | 0 | -2.8488 | 6 | 0 | 0
1715.55 | 50.16 | 50.16 | -0.039189 | -0.039189 | -0.23514 | 50.45 | -0.84167 | -0.84167 | -5.05 | -2.6426 | -2.6426 | 0 | 2 | 1 | 0 | -2.6426 | 6 | 0 | 0
1715.6 | 50.13 | 50.13 | -0.031081 | -0.031081 | -0.18649 | 50.42 | -0.74667 | -0.74667 | -4.48 | -2.3332 | -2.3332 | 0 | 2 | 1 | 0 | -2.3332 | 6 | 0 | 0
1715.65 | 50.11 | 50.11 | -0.025676 | -0.025676 | -0.15405 | 50.39 | -0.65167 | -0.65167 | -3.91 | -2.032 | -2.032 | 0 | 2 | 1 | 0 | -2.032 | 6 | 0 | 0
1715.7 | 50.08 | 50.08 | -0.017568 | -0.017568 | -0.10541 | 50.37 | -0.58833 | -0.58833 | -3.53 | -1.8177 | -1.8177 | 0 | 2 | 1 | 0 | -1.8177 | 6 | 0 | 0
1715.75 | 50.05 | 50.05 | -0.0094595 | -0.0094595 | -0.056757 | 50.34 | -0.49333 | -0.49333 | -2.96 | -1.5084 | -1.5084 | 0 | 2 | 1 | 0 | -1.5084 | 6 | 0 | 0
1715.8 | 50.03 | 50.03 | -0.0040541 | -0.0040541 | -0.024324 | 50.32 | -0.43 | -0.43 | -2.58 | -1.3022 | -1.3022 | 0 | 2 | 1 | 0 | -1.3022 | 6 | 0 | 0
1715.85 | 50 | 50 | 0 | 0 | 0 | 50.29 | -0.335 | -0.335 | -2.01 | -1.005 | -1.005 | 0 | 2 | 1 | 0 | -1.005 | 6 | 0 | 0
1715.9 | 50 | 50 | 0 | 0 | 0 | 50.26 | -0.24 | -0.24 | -1.44 | -0.72 | -0.72 | 0 | 2 | 1 | 0 | -0.72 | 6 | 0 | 0
1715.95 | 50 | 50 | 0 | 0 | 0 | 50.24 | -0.17667 | -0.17667 | -1.06 | -0.53 | -0.53 | 0 | 2 | 1 | 0 | -0.53 | 6 | 0 | 0
1716 | 50 | 50 | 0 | 0 | 0 | 50.21 | -0.081667 | -0.081667 | -0.49 | -0.245 | -0.245 | 0 | 2 | 1 | 0 | -0.245 | 6 | 0 | 0
1716.05 | 50 | 50 | 0 | 0 | 0 | 50.18 | -0.044595 | -0.044595 | -0.26757 | -0.13378 | -0.13378 | 0 | 2 | 1 | 0 | -0.13378 | 6 | 0 | 0
1716.1 | 50 | 50 | 0 | 0 | 0 | 50.16 | -0.039189 | -0.039189 | -0.23514 | -0.11757 | -0.11757 | 0 | 2 | 1 | 0 | -0.11757 | 6 | 0 | 0
1716.15 | 50 | 50 | 0 | 0 | 0 | 50.13 | -0.031081 | -0.031081 | -0.18649 | -0.093243 | -0.093243 | 0 | 2 | 1 | 0 | -0.093243 | 6 | 0 | 0
1716.2 | 50.01 | 50 | 0 | 0 | 0 | 50.11 | -0.025676 | -0.025676 | -0.15405 | -0.077027 | -0.077027 | 0 | 2 | 1 | 0 | -0.077027 | 6 | 0 | 0
1716.25 | 50.01 | 50 | 0 | 0 | 0 | 50.08 | -0.017568 | -0.017568 | -0.10541 | -0.052703 | -0.052703 | 0 | 2 | 1 | 0 | -0.052703 | 6 | 0 | 0
1716.3 | 49.99 | 49.99 | 0 | 0 | 0 | 50.05 | -0.0094595 | -0.0094595 | -0.056757 | -0.028378 | -0.028378 | 0 | 2 | 1 | 0 | -0.028378 | 6 | 0 | 0
1716.35 | 49.99 | 49.99 | 0 | 0 | 0 | 50.03 | -0.0040541 | -0.0040541 | -0.024324 | -0.012162 | -0.012162 | 0 | 2 | 1 | 0 | -0.012162 | 6 | 0 | 0
1716.4 | 49.93 | 49.93 | 0 | 0 | 0 | 50.01 | 0 | 0 | 0 | 0 | 0 | 0 | 2 | 1 | 0 | 0 | 6 | 0 | 0
1716.45 | 49.93 | 49.93 | 0 | 0 | 0 | 50.01 | 0 | 0 | 0 | 0 | 0 | 0 | 2 | 1 | 0 | 0 | 6 | 0 | 0
1716.5 | 49.91 | 49.91 | 0 | 0 | 0 | 50.01 | 0 | 0 | 0 | 0 | 0 | 0 | 2 | 1 | 0 | 0 | 6 | 0 | 0
1716.55 | 49.91 | 49.91 | 0 | 0 | 0 | 50.01 | 0 | 0 | 0 | 0 | 0 | 0 | 2 | 1 | 0 | 0 | 6 | 0 | 0
1716.6 | 49.86 | 49.86 | 0 | 0 | 0 | 50.01 | 0 | 0 | 0 | 0 | 0 | 0 | 2 | 1 | 0 | 0 | 6 | 0 | 0
1716.65 | 49.86 | 49.86 | 0 | 0 | 0 | 50.01 | 0 | 0 | 0 | 0 | 0 | 0 | 2 | 1 | 0 | 0 | 6 | 0 | 0
1716.7 | 49.89 | 49.86 | 0 | 0 | 0 | 50.01 | 0 | 0 | 0 | 0 | 0 | 0 | 2 | 1 | 0 | 0 | 6 | 0 | 0
1716.75 | 49.89 | 49.86 | 0 | 0 | 0 | 50.01 | 0 | 0 | 0 | 0 | 0 | 0 | 2 | 1 | 0 | 0 | 6 | 0 | 0
1716.8 | 49.85 | 49.85 | 0 | 0 | 0 | 50.01 | 0 | 0 | 0 | 0 | 0 | 0 | 2 | 1 | 0 | 0 | 6 | 0 | 0
1716.85 | 49.85 | 49.85 | 0 | 0 | 0 | 49.99 | 0 | 0 | 0 | 0 | 0 | 0 | 2 | 1 | 0 | 0 | 6 | 0 | 0
1716.9 | 49.85 | 49.85 | 0 | 0 | 0 | 49.99 | 0 | 0 | 0 | 0 | 0 | 0 | 2 | 1 | 0 | 0 | 6 | 0 | 0
1716.95 | 49.85 | 49.85 | 0 | 0 | 0 | 49.93 | 0 | 0 | 0 | 0 | 0 | 0 | 2 | 1 | 0 | 0 | 6 | 0 | 0
1717 | 49.91 | 49.85 | 0 | 0 | 0 | 49.93 | 0 | 0 | 0 | 0 | 0 | 0 | 2 | 1 | 0 | 0 | 6 | 0 | 0
1717.05 | 49.91 | 49.85 | 0 | 0 | 0 | 49.91 | 0 | 0 | 0 | 0 | 0 | 0 | 2 | 1 | 0 | 0 | 6 | 0 | 0
1717.1 | 49.94 | 49.85 | 0 | 0 | 0 | 49.94 | 0 | 0 | 0 | 0 | 0 | 0 | 2 | 1 | 0 | 0 | 6 | 0 | 0
1717.15 | 49.94 | 49.85 | 0 | 0 | 0 | 49.94 | 0 | 0 | 0 | 0 | 0 | 0 | 2 | 1 | 0 | 0 | 6 | 0 | 0
1717.2 | 49.95 | 49.85 | 0 | 0 | 0 | 49.95 | 0 | 0 | 0 | 0 | 0 | 0 | 2 | 1 | 0 | 0 | 6 | 0 | 0
1717.25 | 49.95 | 49.85 | 0 | 0 | 0 | 49.95 | 0 | 0 | 0 | 0 | 0 | 0 | 2 | 1 | 0 | 0 | 6 | 0 | 0
1717.3 | 49.93 | 49.85 | 0 | 0 | 0 | 49.95 | 0 | 0 | 0 | 0 | 0 | 0 | 2 | 1 | 0 | 0 | 6 | 0 | 0
1717.35 | 49.93 | 49.85 | 0 | 0 | 0 | 49.95 | 0 | 0 | 0 | 0 | 0 | 0 | 2 | 1 | 0 | 0 | 6 | 0 | 0
1717.4 | 49.96 | 49.85 | 0 | 0 | 0 | 49.96 | 0 | 0 | 0 | 0 | 0 | 0 | 2 | 1 | 0 | 0 | 6 | 0 | 0
1717.45 | 49.96 | 49.85 | 0 | 0 | 0 | 49.96 | 0 | 0 | 0 | 0 | 0 | 0 | 2 | 1 | 0 | 0 | 6 | 0 | 0
1717.5 | 49.99 | 49.85 | 0 | 0 | 0 | 49.99 | 0 | 0 | 0 | 0 | 0 | 0 | 2 | 1 | 0 | 0 | 6 | 0 | 0
1717.55 | 49.99 | 49.91 | 0 | 0 | 0 | 49.99 | 0 | 0 | 0 | 0 | 0 | 0 | 2 | 1 | 0 | 0 | 6 | 0 | 0
1717.6 | 49.99 | 49.91 | 0 | 0 | 0 | 49.99 | 0 | 0 | 0 | 0 | 0 | 0 | 2 | 1 | 0 | 0 | 6 | 0 | 0
1717.65 | 49.99 | 49.93 | 0 | 0 | 0 | 49.99 | 0 | 0 | 0 | 0 | 0 | 0 | 2 | 1 | 0 | 0 | 6 | 0 | 0
1717.7 | 49.96 | 49.93 | 0 | 0 | 0 | 49.99 | 0 | 0 | 0 | 0 | 0 | 0 | 2 | 1 | 0 | 0 | 6 | 0 | 0
1717.75 | 49.96 | 49.93 | 0 | 0 | 0 | 49.99 | 0 | 0 | 0 | 0 | 0 | 0 | 2 | 1 | 0 | 0 | 6 | 0 | 0
1717.8 | 50.01 | 49.93 | 0 | 0 | 0 | 50.01 | 0 | 0 | 0 | 0 | 0 | 0 | 2 | 1 | 0 | 0 | 6 | 0 | 0
1717.85 | 50.01 | 49.93 | 0 | 0 | 0 | 50.01 | 0 | 0 | 0 | 0 | 0 | 0 | 2 | 1 | 0 | 0 | 6 | 0 | 0
1717.9 | 50.05 | 49.93 | 0 | 0 | 0 | 50.05 | -0.0094595 | -0.0094595 | -0.056757 | -0.028378 | -0.028378 | 0 | 2 | 1 | 0 | -0.028378 | 6 | 0 | 0
1717.95 | 50.05 | 49.96 | 0 | 0 | 0 | 50.05 | -0.0094595 | -0.0094595 | -0.056757 | -0.028378 | -0.028378 | 0 | 2 | 1 | 0 | -0.028378 | 6 | 0 | 0
1718 | 49.97 | 49.96 | 0 | 0 | 0 | 50.05 | -0.0094595 | -0.0094595 | -0.056757 | -0.028378 | -0.028378 | 0 | 2 | 1 | 0 | -0.028378 | 6 | 0 | 0
1718.05 | 49.97 | 49.96 | 0 | 0 | 0 | 50.05 | -0.0094595 | -0.0094595 | -0.056757 | -0.028378 | -0.028378 | 0 | 2 | 1 | 0 | -0.028378 | 6 | 0 | 0
1718.1 | 49.92 | 49.92 | 0 | 0 | 0 | 50.05 | -0.0094595 | -0.0094595 | -0.056757 | -0.028378 | -0.028378 | 0 | 2 | 1 | 0 | -0.028378 | 6 | 0 | 0
1718.15 | 49.92 | 49.92 | 0 | 0 | 0 | 50.05 | -0.0094595 | -0.0094595 | -0.056757 | -0.028378 | -0.028378 | 0 | 2 | 1 | 0 | -0.028378 | 6 | 0 | 0
1718.2 | 49.99 | 49.92 | 0 | 0 | 0 | 50.05 | -0.0094595 | -0.0094595 | -0.056757 | -0.028378 | -0.028378 | 0 | 2 | 1 | 0 | -0.028378 | 6 | 0 | 0
1718.25 | 49.99 | 49.92 | 0 | 0 | 0 | 50.05 | -0.0094595 | -0.0094595 | -0.056757 | -0.028378 | -0.028378 | 0 | 2 | 1 | 0 | -0.028378 | 6 | 0 | 0
1718.3 | 49.94 | 49.92 | 0 | 0 | 0 | 50.05 | -0.0094595 | -0.0094595 | -0.056757 | -0.028378 | -0.028378 | 0 | 2 | 1 | 0 | -0.028378 | 6 | 0 | 0
1718.35 | 49.94 | 49.92 | 0 | 0 | 0 | 50.05 | -0.0094595 | -0.0094595 | -0.056757 | -0.028378 | -0.028378 | 0 | 2 | 1 | 0 | -0.028378 | 6 | 0 | 0
1718.4 | 50.01 | 49.92 | 0 | 0 | 0 | 50.05 | -0.0094595 | -0.0094595 | -0.056757 | -0.028378 | -0.028378 | 0 | 2 | 1 | 0 | -0.028378 | 6 | 0 | 0
1718.45 | 50.01 | 49.92 | 0 | 0 | 0 | 50.05 | -0.0094595 | -0.0094595 | -0.056757 | -0.028378 | -0.028378 | 0 | 2 | 1 | 0 | -0.028378 | 6 | 0 | 0
1718.5 | 49.99 | 49.92 | 0 | 0 | 0 | 50.05 | -0.0094595 | -0.0094595 | -0.056757 | -0.028378 | -0.028378 | 0 | 2 | 1 | 0 | -0.028378 | 6 | 0 | 0
1718.55 | 49.99 | 49.92 | 0 | 0 | 0 | 50.01 | 0 | 0 | 0 | 0 | 0 | 0 | 2 | 1 | 0 | 0 | 6 | 0 | 0
1718.6 | 49.95 | 49.92 | 0 | 0 | 0 | 50.01 | 0 | 0 | 0 | 0 | 0 | 0 | 2 | 1 | 0 | 0 | 6 | 0 | 0
1718.65 | 49.95 | 49.92 | 0 | 0 | 0 | 50.01 | 0 | 0 | 0 | 0 | 0 | 0 | 2 | 1 | 0 | 0 | 6 | 0 | 0
1718.7 | 49.95 | 49.92 | 0 | 0 | 0 | 50.01 | 0 | 0 | 0 | 0 | 0 | 0 | 2 | 1 | 0 | 0 | 6 | 0 | 0
1718.75 | 49.95 | 49.94 | 0 | 0 | 0 | 50.01 | 0 | 0 | 0 | 0 | 0 | 0 | 2 | 1 | 0 | 0 | 6 | 0 | 0
1718.8 | 49.97 | 49.94 | 0 | 0 | 0 | 50.01 | 0 | 0 | 0 | 0 | 0 | 0 | 2 | 1 | 0 | 0 | 6 | 0 | 0
1718.85 | 49.97 | 49.94 | 0 | 0 | 0 | 50.01 | 0 | 0 | 0 | 0 | 0 | 0 | 2 | 1 | 0 | 0 | 6 | 0 | 0
1718.9 | 49.94 | 49.94 | 0 | 0 | 0 | 50.01 | 0 | 0 | 0 | 0 | 0 | 0 | 2 | 1 | 0 | 0 | 6 | 0 | 0
1718.95 | 49.94 | 49.94 | 0 | 0 | 0 | 50.01 | 0 | 0 | 0 | 0 | 0 | 0 | 2 | 1 | 0 | 0 | 6 | 0 | 0
1719 | 49.87 | 49.87 | 0 | 0 | 0 | 50.01 | 0 | 0 | 0 | 0 | 0 | 0 | 2 | 1 | 0 | 0 | 6 | 0 | 0
1719.05 | 49.87 | 49.87 | 0 | 0 | 0 | 49.99 | 0 | 0 | 0 | 0 | 0 | 0 | 2 | 1 | 0 | 0 | 6 | 0 | 0
1719.1 | 49.85 | 49.85 | 0 | 0 | 0 | 49.99 | 0 | 0 | 0 | 0 | 0 | 0 | 2 | 1 | 0 | 0 | 6 | 0 | 0
1719.15 | 49.85 | 49.85 | 0 | 0 | 0 | 49.97 | 0 | 0 | 0 | 0 | 0 | 0 | 2 | 1 | 0 | 0 | 6 | 0 | 0
1719.2 | 49.79 | 49.79 | 0 | 0 | 0 | 49.97 | 0 | 0 | 0 | 0 | 0 | 0 | 2 | 1 | 0 | 0 | 6 | 0 | 0
1719.25 | 49.79 | 49.79 | 0 | 0 | 0 | 49.97 | 0 | 0 | 0 | 0 | 0 | 0 | 2 | 1 | 0 | 0 | 6 | 0 | 0
1719.3 | 49.79 | 49.79 | 0 | 0 | 0 | 49.97 | 0 | 0 | 0 | 0 | 0 | 0 | 2 | 1 | 0 | 0 | 6 | 0 | 0
1719.35 | 49.79 | 49.79 | 0 | 0 | 0 | 49.97 | 0 | 0 | 0 | 0 | 0 | 0 | 2 | 1 | 0 | 0 | 6 | 0 | 0
1719.4 | 49.84 | 49.79 | 0 | 0 | 0 | 49.97 | 0 | 0 | 0 | 0 | 0 | 0 | 2 | 1 | 0 | 0 | 6 | 0 | 0
1719.45 | 49.84 | 49.79 | 0 | 0 | 0 | 49.94 | 0 | 0 | 0 | 0 | 0 | 0 | 2 | 1 | 0 | 0 | 6 | 0 | 0
1719.5 | 49.89 | 49.79 | 0 | 0 | 0 | 49.94 | 0 | 0 | 0 | 0 | 0 | 0 | 2 | 1 | 0 | 0 | 6 | 0 | 0
1719.55 | 49.89 | 49.79 | 0 | 0 | 0 | 49.89 | 0 | 0 | 0 | 0 | 0 | 0 | 2 | 1 | 0 | 0 | 6 | 0 | 0
1719.6 | 49.89 | 49.79 | 0 | 0 | 0 | 49.89 | 0 | 0 | 0 | 0 | 0 | 0 | 2 | 1 | 0 | 0 | 6 | 0 | 0
1719.65 | 49.89 | 49.79 | 0 | 0 | 0 | 49.89 | 0 | 0 | 0 | 0 | 0 | 0 | 2 | 1 | 0 | 0 | 6 | 0 | 0
1719.7 | 49.96 | 49.79 | 0 | 0 | 0 | 49.96 | 0 | 0 | 0 | 0 | 0 | 0 | 2 | 1 | 0 | 0 | 6 | 0 | 0
1719.75 | 49.96 | 49.79 | 0 | 0 | 0 | 49.96 | 0 | 0 | 0 | 0 | 0 | 0 | 2 | 1 | 0 | 0 | 6 | 0 | 0
1719.8 | 50.02 | 49.79 | 0 | 0 | 0 | 50.02 | -0.0013514 | -0.0013514 | -0.0081081 | -0.0040541 | -0.0040541 | 0 | 2 | 1 | 0 | -0.0040541 | 6 | 0 | 0
1719.85 | 50.02 | 49.79 | 0 | 0 | 0 | 50.02 | -0.0013514 | -0.0013514 | -0.0081081 | -0.0040541 | -0.0040541 | 0 | 2 | 1 | 0 | -0.0040541 | 6 | 0 | 0
1719.9 | 50.03 | 49.79 | 0 | 0 | 0 | 50.03 | -0.0040541 | -0.0040541 | -0.024324 | -0.012162 | -0.012162 | 0 | 2 | 1 | 0 | -0.012162 | 6 | 0 | 0
1719.95 | 50.03 | 49.84 | 0 | 0 | 0 | 50.03 | -0.0040541 | -0.0040541 | -0.024324 | -0.012162 | -0.012162 | 0 | 2 | 1 | 0 | -0.012162 | 6 | 0 | 0
1720 | 50.02 | 49.84 | 0 | 0 | 0 | 50.03 | -0.0040541 | -0.0040541 | -0.024324 | -0.012162 | -0.012162 | 0 | 2 | 1 | 0 | -0.012162 | 6 | 0 | 0
1720.05 | 50.02 | 49.89 | 0 | 0 | 0 | 50.03 | -0.0040541 | -0.0040541 | -0.024324 | -0.012162 | -0.012162 | 0 | 2 | 1 | 0 | -0.012162 | 6 | 0 | 0
1720.1 | 50.08 | 49.89 | 0 | 0 | 0 | 50.08 | -0.017568 | -0.017568 | -0.10541 | -0.052703 | -0.052703 | 0 | 2 | 1 | 0 | -0.052703 | 6 | 0 | 0
1720.15 | 50.08 | 49.89 | 0 | 0 | 0 | 50.08 | -0.017568 | -0.017568 | -0.10541 | -0.052703 | -0.052703 | 0 | 2 | 1 | 0 | -0.052703 | 6 | 0 | 0
1720.2 | 50.01 | 49.89 | 0 | 0 | 0 | 50.08 | -0.017568 | -0.017568 | -0.10541 | -0.052703 | -0.052703 | 0 | 2 | 1 | 0 | -0.052703 | 6 | 0 | 0
1720.25 | 50.01 | 49.96 | 0 | 0 | 0 | 50.08 | -0.017568 | -0.017568 | -0.10541 | -0.052703 | -0.052703 | 0 | 2 | 1 | 0 | -0.052703 | 6 | 0 | 0
1720.3 | 49.94 | 49.94 | 0 | 0 | 0 | 50.08 | -0.017568 | -0.017568 | -0.10541 | -0.052703 | -0.052703 | 0 | 2 | 1 | 0 | -0.052703 | 6 | 0 | 0
1720.35 | 49.94 | 49.94 | 0 | 0 | 0 | 50.08 | -0.017568 | -0.017568 | -0.10541 | -0.052703 | -0.052703 | 0 | 2 | 1 | 0 | -0.052703 | 6 | 0 | 0
1720.4 | 50 | 49.94 | 0 | 0 | 0 | 50.08 | -0.017568 | -0.017568 | -0.10541 | -0.052703 | -0.052703 | 0 | 2 | 1 | 0 | -0.052703 | 6 | 0 | 0
1720.45 | 50 | 49.94 | 0 | 0 | 0 | 50.08 | -0.017568 | -0.017568 | -0.10541 | -0.052703 | -0.052703 | 0 | 2 | 1 | 0 | -0.052703 | 6 | 0 | 0
1720.5 | 49.94 | 49.94 | 0 | 0 | 0 | 50.08 | -0.017568 | -0.017568 | -0.10541 | -0.052703 | -0.052703 | 0 | 2 | 1 | 0 | -0.052703 | 6 | 0 | 0
1720.55 | 49.94 | 49.94 | 0 | 0 | 0 | 50.08 | -0.017568 | -0.017568 | -0.10541 | -0.052703 | -0.052703 | 0 | 2 | 1 | 0 | -0.052703 | 6 | 0 | 0
1720.6 | 49.91 | 49.91 | 0 | 0 | 0 | 50.08 | -0.017568 | -0.017568 | -0.10541 | -0.052703 | -0.052703 | 0 | 2 | 1 | 0 | -0.052703 | 6 | 0 | 0
1720.65 | 49.91 | 49.91 | 0 | 0 | 0 | 50.08 | -0.017568 | -0.017568 | -0.10541 | -0.052703 | -0.052703 | 0 | 2 | 1 | 0 | -0.052703 | 6 | 0 | 0
1720.7 | 49.92 | 49.91 | 0 | 0 | 0 | 50.08 | -0.017568 | -0.017568 | -0.10541 | -0.052703 | -0.052703 | 0 | 2 | 1 | 0 | -0.052703 | 6 | 0 | 0
1720.75 | 49.92 | 49.91 | 0 | 0 | 0 | 50.01 | 0 | 0 | 0 | 0 | 0 | 0 | 2 | 1 | 0 | 0 | 6 | 0 | 0
1720.8 | 49.85 | 49.85 | 0 | 0 | 0 | 50.01 | 0 | 0 | 0 | 0 | 0 | 0 | 2 | 1 | 0 | 0 | 6 | 0 | 0
1720.85 | 49.85 | 49.85 | 0 | 0 | 0 | 50 | 0 | 0 | 0 | 0 | 0 | 0 | 2 | 1 | 0 | 0 | 6 | 0 | 0
1720.9 | 49.92 | 49.85 | 0 | 0 | 0 | 50 | 0 | 0 | 0 | 0 | 0 | 0 | 2 | 1 | 0 | 0 | 6 | 0 | 0
1720.95 | 49.92 | 49.85 | 0 | 0 | 0 | 50 | 0 | 0 | 0 | 0 | 0 | 0 | 2 | 1 | 0 | 0 | 6 | 0 | 0
1721 | 49.95 | 49.85 | 0 | 0 | 0 | 50 | 0 | 0 | 0 | 0 | 0 | 0 | 2 | 1 | 0 | 0 | 6 | 0 | 0
1721.05 | 49.95 | 49.85 | 0 | 0 | 0 | 49.95 | 0 | 0 | 0 | 0 | 0 | 0 | 2 | 1 | 0 | 0 | 6 | 0 | 0
1721.1 | 49.91 | 49.85 | 0 | 0 | 0 | 49.95 | 0 | 0 | 0 | 0 | 0 | 0 | 2 | 1 | 0 | 0 | 6 | 0 | 0
1721.15 | 49.91 | 49.85 | 0 | 0 | 0 | 49.95 | 0 | 0 | 0 | 0 | 0 | 0 | 2 | 1 | 0 | 0 | 6 | 0 | 0
1721.2 | 49.87 | 49.85 | 0 | 0 | 0 | 49.95 | 0 | 0 | 0 | 0 | 0 | 0 | 2 | 1 | 0 | 0 | 6 | 0 | 0
1721.25 | 49.87 | 49.85 | 0 | 0 | 0 | 49.95 | 0 | 0 | 0 | 0 | 0 | 0 | 2 | 1 | 0 | 0 | 6 | 0 | 0
1721.3 | 49.8 | 49.8 | 0 | 0 | 0 | 49.95 | 0 | 0 | 0 | 0 | 0 | 0 | 2 | 1 | 0 | 0 | 6 | 0 | 0
1721.35 | 49.8 | 49.8 | 0 | 0 | 0 | 49.95 | 0 | 0 | 0 | 0 | 0 | 0 | 2 | 1 | 0 | 0 | 6 | 0 | 0
1721.4 | 49.74 | 49.74 | 0 | 0 | 0 | 49.95 | 0 | 0 | 0 | 0 | 0 | 0 | 2 | 1 | 0 | 0 | 6 | 0 | 0
1721.45 | 49.74 | 49.74 | 0 | 0 | 0 | 49.95 | 0 | 0 | 0 | 0 | 0 | 0 | 2 | 1 | 0 | 0 | 6 | 0 | 0
1721.5 | 49.74 | 49.74 | 0 | 0 | 0 | 49.95 | 0 | 0 | 0 | 0 | 0 | 0 | 2 | 1 | 0 | 0 | 6 | 0 | 0
1721.55 | 49.74 | 49.74 | 0 | 0 | 0 | 49.95 | 0 | 0 | 0 | 0 | 0 | 0 | 2 | 1 | 0 | 0 | 6 | 0 | 0
1721.6 | 49.72 | 49.72 | 0 | 0 | 0 | 49.95 | 0 | 0 | 0 | 0 | 0 | 0 | 2 | 1 | 0 | 0 | 6 | 0 | 0
1721.65 | 49.72 | 49.72 | 0 | 0 | 0 | 49.91 | 0 | 0 | 0 | 0 | 0 | 0 | 2 | 1 | 0 | 0 | 6 | 0 | 0
1721.7 | 49.67 | 49.67 | 0 | 0 | 0 | 49.91 | 0 | 0 | 0 | 0 | 0 | 0 | 2 | 1 | 0 | 0 | 6 | 0 | 0
1721.75 | 49.67 | 49.67 | 0 | 0 | 0 | 49.87 | 0 | 0 | 0 | 0 | 0 | 0 | 2 | 1 | 0 | 0 | 6 | 0 | 0
1721.8 | 49.65 | 49.65 | 0 | 0 | 0 | 49.87 | 0 | 0 | 0 | 0 | 0 | 0 | 2 | 1 | 0 | 0 | 6 | 0 | 0
1721.85 | 49.65 | 49.65 | 0 | 0 | 0 | 49.8 | 0 | 0 | 0 | 0 | 0 | 0 | 2 | 1 | 0 | 0 | 6 | 0 | 0
1721.9 | 49.59 | 49.59 | 0 | 0 | 0 | 49.8 | 0 | 0 | 0 | 0 | 0 | 0 | 2 | 1 | 0 | 0 | 6 | 0 | 0
1721.95 | 49.59 | 49.59 | 0 | 0 | 0 | 49.74 | 0 | 0 | 0 | 0 | 0 | 0 | 2 | 1 | 0 | 0 | 6 | 0 | 0
1722 | 49.66 | 49.59 | 0 | 0 | 0 | 49.74 | 0 | 0 | 0 | 0 | 0 | 0 | 2 | 1 | 0 | 0 | 6 | 0 | 0
1722.05 | 49.66 | 49.59 | 0 | 0 | 0 | 49.74 | 0 | 0 | 0 | 0 | 0 | 0 | 2 | 1 | 0 | 0 | 6 | 0 | 0
1722.1 | 49.63 | 49.59 | 0 | 0 | 0 | 49.74 | 0 | 0 | 0 | 0 | 0 | 0 | 2 | 1 | 0 | 0 | 6 | 0 | 0
1722.15 | 49.63 | 49.59 | 0 | 0 | 0 | 49.72 | 0 | 0 | 0 | 0 | 0 | 0 | 2 | 1 | 0 | 0 | 6 | 0 | 0
1722.2 | 49.61 | 49.59 | 0 | 0 | 0 | 49.72 | 0 | 0 | 0 | 0 | 0 | 0 | 2 | 1 | 0 | 0 | 6 | 0 | 0
1722.25 | 49.61 | 49.59 | 0 | 0 | 0 | 49.67 | 0 | 0 | 0 | 0 | 0 | 0 | 2 | 1 | 0 | 0 | 6 | 0 | 0
1722.3 | 49.54 | 49.54 | 0 | 0 | 0 | 49.67 | 0 | 0 | 0 | 0 | 0 | 0 | 2 | 1 | 0 | 0 | 6 | 0 | 0
1722.35 | 49.54 | 49.54 | 0 | 0 | 0 | 49.66 | 0 | 0 | 0 | 0 | 0 | 0 | 2 | 1 | 0 | 0 | 6 | 0 | 0
1722.4 | 49.46 | 49.46 | 0 | 0 | 0 | 49.66 | 0 | 0 | 0 | 0 | 0 | 0 | 2 | 1 | 0 | 0 | 6 | 0 | 0
1722.45 | 49.46 | 49.46 | 0 | 0 | 0 | 49.66 | 0 | 0 | 0 | 0 | 0 | 0 | 2 | 1 | 0 | 0 | 6 | 0 | 0
1722.5 | 49.45 | 49.45 | 0 | 0 | 0 | 49.66 | 0 | 0 | 0 | 0 | 0 | 0 | 2 | 1 | 0 | 0 | 6 | 0 | 0
1722.55 | 49.45 | 49.45 | 0 | 0 | 0 | 49.66 | 0 | 0 | 0 | 0 | 0 | 0 | 2 | 1 | 0 | 0 | 6 | 0 | 0
1722.6 | 49.51 | 49.45 | 0 | 0 | 0 | 49.66 | 0 | 0 | 0 | 0 | 0 | 0 | 2 | 1 | 0 | 0 | 6 | 0 | 0
1722.65 | 49.51 | 49.45 | 0 | 0 | 0 | 49.63 | 0 | 0 | 0 | 0 | 0 | 0 | 2 | 1 | 0 | 0 | 6 | 0 | 0
1722.7 | 49.5 | 49.45 | 0 | 0 | 0 | 49.63 | 0 | 0 | 0 | 0 | 0 | 0 | 2 | 1 | 0 | 0 | 6 | 0 | 0
1722.75 | 49.5 | 49.45 | 0 | 0 | 0 | 49.61 | 0 | 0 | 0 | 0 | 0 | 0 | 2 | 1 | 0 | 0 | 6 | 0 | 0
1722.8 | 49.54 | 49.45 | 0 | 0 | 0 | 49.61 | 0 | 0 | 0 | 0 | 0 | 0 | 2 | 1 | 0 | 0 | 6 | 0 | 0
1722.85 | 49.54 | 49.45 | 0 | 0 | 0 | 49.54 | 0 | 0 | 0 | 0 | 0 | 0 | 2 | 1 | 0 | 0 | 6 | 0 | 0
1722.9 | 49.59 | 49.45 | 0 | 0 | 0 | 49.59 | 0 | 0 | 0 | 0 | 0 | 0 | 2 | 1 | 0 | 0 | 6 | 0 | 0
1722.95 | 49.59 | 49.45 | 0 | 0 | 0 | 49.59 | 0 | 0 | 0 | 0 | 0 | 0 | 2 | 1 | 0 | 0 | 6 | 0 | 0
1723 | 49.61 | 49.45 | 0 | 0 | 0 | 49.61 | 0 | 0 | 0 | 0 | 0 | 0 | 2 | 1 | 0 | 0 | 6 | 0 | 0
1723.05 | 49.61 | 49.45 | 0 | 0 | 0 | 49.61 | 0 | 0 | 0 | 0 | 0 | 0 | 2 | 1 | 0 | 0 | 6 | 0 | 0
1723.1 | 49.61 | 49.45 | 0 | 0 | 0 | 49.61 | 0 | 0 | 0 | 0 | 0 | 0 | 2 | 1 | 0 | 0 | 6 | 0 | 0
1723.15 | 49.61 | 49.5 | 0 | 0 | 0 | 49.61 | 0 | 0 | 0 | 0 | 0 | 0 | 2 | 1 | 0 | 0 | 6 | 0 | 0
1723.2 | 49.53 | 49.5 | 0 | 0 | 0 | 49.61 | 0 | 0 | 0 | 0 | 0 | 0 | 2 | 1 | 0 | 0 | 6 | 0 | 0
1723.25 | 49.53 | 49.5 | 0 | 0 | 0 | 49.61 | 0 | 0 | 0 | 0 | 0 | 0 | 2 | 1 | 0 | 0 | 6 | 0 | 0
1723.3 | 49.54 | 49.5 | 0 | 0 | 0 | 49.61 | 0 | 0 | 0 | 0 | 0 | 0 | 2 | 1 | 0 | 0 | 6 | 0 | 0
1723.35 | 49.54 | 49.53 | 0 | 0 | 0 | 49.61 | 0 | 0 | 0 | 0 | 0 | 0 | 2 | 1 | 0 | 0 | 6 | 0 | 0
1723.4 | 49.61 | 49.53 | 0 | 0 | 0 | 49.61 | 0 | 0 | 0 | 0 | 0 | 0 | 2 | 1 | 0 | 0 | 6 | 0 | 0
1723.45 | 49.61 | 49.53 | 0 | 0 | 0 | 49.61 | 0 | 0 | 0 | 0 | 0 | 0 | 2 | 1 | 0 | 0 | 6 | 0 | 0
1723.5 | 49.66 | 49.53 | 0 | 0 | 0 | 49.66 | 0 | 0 | 0 | 0 | 0 | 0 | 2 | 1 | 0 | 0 | 6 | 0 | 0
1723.55 | 49.66 | 49.53 | 0 | 0 | 0 | 49.66 | 0 | 0 | 0 | 0 | 0 | 0 | 2 | 1 | 0 | 0 | 6 | 0 | 0
1723.6 | 49.64 | 49.53 | 0 | 0 | 0 | 49.66 | 0 | 0 | 0 | 0 | 0 | 0 | 2 | 1 | 0 | 0 | 6 | 0 | 0
1723.65 | 49.64 | 49.53 | 0 | 0 | 0 | 49.66 | 0 | 0 | 0 | 0 | 0 | 0 | 2 | 1 | 0 | 0 | 6 | 0 | 0
1723.7 | 49.69 | 49.53 | 0 | 0 | 0 | 49.69 | 0 | 0 | 0 | 0 | 0 | 0 | 2 | 1 | 0 | 0 | 6 | 0 | 0
1723.75 | 49.69 | 49.53 | 0 | 0 | 0 | 49.69 | 0 | 0 | 0 | 0 | 0 | 0 | 2 | 1 | 0 | 0 | 6 | 0 | 0
1723.8 | 49.74 | 49.53 | 0 | 0 | 0 | 49.74 | 0 | 0 | 0 | 0 | 0 | 0 | 2 | 1 | 0 | 0 | 6 | 0 | 0
1723.85 | 49.74 | 49.54 | 0 | 0 | 0 | 49.74 | 0 | 0 | 0 | 0 | 0 | 0 | 2 | 1 | 0 | 0 | 6 | 0 | 0
1723.9 | 49.78 | 49.54 | 0 | 0 | 0 | 49.78 | 0 | 0 | 0 | 0 | 0 | 0 | 2 | 1 | 0 | 0 | 6 | 0 | 0
1723.95 | 49.78 | 49.61 | 0 | 0 | 0 | 49.78 | 0 | 0 | 0 | 0 | 0 | 0 | 2 | 1 | 0 | 0 | 6 | 0 | 0
1724 | 49.82 | 49.61 | 0 | 0 | 0 | 49.82 | 0 | 0 | 0 | 0 | 0 | 0 | 2 | 1 | 0 | 0 | 6 | 0 | 0
1724.05 | 49.82 | 49.64 | 0 | 0 | 0 | 49.82 | 0 | 0 | 0 | 0 | 0 | 0 | 2 | 1 | 0 | 0 | 6 | 0 | 0
1724.1 | 49.86 | 49.64 | 0 | 0 | 0 | 49.86 | 0 | 0 | 0 | 0 | 0 | 0 | 2 | 1 | 0 | 0 | 6 | 0 | 0
1724.15 | 49.86 | 49.64 | 0 | 0 | 0 | 49.86 | 0 | 0 | 0 | 0 | 0 | 0 | 2 | 1 | 0 | 0 | 6 | 0 | 0
1724.2 | 49.84 | 49.64 | 0 | 0 | 0 | 49.86 | 0 | 0 | 0 | 0 | 0 | 0 | 2 | 1 | 0 | 0 | 6 | 0 | 0
1724.25 | 49.84 | 49.69 | 0 | 0 | 0 | 49.86 | 0 | 0 | 0 | 0 | 0 | 0 | 2 | 1 | 0 | 0 | 6 | 0 | 0
1724.3 | 49.91 | 49.69 | 0 | 0 | 0 | 49.91 | 0 | 0 | 0 | 0 | 0 | 0 | 2 | 1 | 0 | 0 | 6 | 0 | 0
1724.35 | 49.91 | 49.74 | 0 | 0 | 0 | 49.91 | 0 | 0 | 0 | 0 | 0 | 0 | 2 | 1 | 0 | 0 | 6 | 0 | 0
1724.4 | 49.97 | 49.74 | 0 | 0 | 0 | 49.97 | 0 | 0 | 0 | 0 | 0 | 0 | 2 | 1 | 0 | 0 | 6 | 0 | 0
1724.45 | 49.97 | 49.78 | 0 | 0 | 0 | 49.97 | 0 | 0 | 0 | 0 | 0 | 0 | 2 | 1 | 0 | 0 | 6 | 0 | 0
1724.5 | 50.03 | 49.78 | 0 | 0 | 0 | 50.03 | -0.0040541 | -0.0040541 | -0.024324 | -0.012162 | -0.012162 | 0 | 2 | 1 | 0 | -0.012162 | 6 | 0 | 0
1724.55 | 50.03 | 49.82 | 0 | 0 | 0 | 50.03 | -0.0040541 | -0.0040541 | -0.024324 | -0.012162 | -0.012162 | 0 | 2 | 1 | 0 | -0.012162 | 6 | 0 | 0
1724.6 | 50.05 | 49.82 | 0 | 0 | 0 | 50.05 | -0.0094595 | -0.0094595 | -0.056757 | -0.028378 | -0.028378 | 0 | 2 | 1 | 0 | -0.028378 | 6 | 0 | 0
1724.65 | 50.05 | 49.84 | 0 | 0 | 0 | 50.05 | -0.0094595 | -0.0094595 | -0.056757 | -0.028378 | -0.028378 | 0 | 2 | 1 | 0 | -0.028378 | 6 | 0 | 0
1724.7 | 50.01 | 49.84 | 0 | 0 | 0 | 50.05 | -0.0094595 | -0.0094595 | -0.056757 | -0.028378 | -0.028378 | 0 | 2 | 1 | 0 | -0.028378 | 6 | 0 | 0
1724.75 | 50.01 | 49.84 | 0 | 0 | 0 | 50.05 | -0.0094595 | -0.0094595 | -0.056757 | -0.028378 | -0.028378 | 0 | 2 | 1 | 0 | -0.028378 | 6 | 0 | 0
1724.8 | 49.95 | 49.84 | 0 | 0 | 0 | 50.05 | -0.0094595 | -0.0094595 | -0.056757 | -0.028378 | -0.028378 | 0 | 2 | 1 | 0 | -0.028378 | 6 | 0 | 0
1724.85 | 49.95 | 49.91 | 0 | 0 | 0 | 50.05 | -0.0094595 | -0.0094595 | -0.056757 | -0.028378 | -0.028378 | 0 | 2 | 1 | 0 | -0.028378 | 6 | 0 | 0
1724.9 | 49.99 | 49.91 | 0 | 0 | 0 | 50.05 | -0.0094595 | -0.0094595 | -0.056757 | -0.028378 | -0.028378 | 0 | 2 | 1 | 0 | -0.028378 | 6 | 0 | 0
1724.95 | 49.99 | 49.95 | 0 | 0 | 0 | 50.05 | -0.0094595 | -0.0094595 | -0.056757 | -0.028378 | -0.028378 | 0 | 2 | 1 | 0 | -0.028378 | 6 | 0 | 0
1725 | 49.92 | 49.92 | 0 | 0 | 0 | 50.05 | -0.0094595 | -0.0094595 | -0.056757 | -0.028378 | -0.028378 | 0 | 2 | 1 | 0 | -0.028378 | 6 | 0 | 0
1725.05 | 49.92 | 49.92 | 0 | 0 | 0 | 50.05 | -0.0094595 | -0.0094595 | -0.056757 | -0.028378 | -0.028378 | 0 | 2 | 1 | 0 | -0.028378 | 6 | 0 | 0
1725.1 | 49.97 | 49.92 | 0 | 0 | 0 | 50.05 | -0.0094595 | -0.0094595 | -0.056757 | -0.028378 | -0.028378 | 0 | 2 | 1 | 0 | -0.028378 | 6 | 0 | 0
1725.15 | 49.97 | 49.92 | 0 | 0 | 0 | 50.05 | -0.0094595 | -0.0094595 | -0.056757 | -0.028378 | -0.028378 | 0 | 2 | 1 | 0 | -0.028378 | 6 | 0 | 0
1725.2 | 50.02 | 49.92 | 0 | 0 | 0 | 50.05 | -0.0094595 | -0.0094595 | -0.056757 | -0.028378 | -0.028378 | 0 | 2 | 1 | 0 | -0.028378 | 6 | 0 | 0
1725.25 | 50.02 | 49.92 | 0 | 0 | 0 | 50.02 | -0.0013514 | -0.0013514 | -0.0081081 | -0.0040541 | -0.0040541 | 0 | 2 | 1 | 0 | -0.0040541 | 6 | 0 | 0
1725.3 | 50.07 | 49.92 | 0 | 0 | 0 | 50.07 | -0.014865 | -0.014865 | -0.089189 | -0.044595 | -0.044595 | 0 | 2 | 1 | 0 | -0.044595 | 6 | 0 | 0
1725.35 | 50.07 | 49.92 | 0 | 0 | 0 | 50.07 | -0.014865 | -0.014865 | -0.089189 | -0.044595 | -0.044595 | 0 | 2 | 1 | 0 | -0.044595 | 6 | 0 | 0
1725.4 | 50.06 | 49.92 | 0 | 0 | 0 | 50.07 | -0.014865 | -0.014865 | -0.089189 | -0.044595 | -0.044595 | 0 | 2 | 1 | 0 | -0.044595 | 6 | 0 | 0
1725.45 | 50.06 | 49.92 | 0 | 0 | 0 | 50.07 | -0.014865 | -0.014865 | -0.089189 | -0.044595 | -0.044595 | 0 | 2 | 1 | 0 | -0.044595 | 6 | 0 | 0
1725.5 | 50.13 | 49.92 | 0 | 0 | 0 | 50.13 | -0.031081 | -0.031081 | -0.18649 | -0.093243 | -0.093243 | 0 | 2 | 1 | 0 | -0.093243 | 6 | 0 | 0
1725.55 | 50.13 | 49.92 | 0 | 0 | 0 | 50.13 | -0.031081 | -0.031081 | -0.18649 | -0.093243 | -0.093243 | 0 | 2 | 1 | 0 | -0.093243 | 6 | 0 | 0
1725.6 | 50.09 | 49.92 | 0 | 0 | 0 | 50.13 | -0.031081 | -0.031081 | -0.18649 | -0.093243 | -0.093243 | 0 | 2 | 1 | 0 | -0.093243 | 6 | 0 | 0
1725.65 | 50.09 | 49.97 | 0 | 0 | 0 | 50.13 | -0.031081 | -0.031081 | -0.18649 | -0.093243 | -0.093243 | 0 | 2 | 1 | 0 | -0.093243 | 6 | 0 | 0
1725.7 | 50.07 | 49.97 | 0 | 0 | 0 | 50.13 | -0.031081 | -0.031081 | -0.18649 | -0.093243 | -0.093243 | 0 | 2 | 1 | 0 | -0.093243 | 6 | 0 | 0
1725.75 | 50.07 | 50.02 | -0.0013514 | -0.0013514 | -0.0081081 | 50.13 | -0.031081 | -0.031081 | -0.18649 | -0.097297 | -0.097297 | 0 | 2 | 1 | 0 | -0.097297 | 6 | 0 | 0
1725.8 | 50.07 | 50.02 | -0.0013514 | -0.0013514 | -0.0081081 | 50.13 | -0.031081 | -0.031081 | -0.18649 | -0.097297 | -0.097297 | 0 | 2 | 1 | 0 | -0.097297 | 6 | 0 | 0
1725.85 | 50.07 | 50.06 | -0.012162 | -0.012162 | -0.072973 | 50.13 | -0.031081 | -0.031081 | -0.18649 | -0.12973 | -0.12973 | 0 | 2 | 1 | 0 | -0.12973 | 6 | 0 | 0
1725.9 | 50.05 | 50.05 | -0.0094595 | -0.0094595 | -0.056757 | 50.13 | -0.031081 | -0.031081 | -0.18649 | -0.12162 | -0.12162 | 0 | 2 | 1 | 0 | -0.12162 | 6 | 0 | 0
1725.95 | 50.05 | 50.05 | -0.0094595 | -0.0094595 | -0.056757 | 50.13 | -0.031081 | -0.031081 | -0.18649 | -0.12162 | -0.12162 | 0 | 2 | 1 | 0 | -0.12162 | 6 | 0 | 0
1726 | 50.01 | 50.01 | 0 | 0 | 0 | 50.13 | -0.031081 | -0.031081 | -0.18649 | -0.093243 | -0.093243 | 0 | 2 | 1 | 0 | -0.093243 | 6 | 0 | 0
1726.05 | 50.01 | 50.01 | 0 | 0 | 0 | 50.13 | -0.031081 | -0.031081 | -0.18649 | -0.093243 | -0.093243 | 0 | 2 | 1 | 0 | -0.093243 | 6 | 0 | 0
1726.1 | 50.07 | 50.01 | 0 | 0 | 0 | 50.13 | -0.031081 | -0.031081 | -0.18649 | -0.093243 | -0.093243 | 0 | 2 | 1 | 0 | -0.093243 | 6 | 0 | 0
1726.15 | 50.07 | 50.01 | 0 | 0 | 0 | 50.09 | -0.02027 | -0.02027 | -0.12162 | -0.060811 | -0.060811 | 0 | 2 | 1 | 0 | -0.060811 | 6 | 0 | 0
1726.2 | 50.05 | 50.01 | 0 | 0 | 0 | 50.09 | -0.02027 | -0.02027 | -0.12162 | -0.060811 | -0.060811 | 0 | 2 | 1 | 0 | -0.060811 | 6 | 0 | 0
1726.25 | 50.05 | 50.01 | 0 | 0 | 0 | 50.07 | -0.014865 | -0.014865 | -0.089189 | -0.044595 | -0.044595 | 0 | 2 | 1 | 0 | -0.044595 | 6 | 0 | 0
1726.3 | 50.1 | 50.01 | 0 | 0 | 0 | 50.1 | -0.022973 | -0.022973 | -0.13784 | -0.068919 | -0.068919 | 0 | 2 | 1 | 0 | -0.068919 | 6 | 0 | 0
1726.35 | 50.1 | 50.01 | 0 | 0 | 0 | 50.1 | -0.022973 | -0.022973 | -0.13784 | -0.068919 | -0.068919 | 0 | 2 | 1 | 0 | -0.068919 | 6 | 0 | 0
1726.4 | 50.11 | 50.01 | 0 | 0 | 0 | 50.11 | -0.025676 | -0.025676 | -0.15405 | -0.077027 | -0.077027 | 0 | 2 | 1 | 0 | -0.077027 | 6 | 0 | 0
1726.45 | 50.11 | 50.01 | 0 | 0 | 0 | 50.11 | -0.025676 | -0.025676 | -0.15405 | -0.077027 | -0.077027 | 0 | 2 | 1 | 0 | -0.077027 | 6 | 0 | 0
1726.5 | 50.06 | 50.01 | 0 | 0 | 0 | 50.11 | -0.025676 | -0.025676 | -0.15405 | -0.077027 | -0.077027 | 0 | 2 | 1 | 0 | -0.077027 | 6 | 0 | 0
1726.55 | 50.06 | 50.01 | 0 | 0 | 0 | 50.11 | -0.025676 | -0.025676 | -0.15405 | -0.077027 | -0.077027 | 0 | 2 | 1 | 0 | -0.077027 | 6 | 0 | 0
1726.6 | 50.04 | 50.01 | 0 | 0 | 0 | 50.11 | -0.025676 | -0.025676 | -0.15405 | -0.077027 | -0.077027 | 0 | 2 | 1 | 0 | -0.077027 | 6 | 0 | 0
1726.65 | 50.04 | 50.04 | -0.0067568 | -0.0067568 | -0.040541 | 50.11 | -0.025676 | -0.025676 | -0.15405 | -0.097297 | -0.097297 | 0 | 2 | 1 | 0 | -0.097297 | 6 | 0 | 0
1726.7 | 50.07 | 50.04 | -0.0067568 | -0.0067568 | -0.040541 | 50.11 | -0.025676 | -0.025676 | -0.15405 | -0.097297 | -0.097297 | 0 | 2 | 1 | 0 | -0.097297 | 6 | 0 | 0
1726.75 | 50.07 | 50.04 | -0.0067568 | -0.0067568 | -0.040541 | 50.11 | -0.025676 | -0.025676 | -0.15405 | -0.097297 | -0.097297 | 0 | 2 | 1 | 0 | -0.097297 | 6 | 0 | 0
1726.8 | 50.07 | 50.04 | -0.0067568 | -0.0067568 | -0.040541 | 50.11 | -0.025676 | -0.025676 | -0.15405 | -0.097297 | -0.097297 | 0 | 2 | 1 | 0 | -0.097297 | 6 | 0 | 0
1726.85 | 50.07 | 50.04 | -0.0067568 | -0.0067568 | -0.040541 | 50.11 | -0.025676 | -0.025676 | -0.15405 | -0.097297 | -0.097297 | 0 | 2 | 1 | 0 | -0.097297 | 6 | 0 | 0
1726.9 | 50.11 | 50.04 | -0.0067568 | -0.0067568 | -0.040541 | 50.11 | -0.025676 | -0.025676 | -0.15405 | -0.097297 | -0.097297 | 0 | 2 | 1 | 0 | -0.097297 | 6 | 0 | 0
1726.95 | 50.11 | 50.04 | -0.0067568 | -0.0067568 | -0.040541 | 50.11 | -0.025676 | -0.025676 | -0.15405 | -0.097297 | -0.097297 | 0 | 2 | 1 | 0 | -0.097297 | 6 | 0 | 0
1727 | 50.09 | 50.04 | -0.0067568 | -0.0067568 | -0.040541 | 50.11 | -0.025676 | -0.025676 | -0.15405 | -0.097297 | -0.097297 | 0 | 2 | 1 | 0 | -0.097297 | 6 | 0 | 0
1727.05 | 50.09 | 50.04 | -0.0067568 | -0.0067568 | -0.040541 | 50.11 | -0.025676 | -0.025676 | -0.15405 | -0.097297 | -0.097297 | 0 | 2 | 1 | 0 | -0.097297 | 6 | 0 | 0
1727.1 | 50.09 | 50.04 | -0.0067568 | -0.0067568 | -0.040541 | 50.11 | -0.025676 | -0.025676 | -0.15405 | -0.097297 | -0.097297 | 0 | 2 | 1 | 0 | -0.097297 | 6 | 0 | 0
1727.15 | 50.09 | 50.04 | -0.0067568 | -0.0067568 | -0.040541 | 50.11 | -0.025676 | -0.025676 | -0.15405 | -0.097297 | -0.097297 | 0 | 2 | 1 | 0 | -0.097297 | 6 | 0 | 0
1727.2 | 50.02 | 50.02 | -0.0013514 | -0.0013514 | -0.0081081 | 50.11 | -0.025676 | -0.025676 | -0.15405 | -0.081081 | -0.081081 | 0 | 2 | 1 | 0 | -0.081081 | 6 | 0 | 0
1727.25 | 50.02 | 50.02 | -0.0013514 | -0.0013514 | -0.0081081 | 50.11 | -0.025676 | -0.025676 | -0.15405 | -0.081081 | -0.081081 | 0 | 2 | 1 | 0 | -0.081081 | 6 | 0 | 0
1727.3 | 50 | 50 | 0 | 0 | 0 | 50.11 | -0.025676 | -0.025676 | -0.15405 | -0.077027 | -0.077027 | 0 | 2 | 1 | 0 | -0.077027 | 6 | 0 | 0
1727.35 | 50 | 50 | 0 | 0 | 0 | 50.11 | -0.025676 | -0.025676 | -0.15405 | -0.077027 | -0.077027 | 0 | 2 | 1 | 0 | -0.077027 | 6 | 0 | 0
1727.4 | 50 | 50 | 0 | 0 | 0 | 50.11 | -0.025676 | -0.025676 | -0.15405 | -0.077027 | -0.077027 | 0 | 2 | 1 | 0 | -0.077027 | 6 | 0 | 0
1727.45 | 50 | 50 | 0 | 0 | 0 | 50.11 | -0.025676 | -0.025676 | -0.15405 | -0.077027 | -0.077027 | 0 | 2 | 1 | 0 | -0.077027 | 6 | 0 | 0
1727.5 | 50.01 | 50 | 0 | 0 | 0 | 50.11 | -0.025676 | -0.025676 | -0.15405 | -0.077027 | -0.077027 | 0 | 2 | 1 | 0 | -0.077027 | 6 | 0 | 0
1727.55 | 50.01 | 50 | 0 | 0 | 0 | 50.09 | -0.02027 | -0.02027 | -0.12162 | -0.060811 | -0.060811 | 0 | 2 | 1 | 0 | -0.060811 | 6 | 0 | 0
1727.6 | 49.97 | 49.97 | 0 | 0 | 0 | 50.09 | -0.02027 | -0.02027 | -0.12162 | -0.060811 | -0.060811 | 0 | 2 | 1 | 0 | -0.060811 | 6 | 0 | 0
1727.65 | 49.97 | 49.97 | 0 | 0 | 0 | 50.09 | -0.02027 | -0.02027 | -0.12162 | -0.060811 | -0.060811 | 0 | 2 | 1 | 0 | -0.060811 | 6 | 0 | 0
1727.7 | 49.97 | 49.97 | 0 | 0 | 0 | 50.09 | -0.02027 | -0.02027 | -0.12162 | -0.060811 | -0.060811 | 0 | 2 | 1 | 0 | -0.060811 | 6 | 0 | 0
1727.75 | 49.97 | 49.97 | 0 | 0 | 0 | 50.02 | -0.0013514 | -0.0013514 | -0.0081081 | -0.0040541 | -0.0040541 | 0 | 2 | 1 | 0 | -0.0040541 | 6 | 0 | 0
1727.8 | 49.93 | 49.93 | 0 | 0 | 0 | 50.02 | -0.0013514 | -0.0013514 | -0.0081081 | -0.0040541 | -0.0040541 | 0 | 2 | 1 | 0 | -0.0040541 | 6 | 0 | 0
1727.85 | 49.93 | 49.93 | 0 | 0 | 0 | 50.01 | 0 | 0 | 0 | 0 | 0 | 0 | 2 | 1 | 0 | 0 | 6 | 0 | 0
1727.9 | 50.01 | 49.93 | 0 | 0 | 0 | 50.01 | 0 | 0 | 0 | 0 | 0 | 0 | 2 | 1 | 0 | 0 | 6 | 0 | 0
1727.95 | 50.01 | 49.93 | 0 | 0 | 0 | 50.01 | 0 | 0 | 0 | 0 | 0 | 0 | 2 | 1 | 0 | 0 | 6 | 0 | 0
1728 | 50 | 49.93 | 0 | 0 | 0 | 50.01 | 0 | 0 | 0 | 0 | 0 | 0 | 2 | 1 | 0 | 0 | 6 | 0 | 0
1728.05 | 50 | 49.93 | 0 | 0 | 0 | 50.01 | 0 | 0 | 0 | 0 | 0 | 0 | 2 | 1 | 0 | 0 | 6 | 0 | 0
1728.1 | 50 | 49.93 | 0 | 0 | 0 | 50.01 | 0 | 0 | 0 | 0 | 0 | 0 | 2 | 1 | 0 | 0 | 6 | 0 | 0
1728.15 | 50 | 49.93 | 0 | 0 | 0 | 50.01 | 0 | 0 | 0 | 0 | 0 | 0 | 2 | 1 | 0 | 0 | 6 | 0 | 0
1728.2 | 50 | 49.93 | 0 | 0 | 0 | 50.01 | 0 | 0 | 0 | 0 | 0 | 0 | 2 | 1 | 0 | 0 | 6 | 0 | 0
1728.25 | 50 | 49.93 | 0 | 0 | 0 | 50.01 | 0 | 0 | 0 | 0 | 0 | 0 | 2 | 1 | 0 | 0 | 6 | 0 | 0
1728.3 | 50 | 49.93 | 0 | 0 | 0 | 50.01 | 0 | 0 | 0 | 0 | 0 | 0 | 2 | 1 | 0 | 0 | 6 | 0 | 0
1728.35 | 50 | 49.93 | 0 | 0 | 0 | 50.01 | 0 | 0 | 0 | 0 | 0 | 0 | 2 | 1 | 0 | 0 | 6 | 0 | 0
1728.4 | 50 | 49.93 | 0 | 0 | 0 | 50.01 | 0 | 0 | 0 | 0 | 0 | 0 | 2 | 1 | 0 | 0 | 6 | 0 | 0
1728.45 | 50 | 50 | 0 | 0 | 0 | 50.01 | 0 | 0 | 0 | 0 | 0 | 0 | 2 | 1 | 0 | 0 | 6 | 0 | 0
1728.5 | 49.5 | 49.5 | 0 | 0 | 0 | 50.01 | 0 | 0 | 0 | 0 | 0 | 0 | 2 | 1 | 0 | 0 | 6 | 0 | 0
1728.55 | 49.5 | 49.5 | 0 | 0 | 0 | 50 | 0 | 0 | 0 | 0 | 0 | 0 | 2 | 1 | 0 | 0 | 6 | 0 | 0
1728.6 | 49.5 | 49.5 | 0 | 0 | 0 | 50 | 0 | 0 | 0 | 0 | 0 | 0 | 2 | 1 | 0 | 0 | 6 | 0 | 0
1728.65 | 49.5 | 49.5 | 0 | 0 | 0 | 50 | 0 | 0 | 0 | 0 | 0 | 0 | 2 | 1 | 0 | 0 | 6 | 0 | 0
1728.7 | 49.5 | 49.5 | 0 | 0 | 0 | 50 | 0 | 0 | 0 | 0 | 0 | 0 | 2 | 1 | 0 | 0 | 6 | 0 | 0
1728.75 | 49.5 | 49.5 | 0 | 0 | 0 | 50 | 0 | 0 | 0 | 0 | 0 | 0 | 2 | 1 | 0 | 0 | 6 | 0 | 0
1728.8 | 49.5 | 49.5 | 0 | 0 | 0 | 50 | 0 | 0 | 0 | 0 | 0 | 0 | 2 | 1 | 0 | 0 | 6 | 0 | 0
1728.85 | 49.5 | 49.5 | 0 | 0 | 0 | 50 | 0 | 0 | 0 | 0 | 0 | 0 | 2 | 1 | 0 | 0 | 6 | 0 | 0
1728.9 | 49.5 | 49.5 | 0 | 0 | 0 | 50 | 0 | 0 | 0 | 0 | 0 | 0 | 2 | 1 | 0 | 0 | 6 | 0 | 0
1728.95 | 49.5 | 49.5 | 0 | 0 | 0 | 50 | 0 | 0 | 0 | 0 | 0 | 0 | 2 | 1 | 0 | 0 | 6 | 0 | 0
1729 | 49.5 | 49.5 | 0 | 0 | 0 | 50 | 0 | 0 | 0 | 0 | 0 | 0 | 2 | 1 | 0 | 0 | 6 | 0 | 0
1729.05 | 49.5 | 49.5 | 0 | 0 | 0 | 49.5 | 0 | 0 | 0 | 0 | 0 | 0 | 2 | 1 | 0 | 0 | 6 | 0 | 0
1729.1 | 49.5 | 49.5 | 0 | 0 | 0 | 49.5 | 0 | 0 | 0 | 0 | 0 | 0 | 2 | 1 | 0 | 0 | 6 | 0 | 0
1729.15 | 49.5 | 49.5 | 0 | 0 | 0 | 49.5 | 0 | 0 | 0 | 0 | 0 | 0 | 2 | 1 | 0 | 0 | 6 | 0 | 0
1729.2 | 49.5 | 49.5 | 0 | 0 | 0 | 49.5 | 0 | 0 | 0 | 0 | 0 | 0 | 2 | 1 | 0 | 0 | 6 | 0 | 0
1729.25 | 49.5 | 49.5 | 0 | 0 | 0 | 49.5 | 0 | 0 | 0 | 0 | 0 | 0 | 2 | 1 | 0 | 0 | 6 | 0 | 0
1729.3 | 49.5 | 49.5 | 0 | 0 | 0 | 49.5 | 0 | 0 | 0 | 0 | 0 | 0 | 2 | 1 | 0 | 0 | 6 | 0 | 0
1729.35 | 49.5 | 49.5 | 0 | 0 | 0 | 49.5 | 0 | 0 | 0 | 0 | 0 | 0 | 2 | 1 | 0 | 0 | 6 | 0 | 0
1729.4 | 49.5 | 49.5 | 0 | 0 | 0 | 49.5 | 0 | 0 | 0 | 0 | 0 | 0 | 2 | 1 | 0 | 0 | 6 | 0 | 0
1729.45 | 49.5 | 49.5 | 0 | 0 | 0 | 49.5 | 0 | 0 | 0 | 0 | 0 | 0 | 2 | 1 | 0 | 0 | 6 | 0 | 0
1729.5 | 49.5 | 49.5 | 0 | 0 | 0 | 49.5 | 0 | 0 | 0 | 0 | 0 | 0 | 2 | 1 | 0 | 0 | 6 | 0 | 0
1729.55 | 49.5 | 49.5 | 0 | 0 | 0 | 49.5 | 0 | 0 | 0 | 0 | 0 | 0 | 2 | 1 | 0 | 0 | 6 | 0 | 0
1729.6 | 49.5 | 49.5 | 0 | 0 | 0 | 49.5 | 0 | 0 | 0 | 0 | 0 | 0 | 2 | 1 | 0 | 0 | 6 | 0 | 0
1729.65 | 49.5 | 49.5 | 0 | 0 | 0 | 49.5 | 0 | 0 | 0 | 0 | 0 | 0 | 2 | 1 | 0 | 0 | 6 | 0 | 0
1729.7 | 49.5 | 49.5 | 0 | 0 | 0 | 49.5 | 0 | 0 | 0 | 0 | 0 | 0 | 2 | 1 | 0 | 0 | 6 | 0 | 0
1729.75 | 49.5 | 49.5 | 0 | 0 | 0 | 49.5 | 0 | 0 | 0 | 0 | 0 | 0 | 2 | 1 | 0 | 0 | 6 | 0 | 0
1729.8 | 49.5 | 49.5 | 0 | 0 | 0 | 49.5 | 0 | 0 | 0 | 0 | 0 | 0 | 2 | 1 | 0 | 0 | 6 | 0 | 0
1729.85 | 49.5 | 49.5 | 0 | 0 | 0 | 49.5 | 0 | 0 | 0 | 0 | 0 | 0 | 2 | 1 | 0 | 0 | 6 | 0 | 0
1729.9 | 49.5 | 49.5 | 0 | 0 | 0 | 49.5 | 0 | 0 | 0 | 0 | 0 | 0 | 2 | 1 | 0 | 0 | 6 | 0 | 0
1729.95 | 49.5 | 49.5 | 0 | 0 | 0 | 49.5 | 0 | 0 | 0 | 0 | 0 | 0 | 2 | 1 | 0 | 0 | 6 | 0 | 0
1730 | 49.5 | 49.5 | 0 | 0 | 0 | 49.5 | 0 | 0 | 0 | 0 | 0 | 0 | 2 | 1 | 0 | 0 | 6 | 0 | 0
1730.05 | 49.5 | 49.5 | 0 | 0 | 0 | 49.5 | 0 | 0 | 0 | 0 | 0 | 0 | 2 | 1 | 0 | 0 | 6 | 0 | 0
1730.1 | 49.5 | 49.5 | 0 | 0 | 0 | 49.5 | 0 | 0 | 0 | 0 | 0 | 0 | 2 | 1 | 0 | 0 | 6 | 0 | 0
1730.15 | 49.5 | 49.5 | 0 | 0 | 0 | 49.5 | 0 | 0 | 0 | 0 | 0 | 0 | 2 | 1 | 0 | 0 | 6 | 0 | 0
1730.2 | 49.5 | 49.5 | 0 | 0 | 0 | 49.5 | 0 | 0 | 0 | 0 | 0 | 0 | 2 | 1 | 0 | 0 | 6 | 0 | 0
1730.25 | 49.5 | 49.5 | 0 | 0 | 0 | 49.5 | 0 | 0 | 0 | 0 | 0 | 0 | 2 | 1 | 0 | 0 | 6 | 0 | 0
1730.3 | 49.5 | 49.5 | 0 | 0 | 0 | 49.5 | 0 | 0 | 0 | 0 | 0 | 0 | 2 | 1 | 0 | 0 | 6 | 0 | 0
1730.35 | 49.5 | 49.5 | 0 | 0 | 0 | 49.5 | 0 | 0 | 0 | 0 | 0 | 0 | 2 | 1 | 0 | 0 | 6 | 0 | 0
1730.4 | 49.5 | 49.5 | 0 | 0 | 0 | 49.5 | 0 | 0 | 0 | 0 | 0 | 0 | 2 | 1 | 0 | 0 | 6 | 0 | 0
1730.45 | 49.5 | 49.5 | 0 | 0 | 0 | 49.5 | 0 | 0 | 0 | 0 | 0 | 0 | 2 | 1 | 0 | 0 | 6 | 0 | 0
1730.5 | 50.5 | 49.5 | 0 | 0 | 0 | 50.5 | -1 | -1 | -6 | -3 | -3 | 0 | 2 | 1 | 0 | -3 | 6 | 0 | 0
1730.55 | 50.5 | 49.5 | 0 | 0 | 0 | 50.5 | -1 | -1 | -6 | -3 | -3 | 0 | 2 | 1 | 0 | -3 | 6 | 0 | 0
1730.6 | 50.5 | 49.5 | 0 | 0 | 0 | 50.5 | -1 | -1 | -6 | -3 | -3 | 0 | 2 | 1 | 0 | -3 | 6 | 0 | 0
1730.65 | 50.5 | 49.5 | 0 | 0 | 0 | 50.5 | -1 | -1 | -6 | -3 | -3 | 0 | 2 | 1 | 0 | -3 | 6 | 0 | 0
1730.7 | 50.5 | 49.5 | 0 | 0 | 0 | 50.5 | -1 | -1 | -6 | -3 | -3 | 0 | 2 | 1 | 0 | -3 | 6 | 0 | 0
1730.75 | 50.5 | 49.5 | 0 | 0 | 0 | 50.5 | -1 | -1 | -6 | -3 | -3 | 0 | 2 | 1 | 0 | -3 | 6 | 0 | 0
1730.8 | 50.5 | 49.5 | 0 | 0 | 0 | 50.5 | -1 | -1 | -6 | -3 | -3 | 0 | 2 | 1 | 0 | -3 | 6 | 0 | 0
1730.85 | 50.5 | 49.5 | 0 | 0 | 0 | 50.5 | -1 | -1 | -6 | -3 | -3 | 0 | 2 | 1 | 0 | -3 | 6 | 0 | 0
1730.9 | 50.5 | 49.5 | 0 | 0 | 0 | 50.5 | -1 | -1 | -6 | -3 | -3 | 0 | 2 | 1 | 0 | -3 | 6 | 0 | 0
1730.95 | 50.5 | 49.5 | 0 | 0 | 0 | 50.5 | -1 | -1 | -6 | -3 | -3 | 0 | 2 | 1 | 0 | -3 | 6 | 0 | 0
1731 | 50.5 | 49.5 | 0 | 0 | 0 | 50.5 | -1 | -1 | -6 | -3 | -3 | 0 | 2 | 1 | 0 | -3 | 6 | 0 | 0
1731.05 | 50.5 | 50.5 | -1 | -0.1 | -0.6 | 50.5 | -1 | -1 | -6 | -3.3 | -3.3 | 0 | 2 | 1 | 0 | -3.3 | 6 | 0 | 0
1731.1 | 50.5 | 50.5 | -1 | -0.2 | -1.2 | 50.5 | -1 | -1 | -6 | -3.6 | -3.6 | 0 | 2 | 1 | 0 | -3.6 | 6 | 0 | 0
1731.15 | 50.5 | 50.5 | -1 | -0.3 | -1.8 | 50.5 | -1 | -1 | -6 | -3.9 | -3.9 | 0 | 2 | 1 | 0 | -3.9 | 6 | 0 | 0
1731.2 | 50.5 | 50.5 | -1 | -0.4 | -2.4 | 50.5 | -1 | -1 | -6 | -4.2 | -4.2 | 0 | 2 | 1 | 0 | -4.2 | 6 | 0 | 0
1731.25 | 50.5 | 50.5 | -1 | -0.5 | -3 | 50.5 | -1 | -1 | -6 | -4.5 | -4.5 | 0 | 2 | 1 | 0 | -4.5 | 6 | 0 | 0
1731.3 | 50.5 | 50.5 | -1 | -0.6 | -3.6 | 50.5 | -1 | -1 | -6 | -4.8 | -4.8 | 0 | 2 | 1 | 0 | -4.8 | 6 | 0 | 0
1731.35 | 50.5 | 50.5 | -1 | -0.7 | -4.2 | 50.5 | -1 | -1 | -6 | -5.1 | -5.1 | 0 | 2 | 1 | 0 | -5.1 | 6 | 0 | 0
1731.4 | 50.5 | 50.5 | -1 | -0.8 | -4.8 | 50.5 | -1 | -1 | -6 | -5.4 | -5.4 | 0 | 2 | 1 | 0 | -5.4 | 6 | 0 | 0
1731.45 | 50.5 | 50.5 | -1 | -0.9 | -5.4 | 50.5 | -1 | -1 | -6 | -5.7 | -5.7 | 0 | 2 | 1 | 0 | -5.7 | 6 | 0 | 0
1731.5 | 50.5 | 50.5 | -1 | -1 | -6 | 50.5 | -1 | -1 | -6 | -6 | -6 | 0 | 2 | 1 | 0 | -6 | 6 | 0 | 0
1731.55 | 50.5 | 50.5 | -1 | -1 | -6 | 50.5 | -1 | -1 | -6 | -6 | -6 | 0 | 2 | 1 | 0 | -6 | 6 | 0 | 0
1731.6 | 50.5 | 50.5 | -1 | -1 | -6 | 50.5 | -1 | -1 | -6 | -6 | -6 | 0 | 2 | 1 | 0 | -6 | 6 | 0 | 0
1731.65 | 50.5 | 50.5 | -1 | -1 | -6 | 50.5 | -1 | -1 | -6 | -6 | -6 | 0 | 2 | 1 | 0 | -6 | 6 | 0 | 0
1731.7 | 50.5 | 50.5 | -1 | -1 | -6 | 50.5 | -1 | -1 | -6 | -6 | -6 | 0 | 2 | 1 | 0 | -6 | 6 | 0 | 0
1731.75 | 50.5 | 50.5 | -1 | -1 | -6 | 50.5 | -1 | -1 | -6 | -6 | -6 | 0 | 2 | 1 | 0 | -6 | 6 | 0 | 0
1731.8 | 50.5 | 50.5 | -1 | -1 | -6 | 50.5 | -1 | -1 | -6 | -6 | -6 | 0 | 2 | 1 | 0 | -6 | 6 | 0 | 0
1731.85 | 50.5 | 50.5 | -1 | -1 | -6 | 50.5 | -1 | -1 | -6 | -6 | -6 | 0 | 2 | 1 | 0 | -6 | 6 | 0 | 0
1731.9 | 50.5 | 50.5 | -1 | -1 | -6 | 50.5 | -1 | -1 | -6 | -6 | -6 | 0 | 2 | 1 | 0 | -6 | 6 | 0 | 0
1731.95 | 50.5 | 50.5 | -1 | -1 | -6 | 50.5 | -1 | -1 | -6 | -6 | -6 | 0 | 2 | 1 | 0 | -6 | 6 | 0 | 0
1732 | 50.5 | 50.5 | -1 | -1 | -6 | 50.5 | -1 | -1 | -6 | -6 | -6 | 0 | 2 | 1 | 0 | -6 | 6 | 0 | 0
1732.05 | 50.5 | 50.5 | -1 | -1 | -6 | 50.5 | -1 | -1 | -6 | -6 | -6 | 0 | 2 | 1 | 0 | -6 | 6 | 0 | 0
1732.1 | 50.5 | 50.5 | -1 | -1 | -6 | 50.5 | -1 | -1 | -6 | -6 | -6 | 0 | 2 | 1 | 0 | -6 | 6 | 0 | 0
1732.15 | 50.5 | 50.5 | -1 | -1 | -6 | 50.5 | -1 | -1 | -6 | -6 | -6 | 0 | 2 | 1 | 0 | -6 | 6 | 0 | 0
1732.2 | 50.5 | 50.5 | -1 | -1 | -6 | 50.5 | -1 | -1 | -6 | -6 | -6 | 0 | 2 | 1 | 0 | -6 | 6 | 0 | 0
1732.25 | 50.5 | 50.5 | -1 | -1 | -6 | 50.5 | -1 | -1 | -6 | -6 | -6 | 0 | 2 | 1 | 0 | -6 | 6 | 0 | 0
1732.3 | 50.5 | 50.5 | -1 | -1 | -6 | 50.5 | -1 | -1 | -6 | -6 | -6 | 0 | 2 | 1 | 0 | -6 | 6 | 0 | 0
1732.35 | 50.5 | 50.5 | -1 | -1 | -6 | 50.5 | -1 | -1 | -6 | -6 | -6 | 0 | 2 | 1 | 0 | -6 | 6 | 0 | 0
1732.4 | 50.5 | 50.5 | -1 | -1 | -6 | 50.5 | -1 | -1 | -6 | -6 | -6 | 0 | 2 | 1 | 0 | -6 | 6 | 0 | 0
1732.45 | 50.5 | 50.5 | -1 | -1 | -6 | 50.5 | -1 | -1 | -6 | -6 | -6 | 0 | 2 | 1 | 0 | -6 | 6 | 0 | 0
1732.5 | 50.5 | 50.5 | -1 | -1 | -6 | 50.5 | -1 | -1 | -6 | -6 | -6 | 0 | 2 | 1 | 0 | -6 | 6 | 0 | 0
1732.55 | 50.47 | 50.47 | -0.905 | -0.905 | -5.43 | 50.5 | -1 | -1 | -6 | -5.715 | -5.715 | 0 | 2 | 1 | 0 | -5.715 | 6 | 0 | 0
1732.6 | 50.45 | 50.45 | -0.84167 | -0.84167 | -5.05 | 50.5 | -1 | -1 | -6 | -5.525 | -5.525 | 0 | 2 | 1 | 0 | -5.525 | 6 | 0 | 0
1732.65 | 50.42 | 50.42 | -0.74667 | -0.74667 | -4.48 | 50.5 | -1 | -1 | -6 | -5.24 | -5.24 | 0 | 2 | 1 | 0 | -5.24 | 6 | 0 | 0
1732.7 | 50.4 | 50.4 | -0.68333 | -0.68333 | -4.1 | 50.5 | -1 | -1 | -6 | -5.05 | -5.05 | 0 | 2 | 1 | 0 | -5.05 | 6 | 0 | 0
1732.75 | 50.37 | 50.37 | -0.58833 | -0.58833 | -3.53 | 50.5 | -1 | -1 | -6 | -4.765 | -4.765 | 0 | 2 | 1 | 0 | -4.765 | 6 | 0 | 0
1732.8 | 50.35 | 50.35 | -0.525 | -0.525 | -3.15 | 50.5 | -1 | -1 | -6 | -4.575 | -4.575 | 0 | 2 | 1 | 0 | -4.575 | 6 | 0 | 0
1732.85 | 50.32 | 50.32 | -0.43 | -0.43 | -2.58 | 50.5 | -1 | -1 | -6 | -4.29 | -4.29 | 0 | 2 | 1 | 0 | -4.29 | 6 | 0 | 0
1732.9 | 50.29 | 50.29 | -0.335 | -0.335 | -2.01 | 50.5 | -1 | -1 | -6 | -4.005 | -4.005 | 0 | 2 | 1 | 0 | -4.005 | 6 | 0 | 0
1732.95 | 50.27 | 50.27 | -0.27167 | -0.27167 | -1.63 | 50.5 | -1 | -1 | -6 | -3.815 | -3.815 | 0 | 2 | 1 | 0 | -3.815 | 6 | 0 | 0
1733 | 50.24 | 50.24 | -0.17667 | -0.17667 | -1.06 | 50.5 | -1 | -1 | -6 | -3.53 | -3.53 | 0 | 2 | 1 | 0 | -3.53 | 6 | 0 | 0
1733.05 | 50.22 | 50.22 | -0.11333 | -0.11333 | -0.68 | 50.5 | -1 | -1 | -6 | -3.34 | -3.34 | 0 | 2 | 1 | 0 | -3.34 | 6 | 0 | 0
1733.1 | 50.19 | 50.19 | -0.047297 | -0.047297 | -0.28378 | 50.47 | -0.905 | -0.905 | -5.43 | -2.8569 | -2.8569 | 0 | 2 | 1 | 0 | -2.8569 | 6 | 0 | 0
1733.15 | 50.17 | 50.17 | -0.041892 | -0.041892 | -0.25135 | 50.45 | -0.84167 | -0.84167 | -5.05 | -2.6507 | -2.6507 | 0 | 2 | 1 | 0 | -2.6507 | 6 | 0 | 0
1733.2 | 50.14 | 50.14 | -0.033784 | -0.033784 | -0.2027 | 50.42 | -0.74667 | -0.74667 | -4.48 | -2.3414 | -2.3414 | 0 | 2 | 1 | 0 | -2.3414 | 6 | 0 | 0
1733.25 | 50.12 | 50.12 | -0.028378 | -0.028378 | -0.17027 | 50.4 | -0.68333 | -0.68333 | -4.1 | -2.1351 | -2.1351 | 0 | 2 | 1 | 0 | -2.1351 | 6 | 0 | 0
1733.3 | 50.09 | 50.09 | -0.02027 | -0.02027 | -0.12162 | 50.37 | -0.58833 | -0.58833 | -3.53 | -1.8258 | -1.8258 | 0 | 2 | 1 | 0 | -1.8258 | 6 | 0 | 0
1733.35 | 50.06 | 50.06 | -0.012162 | -0.012162 | -0.072973 | 50.35 | -0.525 | -0.525 | -3.15 | -1.6115 | -1.6115 | 0 | 2 | 1 | 0 | -1.6115 | 6 | 0 | 0
1733.4 | 50.04 | 50.04 | -0.0067568 | -0.0067568 | -0.040541 | 50.32 | -0.43 | -0.43 | -2.58 | -1.3103 | -1.3103 | 0 | 2 | 1 | 0 | -1.3103 | 6 | 0 | 0
1733.45 | 50.01 | 50.01 | 0 | 0 | 0 | 50.29 | -0.335 | -0.335 | -2.01 | -1.005 | -1.005 | 0 | 2 | 1 | 0 | -1.005 | 6 | 0 | 0
1733.5 | 49.99 | 49.99 | 0 | 0 | 0 | 50.27 | -0.27167 | -0.27167 | -1.63 | -0.815 | -0.815 | 0 | 2 | 1 | 0 | -0.815 | 6 | 0 | 0
1733.55 | 49.96 | 49.96 | 0 | 0 | 0 | 50.24 | -0.17667 | -0.17667 | -1.06 | -0.53 | -0.53 | 0 | 2 | 1 | 0 | -0.53 | 6 | 0 | 0
1733.6 | 49.94 | 49.94 | 0 | 0 | 0 | 50.22 | -0.11333 | -0.11333 | -0.68 | -0.34 | -0.34 | 0 | 2 | 1 | 0 | -0.34 | 6 | 0 | 0
1733.65 | 49.91 | 49.91 | 0 | 0 | 0 | 50.19 | -0.047297 | -0.047297 | -0.28378 | -0.14189 | -0.14189 | 0 | 2 | 1 | 0 | -0.14189 | 6 | 0 | 0
1733.7 | 49.88 | 49.88 | 0 | 0 | 0 | 50.17 | -0.041892 | -0.041892 | -0.25135 | -0.12568 | -0.12568 | 0 | 2 | 1 | 0 | -0.12568 | 6 | 0 | 0
1733.75 | 49.86 | 49.86 | 0 | 0 | 0 | 50.14 | -0.033784 | -0.033784 | -0.2027 | -0.10135 | -0.10135 | 0 | 2 | 1 | 0 | -0.10135 | 6 | 0 | 0
1733.8 | 49.83 | 49.83 | 0 | 0 | 0 | 50.12 | -0.028378 | -0.028378 | -0.17027 | -0.085135 | -0.085135 | 0 | 2 | 1 | 0 | -0.085135 | 6 | 0 | 0
1733.85 | 49.81 | 49.81 | 0 | 0 | 0 | 50.09 | -0.02027 | -0.02027 | -0.12162 | -0.060811 | -0.060811 | 0 | 2 | 1 | 0 | -0.060811 | 6 | 0 | 0
1733.9 | 49.78 | 49.78 | 0 | 0 | 0 | 50.06 | -0.012162 | -0.012162 | -0.072973 | -0.036486 | -0.036486 | 0 | 2 | 1 | 0 | -0.036486 | 6 | 0 | 0
1733.95 | 49.76 | 49.76 | 0 | 0 | 0 | 50.04 | -0.0067568 | -0.0067568 | -0.040541 | -0.02027 | -0.02027 | 0 | 2 | 1 | 0 | -0.02027 | 6 | 0 | 0
1734 | 49.73 | 49.73 | 0 | 0 | 0 | 50.01 | 0 | 0 | 0 | 0 | 0 | 0 | 2 | 1 | 0 | 0 | 6 | 0 | 0
1734.05 | 49.71 | 49.71 | 0 | 0 | 0 | 49.99 | 0 | 0 | 0 | 0 | 0 | 0 | 2 | 1 | 0 | 0 | 6 | 0 | 0
1734.1 | 49.68 | 49.68 | 0 | 0 | 0 | 49.96 | 0 | 0 | 0 | 0 | 0 | 0 | 2 | 1 | 0 | 0 | 6 | 0 | 0
1734.15 | 49.65 | 49.65 | 0 | 0 | 0 | 49.94 | 0 | 0 | 0 | 0 | 0 | 0 | 2 | 1 | 0 | 0 | 6 | 0 | 0
1734.2 | 49.63 | 49.63 | 0 | 0 | 0 | 49.91 | 0 | 0 | 0 | 0 | 0 | 0 | 2 | 1 | 0 | 0 | 6 | 0 | 0
1734.25 | 49.6 | 49.6 | 0 | 0 | 0 | 49.88 | 0 | 0 | 0 | 0 | 0 | 0 | 2 | 1 | 0 | 0 | 6 | 0 | 0
1734.3 | 49.58 | 49.58 | 0 | 0 | 0 | 49.86 | 0 | 0 | 0 | 0 | 0 | 0 | 2 | 1 | 0 | 0 | 6 | 0 | 0
1734.35 | 49.55 | 49.55 | 0 | 0 | 0 | 49.83 | 0 | 0 | 0 | 0 | 0 | 0 | 2 | 1 | 0 | 0 | 6 | 0 | 0
1734.4 | 49.53 | 49.53 | 0 | 0 | 0 | 49.81 | 0 | 0 | 0 | 0 | 0 | 0 | 2 | 1 | 0 | 0 | 6 | 0 | 0
1734.45 | 49.5 | 49.5 | 0 | 0 | 0 | 49.78 | 0 | 0 | 0 | 0 | 0 | 0 | 2 | 1 | 0 | 0 | 6 | 0 | 0
1734.5 | 49.5 | 49.5 | 0 | 0 | 0 | 49.76 | 0 | 0 | 0 | 0 | 0 | 0 | 2 | 1 | 0 | 0 | 6 | 0 | 0
1734.55 | 49.53 | 49.5 | 0 | 0 | 0 | 49.73 | 0 | 0 | 0 | 0 | 0 | 0 | 2 | 1 | 0 | 0 | 6 | 0 | 0
1734.6 | 49.55 | 49.5 | 0 | 0 | 0 | 49.71 | 0 | 0 | 0 | 0 | 0 | 0 | 2 | 1 | 0 | 0 | 6 | 0 | 0
1734.65 | 49.58 | 49.5 | 0 | 0 | 0 | 49.68 | 0 | 0 | 0 | 0 | 0 | 0 | 2 | 1 | 0 | 0 | 6 | 0 | 0
1734.7 | 49.6 | 49.5 | 0 | 0 | 0 | 49.65 | 0 | 0 | 0 | 0 | 0 | 0 | 2 | 1 | 0 | 0 | 6 | 0 | 0
1734.75 | 49.63 | 49.5 | 0 | 0 | 0 | 49.63 | 0 | 0 | 0 | 0 | 0 | 0 | 2 | 1 | 0 | 0 | 6 | 0 | 0
1734.8 | 49.65 | 49.5 | 0 | 0 | 0 | 49.65 | 0 | 0 | 0 | 0 | 0 | 0 | 2 | 1 | 0 | 0 | 6 | 0 | 0
1734.85 | 49.68 | 49.5 | 0 | 0 | 0 | 49.68 | 0 | 0 | 0 | 0 | 0 | 0 | 2 | 1 | 0 | 0 | 6 | 0 | 0
1734.9 | 49.71 | 49.5 | 0 | 0 | 0 | 49.71 | 0 | 0 | 0 | 0 | 0 | 0 | 2 | 1 | 0 | 0 | 6 | 0 | 0
1734.95 | 49.73 | 49.5 | 0 | 0 | 0 | 49.73 | 0 | 0 | 0 | 0 | 0 | 0 | 2 | 1 | 0 | 0 | 6 | 0 | 0
1735 | 49.76 | 49.5 | 0 | 0 | 0 | 49.76 | 0 | 0 | 0 | 0 | 0 | 0 | 2 | 1 | 0 | 0 | 6 | 0 | 0
1735.05 | 49.78 | 49.5 | 0 | 0 | 0 | 49.78 | 0 | 0 | 0 | 0 | 0 | 0 | 2 | 1 | 0 | 0 | 6 | 0 | 0
1735.1 | 49.81 | 49.53 | 0 | 0 | 0 | 49.81 | 0 | 0 | 0 | 0 | 0 | 0 | 2 | 1 | 0 | 0 | 6 | 0 | 0
1735.15 | 49.83 | 49.55 | 0 | 0 | 0 | 49.83 | 0 | 0 | 0 | 0 | 0 | 0 | 2 | 1 | 0 | 0 | 6 | 0 | 0
1735.2 | 49.86 | 49.58 | 0 | 0 | 0 | 49.86 | 0 | 0 | 0 | 0 | 0 | 0 | 2 | 1 | 0 | 0 | 6 | 0 | 0
1735.25 | 49.88 | 49.6 | 0 | 0 | 0 | 49.88 | 0 | 0 | 0 | 0 | 0 | 0 | 2 | 1 | 0 | 0 | 6 | 0 | 0
1735.3 | 49.91 | 49.63 | 0 | 0 | 0 | 49.91 | 0 | 0 | 0 | 0 | 0 | 0 | 2 | 1 | 0 | 0 | 6 | 0 | 0
1735.35 | 49.94 | 49.65 | 0 | 0 | 0 | 49.94 | 0 | 0 | 0 | 0 | 0 | 0 | 2 | 1 | 0 | 0 | 6 | 0 | 0
1735.4 | 49.96 | 49.68 | 0 | 0 | 0 | 49.96 | 0 | 0 | 0 | 0 | 0 | 0 | 2 | 1 | 0 | 0 | 6 | 0 | 0
1735.45 | 49.99 | 49.71 | 0 | 0 | 0 | 49.99 | 0 | 0 | 0 | 0 | 0 | 0 | 2 | 1 | 0 | 0 | 6 | 0 | 0
1735.5 | 50.01 | 49.73 | 0 | 0 | 0 | 50.01 | 0 | 0 | 0 | 0 | 0 | 0 | 2 | 1 | 0 | 0 | 6 | 0 | 0
1735.55 | 50.04 | 49.76 | 0 | 0 | 0 | 50.04 | -0.0067568 | -0.0067568 | -0.040541 | -0.02027 | -0.02027 | 0 | 2 | 1 | 0 | -0.02027 | 6 | 0 | 0
1735.6 | 50.06 | 49.78 | 0 | 0 | 0 | 50.06 | -0.012162 | -0.012162 | -0.072973 | -0.036486 | -0.036486 | 0 | 2 | 1 | 0 | -0.036486 | 6 | 0 | 0
1735.65 | 50.09 | 49.81 | 0 | 0 | 0 | 50.09 | -0.02027 | -0.02027 | -0.12162 | -0.060811 | -0.060811 | 0 | 2 | 1 | 0 | -0.060811 | 6 | 0 | 0
1735.7 | 50.12 | 49.83 | 0 | 0 | 0 | 50.12 | -0.028378 | -0.028378 | -0.17027 | -0.085135 | -0.085135 | 0 | 2 | 1 | 0 | -0.085135 | 6 | 0 | 0
1735.75 | 50.14 | 49.86 | 0 | 0 | 0 | 50.14 | -0.033784 | -0.033784 | -0.2027 | -0.10135 | -0.10135 | 0 | 2 | 1 | 0 | -0.10135 | 6 | 0 | 0
1735.8 | 50.17 | 49.88 | 0 | 0 | 0 | 50.17 | -0.041892 | -0.041892 | -0.25135 | -0.12568 | -0.12568 | 0 | 2 | 1 | 0 | -0.12568 | 6 | 0 | 0
1735.85 | 50.19 | 49.91 | 0 | 0 | 0 | 50.19 | -0.047297 | -0.047297 | -0.28378 | -0.14189 | -0.14189 | 0 | 2 | 1 | 0 | -0.14189 | 6 | 0 | 0
1735.9 | 50.22 | 49.94 | 0 | 0 | 0 | 50.22 | -0.11333 | -0.11333 | -0.68 | -0.34 | -0.34 | 0 | 2 | 1 | 0 | -0.34 | 6 | 0 | 0
1735.95 | 50.24 | 49.96 | 0 | 0 | 0 | 50.24 | -0.17667 | -0.17667 | -1.06 | -0.53 | -0.53 | 0 | 2 | 1 | 0 | -0.53 | 6 | 0 | 0
1736 | 50.27 | 49.99 | 0 | 0 | 0 | 50.27 | -0.27167 | -0.27167 | -1.63 | -0.815 | -0.815 | 0 | 2 | 1 | 0 | -0.815 | 6 | 0 | 0
1736.05 | 50.29 | 50.01 | 0 | 0 | 0 | 50.29 | -0.335 | -0.335 | -2.01 | -1.005 | -1.005 | 0 | 2 | 1 | 0 | -1.005 | 6 | 0 | 0
1736.1 | 50.32 | 50.04 | -0.0067568 | -0.0067568 | -0.040541 | 50.32 | -0.43 | -0.43 | -2.58 | -1.3103 | -1.3103 | 0 | 2 | 1 | 0 | -1.3103 | 6 | 0 | 0
1736.15 | 50.35 | 50.06 | -0.012162 | -0.012162 | -0.072973 | 50.35 | -0.525 | -0.525 | -3.15 | -1.6115 | -1.6115 | 0 | 2 | 1 | 0 | -1.6115 | 6 | 0 | 0
1736.2 | 50.37 | 50.09 | -0.02027 | -0.02027 | -0.12162 | 50.37 | -0.58833 | -0.58833 | -3.53 | -1.8258 | -1.8258 | 0 | 2 | 1 | 0 | -1.8258 | 6 | 0 | 0
1736.25 | 50.4 | 50.12 | -0.028378 | -0.028378 | -0.17027 | 50.4 | -0.68333 | -0.68333 | -4.1 | -2.1351 | -2.1351 | 0 | 2 | 1 | 0 | -2.1351 | 6 | 0 | 0
1736.3 | 50.42 | 50.14 | -0.033784 | -0.033784 | -0.2027 | 50.42 | -0.74667 | -0.74667 | -4.48 | -2.3414 | -2.3414 | 0 | 2 | 1 | 0 | -2.3414 | 6 | 0 | 0
1736.35 | 50.45 | 50.17 | -0.041892 | -0.041892 | -0.25135 | 50.45 | -0.84167 | -0.84167 | -5.05 | -2.6507 | -2.6507 | 0 | 2 | 1 | 0 | -2.6507 | 6 | 0 | 0
1736.4 | 50.47 | 50.19 | -0.047297 | -0.047297 | -0.28378 | 50.47 | -0.905 | -0.905 | -5.43 | -2.8569 | -2.8569 | 0 | 2 | 1 | 0 | -2.8569 | 6 | 0 | 0
1736.45 | 50.5 | 50.22 | -0.11333 | -0.11333 | -0.68 | 50.5 | -1 | -1 | -6 | -3.34 | -3.34 | 0 | 2 | 1 | 0 | -3.34 | 6 | 0 | 0
1736.5 | 50.5 | 50.24 | -0.17667 | -0.17667 | -1.06 | 50.5 | -1 | -1 | -6 | -3.53 | -3.53 | 0 | 2 | 1 | 0 | -3.53 | 6 | 0 | 0
1736.55 | 50.47 | 50.27 | -0.27167 | -0.27167 | -1.63 | 50.5 | -1 | -1 | -6 | -3.815 | -3.815 | 0 | 2 | 1 | 0 | -3.815 | 6 | 0 | 0
1736.6 | 50.45 | 50.29 | -0.335 | -0.335 | -2.01 | 50.5 | -1 | -1 | -6 | -4.005 | -4.005 | 0 | 2 | 1 | 0 | -4.005 | 6 | 0 | 0
1736.65 | 50.42 | 50.32 | -0.43 | -0.43 | -2.58 | 50.5 | -1 | -1 | -6 | -4.29 | -4.29 | 0 | 2 | 1 | 0 | -4.29 | 6 | 0 | 0
1736.7 | 50.39 | 50.35 | -0.525 | -0.525 | -3.15 | 50.5 | -1 | -1 | -6 | -4.575 | -4.575 | 0 | 2 | 1 | 0 | -4.575 | 6 | 0 | 0
1736.75 | 50.37 | 50.37 | -0.58833 | -0.58833 | -3.53 | 50.5 | -1 | -1 | -6 | -4.765 | -4.765 | 0 | 2 | 1 | 0 | -4.765 | 6 | 0 | 0
1736.8 | 50.34 | 50.34 | -0.49333 | -0.49333 | -2.96 | 50.5 | -1 | -1 | -6 | -4.48 | -4.48 | 0 | 2 | 1 | 0 | -4.48 | 6 | 0 | 0
1736.85 | 50.32 | 50.32 | -0.43 | -0.43 | -2.58 | 50.5 | -1 | -1 | -6 | -4.29 | -4.29 | 0 | 2 | 1 | 0 | -4.29 | 6 | 0 | 0
1736.9 | 50.29 | 50.29 | -0.335 | -0.335 | -2.01 | 50.5 | -1 | -1 | -6 | -4.005 | -4.005 | 0 | 2 | 1 | 0 | -4.005 | 6 | 0 | 0
1736.95 | 50.26 | 50.26 | -0.24 | -0.24 | -1.44 | 50.5 | -1 | -1 | -6 | -3.72 | -3.72 | 0 | 2 | 1 | 0 | -3.72 | 6 | 0 | 0
1737 | 50.24 | 50.24 | -0.17667 | -0.17667 | -1.06 | 50.5 | -1 | -1 | -6 | -3.53 | -3.53 | 0 | 2 | 1 | 0 | -3.53 | 6 | 0 | 0
1737.05 | 50.21 | 50.21 | -0.081667 | -0.081667 | -0.49 | 50.5 | -1 | -1 | -6 | -3.245 | -3.245 | 0 | 2 | 1 | 0 | -3.245 | 6 | 0 | 0
1737.1 | 50.18 | 50.18 | -0.044595 | -0.044595 | -0.26757 | 50.47 | -0.905 | -0.905 | -5.43 | -2.8488 | -2.8488 | 0 | 2 | 1 | 0 | -2.8488 | 6 | 0 | 0
1737.15 | 50.16 | 50.16 | -0.039189 | -0.039189 | -0.23514 | 50.45 | -0.84167 | -0.84167 | -5.05 | -2.6426 | -2.6426 | 0 | 2 | 1 | 0 | -2.6426 | 6 | 0 | 0
1737.2 | 50.13 | 50.13 | -0.031081 | -0.031081 | -0.18649 | 50.42 | -0.74667 | -0.74667 | -4.48 | -2.3332 | -2.3332 | 0 | 2 | 1 | 0 | -2.3332 | 6 | 0 | 0
1737.25 | 50.11 | 50.11 | -0.025676 | -0.025676 | -0.15405 | 50.39 | -0.65167 | -0.65167 | -3.91 | -2.032 | -2.032 | 0 | 2 | 1 | 0 | -2.032 | 6 | 0 | 0
1737.3 | 50.08 | 50.08 | -0.017568 | -0.017568 | -0.10541 | 50.37 | -0.58833 | -0.58833 | -3.53 | -1.8177 | -1.8177 | 0 | 2 | 1 | 0 | -1.8177 | 6 | 0 | 0
1737.35 | 50.05 | 50.05 | -0.0094595 | -0.0094595 | -0.056757 | 50.34 | -0.49333 | -0.49333 | -2.96 | -1.5084 | -1.5084 | 0 | 2 | 1 | 0 | -1.5084 | 6 | 0 | 0
1737.4 | 50.03 | 50.03 | -0.0040541 | -0.0040541 | -0.024324 | 50.32 | -0.43 | -0.43 | -2.58 | -1.3022 | -1.3022 | 0 | 2 | 1 | 0 | -1.3022 | 6 | 0 | 0
1737.45 | 50 | 50 | 0 | 0 | 0 | 50.29 | -0.335 | -0.335 | -2.01 | -1.005 | -1.005 | 0 | 2 | 1 | 0 | -1.005 | 6 | 0 | 0
1737.5 | 50 | 50 | 0 | 0 | 0 | 50.26 | -0.24 | -0.24 | -1.44 | -0.72 | -0.72 | 0 | 2 | 1 | 0 | -0.72 | 6 | 0 | 0
1737.55 | 50 | 50 | 0 | 0 | 0 | 50.24 | -0.17667 | -0.17667 | -1.06 | -0.53 | -0.53 | 0 | 2 | 1 | 0 | -0.53 | 6 | 0 | 0
1737.6 | 50 | 50 | 0 | 0 | 0 | 50.21 | -0.081667 | -0.081667 | -0.49 | -0.245 | -0.245 | 0 | 2 | 1 | 0 | -0.245 | 6 | 0 | 0
1737.65 | 50 | 50 | 0 | 0 | 0 | 50.18 | -0.044595 | -0.044595 | -0.26757 | -0.13378 | -0.13378 | 0 | 2 | 1 | 0 | -0.13378 | 6 | 0 | 0
1737.7 | 50 | 50 | 0 | 0 | 0 | 50.16 | -0.039189 | -0.039189 | -0.23514 | -0.11757 | -0.11757 | 0 | 2 | 1 | 0 | -0.11757 | 6 | 0 | 0
1737.75 | 50 | 50 | 0 | 0 | 0 | 50.13 | -0.031081 | -0.031081 | -0.18649 | -0.093243 | -0.093243 | 0 | 2 | 1 | 0 | -0.093243 | 6 | 0 | 0
1737.8 | 50.01 | 50 | 0 | 0 | 0 | 50.11 | -0.025676 | -0.025676 | -0.15405 | -0.077027 | -0.077027 | 0 | 2 | 1 | 0 | -0.077027 | 6 | 0 | 0
1737.85 | 50.01 | 50 | 0 | 0 | 0 | 50.08 | -0.017568 | -0.017568 | -0.10541 | -0.052703 | -0.052703 | 0 | 2 | 1 | 0 | -0.052703 | 6 | 0 | 0
1737.9 | 49.99 | 49.99 | 0 | 0 | 0 | 50.05 | -0.0094595 | -0.0094595 | -0.056757 | -0.028378 | -0.028378 | 0 | 2 | 1 | 0 | -0.028378 | 6 | 0 | 0
1737.95 | 49.99 | 49.99 | 0 | 0 | 0 | 50.03 | -0.0040541 | -0.0040541 | -0.024324 | -0.012162 | -0.012162 | 0 | 2 | 1 | 0 | -0.012162 | 6 | 0 | 0
1738 | 49.93 | 49.93 | 0 | 0 | 0 | 50.01 | 0 | 0 | 0 | 0 | 0 | 0 | 2 | 1 | 0 | 0 | 6 | 0 | 0
1738.05 | 49.93 | 49.93 | 0 | 0 | 0 | 50.01 | 0 | 0 | 0 | 0 | 0 | 0 | 2 | 1 | 0 | 0 | 6 | 0 | 0
1738.1 | 49.91 | 49.91 | 0 | 0 | 0 | 50.01 | 0 | 0 | 0 | 0 | 0 | 0 | 2 | 1 | 0 | 0 | 6 | 0 | 0
1738.15 | 49.91 | 49.91 | 0 | 0 | 0 | 50.01 | 0 | 0 | 0 | 0 | 0 | 0 | 2 | 1 | 0 | 0 | 6 | 0 | 0
1738.2 | 49.86 | 49.86 | 0 | 0 | 0 | 50.01 | 0 | 0 | 0 | 0 | 0 | 0 | 2 | 1 | 0 | 0 | 6 | 0 | 0
1738.25 | 49.86 | 49.86 | 0 | 0 | 0 | 50.01 | 0 | 0 | 0 | 0 | 0 | 0 | 2 | 1 | 0 | 0 | 6 | 0 | 0
1738.3 | 49.89 | 49.86 | 0 | 0 | 0 | 50.01 | 0 | 0 | 0 | 0 | 0 | 0 | 2 | 1 | 0 | 0 | 6 | 0 | 0
1738.35 | 49.89 | 49.86 | 0 | 0 | 0 | 50.01 | 0 | 0 | 0 | 0 | 0 | 0 | 2 | 1 | 0 | 0 | 6 | 0 | 0
1738.4 | 49.85 | 49.85 | 0 | 0 | 0 | 50.01 | 0 | 0 | 0 | 0 | 0 | 0 | 2 | 1 | 0 | 0 | 6 | 0 | 0
1738.45 | 49.85 | 49.85 | 0 | 0 | 0 | 49.99 | 0 | 0 | 0 | 0 | 0 | 0 | 2 | 1 | 0 | 0 | 6 | 0 | 0
1738.5 | 49.85 | 49.85 | 0 | 0 | 0 | 49.99 | 0 | 0 | 0 | 0 | 0 | 0 | 2 | 1 | 0 | 0 | 6 | 0 | 0
1738.55 | 49.85 | 49.85 | 0 | 0 | 0 | 49.93 | 0 | 0 | 0 | 0 | 0 | 0 | 2 | 1 | 0 | 0 | 6 | 0 | 0
1738.6 | 49.91 | 49.85 | 0 | 0 | 0 | 49.93 | 0 | 0 | 0 | 0 | 0 | 0 | 2 | 1 | 0 | 0 | 6 | 0 | 0
1738.65 | 49.91 | 49.85 | 0 | 0 | 0 | 49.91 | 0 | 0 | 0 | 0 | 0 | 0 | 2 | 1 | 0 | 0 | 6 | 0 | 0
1738.7 | 49.94 | 49.85 | 0 | 0 | 0 | 49.94 | 0 | 0 | 0 | 0 | 0 | 0 | 2 | 1 | 0 | 0 | 6 | 0 | 0
1738.75 | 49.94 | 49.85 | 0 | 0 | 0 | 49.94 | 0 | 0 | 0 | 0 | 0 | 0 | 2 | 1 | 0 | 0 | 6 | 0 | 0
1738.8 | 49.95 | 49.85 | 0 | 0 | 0 | 49.95 | 0 | 0 | 0 | 0 | 0 | 0 | 2 | 1 | 0 | 0 | 6 | 0 | 0
1738.85 | 49.95 | 49.85 | 0 | 0 | 0 | 49.95 | 0 | 0 | 0 | 0 | 0 | 0 | 2 | 1 | 0 | 0 | 6 | 0 | 0
1738.9 | 49.93 | 49.85 | 0 | 0 | 0 | 49.95 | 0 | 0 | 0 | 0 | 0 | 0 | 2 | 1 | 0 | 0 | 6 | 0 | 0
1738.95 | 49.93 | 49.85 | 0 | 0 | 0 | 49.95 | 0 | 0 | 0 | 0 | 0 | 0 | 2 | 1 | 0 | 0 | 6 | 0 | 0
1739 | 49.96 | 49.85 | 0 | 0 | 0 | 49.96 | 0 | 0 | 0 | 0 | 0 | 0 | 2 | 1 | 0 | 0 | 6 | 0 | 0
1739.05 | 49.96 | 49.85 | 0 | 0 | 0 | 49.96 | 0 | 0 | 0 | 0 | 0 | 0 | 2 | 1 | 0 | 0 | 6 | 0 | 0
1739.1 | 49.99 | 49.85 | 0 | 0 | 0 | 49.99 | 0 | 0 | 0 | 0 | 0 | 0 | 2 | 1 | 0 | 0 | 6 | 0 | 0
1739.15 | 49.99 | 49.91 | 0 | 0 | 0 | 49.99 | 0 | 0 | 0 | 0 | 0 | 0 | 2 | 1 | 0 | 0 | 6 | 0 | 0
1739.2 | 49.99 | 49.91 | 0 | 0 | 0 | 49.99 | 0 | 0 | 0 | 0 | 0 | 0 | 2 | 1 | 0 | 0 | 6 | 0 | 0
1739.25 | 49.99 | 49.93 | 0 | 0 | 0 | 49.99 | 0 | 0 | 0 | 0 | 0 | 0 | 2 | 1 | 0 | 0 | 6 | 0 | 0
1739.3 | 49.96 | 49.93 | 0 | 0 | 0 | 49.99 | 0 | 0 | 0 | 0 | 0 | 0 | 2 | 1 | 0 | 0 | 6 | 0 | 0
1739.35 | 49.96 | 49.93 | 0 | 0 | 0 | 49.99 | 0 | 0 | 0 | 0 | 0 | 0 | 2 | 1 | 0 | 0 | 6 | 0 | 0
1739.4 | 50.01 | 49.93 | 0 | 0 | 0 | 50.01 | 0 | 0 | 0 | 0 | 0 | 0 | 2 | 1 | 0 | 0 | 6 | 0 | 0
1739.45 | 50.01 | 49.93 | 0 | 0 | 0 | 50.01 | 0 | 0 | 0 | 0 | 0 | 0 | 2 | 1 | 0 | 0 | 6 | 0 | 0
1739.5 | 50.05 | 49.93 | 0 | 0 | 0 | 50.05 | -0.0094595 | -0.0094595 | -0.056757 | -0.028378 | -0.028378 | 0 | 2 | 1 | 0 | -0.028378 | 6 | 0 | 0
1739.55 | 50.05 | 49.96 | 0 | 0 | 0 | 50.05 | -0.0094595 | -0.0094595 | -0.056757 | -0.028378 | -0.028378 | 0 | 2 | 1 | 0 | -0.028378 | 6 | 0 | 0
1739.6 | 49.97 | 49.96 | 0 | 0 | 0 | 50.05 | -0.0094595 | -0.0094595 | -0.056757 | -0.028378 | -0.028378 | 0 | 2 | 1 | 0 | -0.028378 | 6 | 0 | 0
1739.65 | 49.97 | 49.96 | 0 | 0 | 0 | 50.05 | -0.0094595 | -0.0094595 | -0.056757 | -0.028378 | -0.028378 | 0 | 2 | 1 | 0 | -0.028378 | 6 | 0 | 0
1739.7 | 49.92 | 49.92 | 0 | 0 | 0 | 50.05 | -0.0094595 | -0.0094595 | -0.056757 | -0.028378 | -0.028378 | 0 | 2 | 1 | 0 | -0.028378 | 6 | 0 | 0
1739.75 | 49.92 | 49.92 | 0 | 0 | 0 | 50.05 | -0.0094595 | -0.0094595 | -0.056757 | -0.028378 | -0.028378 | 0 | 2 | 1 | 0 | -0.028378 | 6 | 0 | 0
1739.8 | 49.99 | 49.92 | 0 | 0 | 0 | 50.05 | -0.0094595 | -0.0094595 | -0.056757 | -0.028378 | -0.028378 | 0 | 2 | 1 | 0 | -0.028378 | 6 | 0 | 0
1739.85 | 49.99 | 49.92 | 0 | 0 | 0 | 50.05 | -0.0094595 | -0.0094595 | -0.056757 | -0.028378 | -0.028378 | 0 | 2 | 1 | 0 | -0.028378 | 6 | 0 | 0
1739.9 | 49.94 | 49.92 | 0 | 0 | 0 | 50.05 | -0.0094595 | -0.0094595 | -0.056757 | -0.028378 | -0.028378 | 0 | 2 | 1 | 0 | -0.028378 | 6 | 0 | 0
1739.95 | 49.94 | 49.92 | 0 | 0 | 0 | 50.05 | -0.0094595 | -0.0094595 | -0.056757 | -0.028378 | -0.028378 | 0 | 2 | 1 | 0 | -0.028378 | 6 | 0 | 0
1740 | 50.01 | 49.92 | 0 | 0 | 0 | 50.05 | -0.0094595 | -0.0094595 | -0.056757 | -0.028378 | -0.028378 | 0 | 2 | 1 | 0 | -0.028378 | 6 | 0 | 0
1740.05 | 50.01 | 49.92 | 0 | 0 | 0 | 50.05 | -0.0094595 | -0.0094595 | -0.056757 | -0.028378 | -0.028378 | 0 | 2 | 1 | 0 | -0.028378 | 6 | 0 | 0
1740.1 | 49.99 | 49.92 | 0 | 0 | 0 | 50.05 | -0.0094595 | -0.0094595 | -0.056757 | -0.028378 | -0.028378 | 0 | 2 | 1 | 0 | -0.028378 | 6 | 0 | 0
1740.15 | 49.99 | 49.92 | 0 | 0 | 0 | 50.01 | 0 | 0 | 0 | 0 | 0 | 0 | 2 | 1 | 0 | 0 | 6 | 0 | 0
1740.2 | 49.95 | 49.92 | 0 | 0 | 0 | 50.01 | 0 | 0 | 0 | 0 | 0 | 0 | 2 | 1 | 0 | 0 | 6 | 0 | 0
1740.25 | 49.95 | 49.92 | 0 | 0 | 0 | 50.01 | 0 | 0 | 0 | 0 | 0 | 0 | 2 | 1 | 0 | 0 | 6 | 0 | 0
1740.3 | 49.95 | 49.92 | 0 | 0 | 0 | 50.01 | 0 | 0 | 0 | 0 | 0 | 0 | 2 | 1 | 0 | 0 | 6 | 0 | 0
1740.35 | 49.95 | 49.94 | 0 | 0 | 0 | 50.01 | 0 | 0 | 0 | 0 | 0 | 0 | 2 | 1 | 0 | 0 | 6 | 0 | 0
1740.4 | 49.97 | 49.94 | 0 | 0 | 0 | 50.01 | 0 | 0 | 0 | 0 | 0 | 0 | 2 | 1 | 0 | 0 | 6 | 0 | 0
1740.45 | 49.97 | 49.94 | 0 | 0 | 0 | 50.01 | 0 | 0 | 0 | 0 | 0 | 0 | 2 | 1 | 0 | 0 | 6 | 0 | 0
1740.5 | 49.94 | 49.94 | 0 | 0 | 0 | 50.01 | 0 | 0 | 0 | 0 | 0 | 0 | 2 | 1 | 0 | 0 | 6 | 0 | 0
1740.55 | 49.94 | 49.94 | 0 | 0 | 0 | 50.01 | 0 | 0 | 0 | 0 | 0 | 0 | 2 | 1 | 0 | 0 | 6 | 0 | 0
1740.6 | 49.87 | 49.87 | 0 | 0 | 0 | 50.01 | 0 | 0 | 0 | 0 | 0 | 0 | 2 | 1 | 0 | 0 | 6 | 0 | 0
1740.65 | 49.87 | 49.87 | 0 | 0 | 0 | 49.99 | 0 | 0 | 0 | 0 | 0 | 0 | 2 | 1 | 0 | 0 | 6 | 0 | 0
1740.7 | 49.85 | 49.85 | 0 | 0 | 0 | 49.99 | 0 | 0 | 0 | 0 | 0 | 0 | 2 | 1 | 0 | 0 | 6 | 0 | 0
1740.75 | 49.85 | 49.85 | 0 | 0 | 0 | 49.97 | 0 | 0 | 0 | 0 | 0 | 0 | 2 | 1 | 0 | 0 | 6 | 0 | 0
1740.8 | 49.79 | 49.79 | 0 | 0 | 0 | 49.97 | 0 | 0 | 0 | 0 | 0 | 0 | 2 | 1 | 0 | 0 | 6 | 0 | 0
1740.85 | 49.79 | 49.79 | 0 | 0 | 0 | 49.97 | 0 | 0 | 0 | 0 | 0 | 0 | 2 | 1 | 0 | 0 | 6 | 0 | 0
1740.9 | 49.79 | 49.79 | 0 | 0 | 0 | 49.97 | 0 | 0 | 0 | 0 | 0 | 0 | 2 | 1 | 0 | 0 | 6 | 0 | 0
1740.95 | 49.79 | 49.79 | 0 | 0 | 0 | 49.97 | 0 | 0 | 0 | 0 | 0 | 0 | 2 | 1 | 0 | 0 | 6 | 0 | 0
1741 | 49.84 | 49.79 | 0 | 0 | 0 | 49.97 | 0 | 0 | 0 | 0 | 0 | 0 | 2 | 1 | 0 | 0 | 6 | 0 | 0
1741.05 | 49.84 | 49.79 | 0 | 0 | 0 | 49.94 | 0 | 0 | 0 | 0 | 0 | 0 | 2 | 1 | 0 | 0 | 6 | 0 | 0
1741.1 | 49.89 | 49.79 | 0 | 0 | 0 | 49.94 | 0 | 0 | 0 | 0 | 0 | 0 | 2 | 1 | 0 | 0 | 6 | 0 | 0
1741.15 | 49.89 | 49.79 | 0 | 0 | 0 | 49.89 | 0 | 0 | 0 | 0 | 0 | 0 | 2 | 1 | 0 | 0 | 6 | 0 | 0
1741.2 | 49.89 | 49.79 | 0 | 0 | 0 | 49.89 | 0 | 0 | 0 | 0 | 0 | 0 | 2 | 1 | 0 | 0 | 6 | 0 | 0
1741.25 | 49.89 | 49.79 | 0 | 0 | 0 | 49.89 | 0 | 0 | 0 | 0 | 0 | 0 | 2 | 1 | 0 | 0 | 6 | 0 | 0
1741.3 | 49.96 | 49.79 | 0 | 0 | 0 | 49.96 | 0 | 0 | 0 | 0 | 0 | 0 | 2 | 1 | 0 | 0 | 6 | 0 | 0
1741.35 | 49.96 | 49.79 | 0 | 0 | 0 | 49.96 | 0 | 0 | 0 | 0 | 0 | 0 | 2 | 1 | 0 | 0 | 6 | 0 | 0
1741.4 | 50.02 | 49.79 | 0 | 0 | 0 | 50.02 | -0.0013514 | -0.0013514 | -0.0081081 | -0.0040541 | -0.0040541 | 0 | 2 | 1 | 0 | -0.0040541 | 6 | 0 | 0
1741.45 | 50.02 | 49.79 | 0 | 0 | 0 | 50.02 | -0.0013514 | -0.0013514 | -0.0081081 | -0.0040541 | -0.0040541 | 0 | 2 | 1 | 0 | -0.0040541 | 6 | 0 | 0
1741.5 | 50.03 | 49.79 | 0 | 0 | 0 | 50.03 | -0.0040541 | -0.0040541 | -0.024324 | -0.012162 | -0.012162 | 0 | 2 | 1 | 0 | -0.012162 | 6 | 0 | 0
1741.55 | 50.03 | 49.84 | 0 | 0 | 0 | 50.03 | -0.0040541 | -0.0040541 | -0.024324 | -0.012162 | -0.012162 | 0 | 2 | 1 | 0 | -0.012162 | 6 | 0 | 0
1741.6 | 50.02 | 49.84 | 0 | 0 | 0 | 50.03 | -0.0040541 | -0.0040541 | -0.024324 | -0.012162 | -0.012162 | 0 | 2 | 1 | 0 | -0.012162 | 6 | 0 | 0
1741.65 | 50.02 | 49.89 | 0 | 0 | 0 | 50.03 | -0.0040541 | -0.0040541 | -0.024324 | -0.012162 | -0.012162 | 0 | 2 | 1 | 0 | -0.012162 | 6 | 0 | 0
1741.7 | 50.08 | 49.89 | 0 | 0 | 0 | 50.08 | -0.017568 | -0.017568 | -0.10541 | -0.052703 | -0.052703 | 0 | 2 | 1 | 0 | -0.052703 | 6 | 0 | 0
1741.75 | 50.08 | 49.89 | 0 | 0 | 0 | 50.08 | -0.017568 | -0.017568 | -0.10541 | -0.052703 | -0.052703 | 0 | 2 | 1 | 0 | -0.052703 | 6 | 0 | 0
1741.8 | 50.01 | 49.89 | 0 | 0 | 0 | 50.08 | -0.017568 | -0.017568 | -0.10541 | -0.052703 | -0.052703 | 0 | 2 | 1 | 0 | -0.052703 | 6 | 0 | 0
1741.85 | 50.01 | 49.96 | 0 | 0 | 0 | 50.08 | -0.017568 | -0.017568 | -0.10541 | -0.052703 | -0.052703 | 0 | 2 | 1 | 0 | -0.052703 | 6 | 0 | 0
1741.9 | 49.94 | 49.94 | 0 | 0 | 0 | 50.08 | -0.017568 | -0.017568 | -0.10541 | -0.052703 | -0.052703 | 0 | 2 | 1 | 0 | -0.052703 | 6 | 0 | 0
1741.95 | 49.94 | 49.94 | 0 | 0 | 0 | 50.08 | -0.017568 | -0.017568 | -0.10541 | -0.052703 | -0.052703 | 0 | 2 | 1 | 0 | -0.052703 | 6 | 0 | 0
1742 | 50 | 49.94 | 0 | 0 | 0 | 50.08 | -0.017568 | -0.017568 | -0.10541 | -0.052703 | -0.052703 | 0 | 2 | 1 | 0 | -0.052703 | 6 | 0 | 0
1742.05 | 50 | 49.94 | 0 | 0 | 0 | 50.08 | -0.017568 | -0.017568 | -0.10541 | -0.052703 | -0.052703 | 0 | 2 | 1 | 0 | -0.052703 | 6 | 0 | 0
1742.1 | 49.94 | 49.94 | 0 | 0 | 0 | 50.08 | -0.017568 | -0.017568 | -0.10541 | -0.052703 | -0.052703 | 0 | 2 | 1 | 0 | -0.052703 | 6 | 0 | 0
1742.15 | 49.94 | 49.94 | 0 | 0 | 0 | 50.08 | -0.017568 | -0.017568 | -0.10541 | -0.052703 | -0.052703 | 0 | 2 | 1 | 0 | -0.052703 | 6 | 0 | 0
1742.2 | 49.91 | 49.91 | 0 | 0 | 0 | 50.08 | -0.017568 | -0.017568 | -0.10541 | -0.052703 | -0.052703 | 0 | 2 | 1 | 0 | -0.052703 | 6 | 0 | 0
1742.25 | 49.91 | 49.91 | 0 | 0 | 0 | 50.08 | -0.017568 | -0.017568 | -0.10541 | -0.052703 | -0.052703 | 0 | 2 | 1 | 0 | -0.052703 | 6 | 0 | 0
1742.3 | 49.92 | 49.91 | 0 | 0 | 0 | 50.08 | -0.017568 | -0.017568 | -0.10541 | -0.052703 | -0.052703 | 0 | 2 | 1 | 0 | -0.052703 | 6 | 0 | 0
1742.35 | 49.92 | 49.91 | 0 | 0 | 0 | 50.01 | 0 | 0 | 0 | 0 | 0 | 0 | 2 | 1 | 0 | 0 | 6 | 0 | 0
1742.4 | 49.85 | 49.85 | 0 | 0 | 0 | 50.01 | 0 | 0 | 0 | 0 | 0 | 0 | 2 | 1 | 0 | 0 | 6 | 0 | 0
1742.45 | 49.85 | 49.85 | 0 | 0 | 0 | 50 | 0 | 0 | 0 | 0 | 0 | 0 | 2 | 1 | 0 | 0 | 6 | 0 | 0
1742.5 | 49.92 | 49.85 | 0 | 0 | 0 | 50 | 0 | 0 | 0 | 0 | 0 | 0 | 2 | 1 | 0 | 0 | 6 | 0 | 0
1742.55 | 49.92 | 49.85 | 0 | 0 | 0 | 50 | 0 | 0 | 0 | 0 | 0 | 0 | 2 | 1 | 0 | 0 | 6 | 0 | 0
1742.6 | 49.95 | 49.85 | 0 | 0 | 0 | 50 | 0 | 0 | 0 | 0 | 0 | 0 | 2 | 1 | 0 | 0 | 6 | 0 | 0
1742.65 | 49.95 | 49.85 | 0 | 0 | 0 | 49.95 | 0 | 0 | 0 | 0 | 0 | 0 | 2 | 1 | 0 | 0 | 6 | 0 | 0
1742.7 | 49.91 | 49.85 | 0 | 0 | 0 | 49.95 | 0 | 0 | 0 | 0 | 0 | 0 | 2 | 1 | 0 | 0 | 6 | 0 | 0
1742.75 | 49.91 | 49.85 | 0 | 0 | 0 | 49.95 | 0 | 0 | 0 | 0 | 0 | 0 | 2 | 1 | 0 | 0 | 6 | 0 | 0
1742.8 | 49.87 | 49.85 | 0 | 0 | 0 | 49.95 | 0 | 0 | 0 | 0 | 0 | 0 | 2 | 1 | 0 | 0 | 6 | 0 | 0
1742.85 | 49.87 | 49.85 | 0 | 0 | 0 | 49.95 | 0 | 0 | 0 | 0 | 0 | 0 | 2 | 1 | 0 | 0 | 6 | 0 | 0
1742.9 | 49.8 | 49.8 | 0 | 0 | 0 | 49.95 | 0 | 0 | 0 | 0 | 0 | 0 | 2 | 1 | 0 | 0 | 6 | 0 | 0
1742.95 | 49.8 | 49.8 | 0 | 0 | 0 | 49.95 | 0 | 0 | 0 | 0 | 0 | 0 | 2 | 1 | 0 | 0 | 6 | 0 | 0
1743 | 49.74 | 49.74 | 0 | 0 | 0 | 49.95 | 0 | 0 | 0 | 0 | 0 | 0 | 2 | 1 | 0 | 0 | 6 | 0 | 0
1743.05 | 49.74 | 49.74 | 0 | 0 | 0 | 49.95 | 0 | 0 | 0 | 0 | 0 | 0 | 2 | 1 | 0 | 0 | 6 | 0 | 0
1743.1 | 49.74 | 49.74 | 0 | 0 | 0 | 49.95 | 0 | 0 | 0 | 0 | 0 | 0 | 2 | 1 | 0 | 0 | 6 | 0 | 0
1743.15 | 49.74 | 49.74 | 0 | 0 | 0 | 49.95 | 0 | 0 | 0 | 0 | 0 | 0 | 2 | 1 | 0 | 0 | 6 | 0 | 0
1743.2 | 49.72 | 49.72 | 0 | 0 | 0 | 49.95 | 0 | 0 | 0 | 0 | 0 | 0 | 2 | 1 | 0 | 0 | 6 | 0 | 0
1743.25 | 49.72 | 49.72 | 0 | 0 | 0 | 49.91 | 0 | 0 | 0 | 0 | 0 | 0 | 2 | 1 | 0 | 0 | 6 | 0 | 0
1743.3 | 49.67 | 49.67 | 0 | 0 | 0 | 49.91 | 0 | 0 | 0 | 0 | 0 | 0 | 2 | 1 | 0 | 0 | 6 | 0 | 0
1743.35 | 49.67 | 49.67 | 0 | 0 | 0 | 49.87 | 0 | 0 | 0 | 0 | 0 | 0 | 2 | 1 | 0 | 0 | 6 | 0 | 0
1743.4 | 49.65 | 49.65 | 0 | 0 | 0 | 49.87 | 0 | 0 | 0 | 0 | 0 | 0 | 2 | 1 | 0 | 0 | 6 | 0 | 0
1743.45 | 49.65 | 49.65 | 0 | 0 | 0 | 49.8 | 0 | 0 | 0 | 0 | 0 | 0 | 2 | 1 | 0 | 0 | 6 | 0 | 0
1743.5 | 49.59 | 49.59 | 0 | 0 | 0 | 49.8 | 0 | 0 | 0 | 0 | 0 | 0 | 2 | 1 | 0 | 0 | 6 | 0 | 0
1743.55 | 49.59 | 49.59 | 0 | 0 | 0 | 49.74 | 0 | 0 | 0 | 0 | 0 | 0 | 2 | 1 | 0 | 0 | 6 | 0 | 0
1743.6 | 49.66 | 49.59 | 0 | 0 | 0 | 49.74 | 0 | 0 | 0 | 0 | 0 | 0 | 2 | 1 | 0 | 0 | 6 | 0 | 0
1743.65 | 49.66 | 49.59 | 0 | 0 | 0 | 49.74 | 0 | 0 | 0 | 0 | 0 | 0 | 2 | 1 | 0 | 0 | 6 | 0 | 0
1743.7 | 49.63 | 49.59 | 0 | 0 | 0 | 49.74 | 0 | 0 | 0 | 0 | 0 | 0 | 2 | 1 | 0 | 0 | 6 | 0 | 0
1743.75 | 49.63 | 49.59 | 0 | 0 | 0 | 49.72 | 0 | 0 | 0 | 0 | 0 | 0 | 2 | 1 | 0 | 0 | 6 | 0 | 0
1743.8 | 49.61 | 49.59 | 0 | 0 | 0 | 49.72 | 0 | 0 | 0 | 0 | 0 | 0 | 2 | 1 | 0 | 0 | 6 | 0 | 0
1743.85 | 49.61 | 49.59 | 0 | 0 | 0 | 49.67 | 0 | 0 | 0 | 0 | 0 | 0 | 2 | 1 | 0 | 0 | 6 | 0 | 0
1743.9 | 49.54 | 49.54 | 0 | 0 | 0 | 49.67 | 0 | 0 | 0 | 0 | 0 | 0 | 2 | 1 | 0 | 0 | 6 | 0 | 0
1743.95 | 49.54 | 49.54 | 0 | 0 | 0 | 49.66 | 0 | 0 | 0 | 0 | 0 | 0 | 2 | 1 | 0 | 0 | 6 | 0 | 0
1744 | 49.46 | 49.46 | 0 | 0 | 0 | 49.66 | 0 | 0 | 0 | 0 | 0 | 0 | 2 | 1 | 0 | 0 | 6 | 0 | 0
1744.05 | 49.46 | 49.46 | 0 | 0 | 0 | 49.66 | 0 | 0 | 0 | 0 | 0 | 0 | 2 | 1 | 0 | 0 | 6 | 0 | 0
1744.1 | 49.45 | 49.45 | 0 | 0 | 0 | 49.66 | 0 | 0 | 0 | 0 | 0 | 0 | 2 | 1 | 0 | 0 | 6 | 0 | 0
1744.15 | 49.45 | 49.45 | 0 | 0 | 0 | 49.66 | 0 | 0 | 0 | 0 | 0 | 0 | 2 | 1 | 0 | 0 | 6 | 0 | 0
1744.2 | 49.51 | 49.45 | 0 | 0 | 0 | 49.66 | 0 | 0 | 0 | 0 | 0 | 0 | 2 | 1 | 0 | 0 | 6 | 0 | 0
1744.25 | 49.51 | 49.45 | 0 | 0 | 0 | 49.63 | 0 | 0 | 0 | 0 | 0 | 0 | 2 | 1 | 0 | 0 | 6 | 0 | 0
1744.3 | 49.5 | 49.45 | 0 | 0 | 0 | 49.63 | 0 | 0 | 0 | 0 | 0 | 0 | 2 | 1 | 0 | 0 | 6 | 0 | 0
1744.35 | 49.5 | 49.45 | 0 | 0 | 0 | 49.61 | 0 | 0 | 0 | 0 | 0 | 0 | 2 | 1 | 0 | 0 | 6 | 0 | 0
1744.4 | 49.54 | 49.45 | 0 | 0 | 0 | 49.61 | 0 | 0 | 0 | 0 | 0 | 0 | 2 | 1 | 0 | 0 | 6 | 0 | 0
1744.45 | 49.54 | 49.45 | 0 | 0 | 0 | 49.54 | 0 | 0 | 0 | 0 | 0 | 0 | 2 | 1 | 0 | 0 | 6 | 0 | 0
1744.5 | 49.59 | 49.45 | 0 | 0 | 0 | 49.59 | 0 | 0 | 0 | 0 | 0 | 0 | 2 | 1 | 0 | 0 | 6 | 0 | 0
1744.55 | 49.59 | 49.45 | 0 | 0 | 0 | 49.59 | 0 | 0 | 0 | 0 | 0 | 0 | 2 | 1 | 0 | 0 | 6 | 0 | 0
1744.6 | 49.61 | 49.45 | 0 | 0 | 0 | 49.61 | 0 | 0 | 0 | 0 | 0 | 0 | 2 | 1 | 0 | 0 | 6 | 0 | 0
1744.65 | 49.61 | 49.45 | 0 | 0 | 0 | 49.61 | 0 | 0 | 0 | 0 | 0 | 0 | 2 | 1 | 0 | 0 | 6 | 0 | 0
1744.7 | 49.61 | 49.45 | 0 | 0 | 0 | 49.61 | 0 | 0 | 0 | 0 | 0 | 0 | 2 | 1 | 0 | 0 | 6 | 0 | 0
1744.75 | 49.61 | 49.5 | 0 | 0 | 0 | 49.61 | 0 | 0 | 0 | 0 | 0 | 0 | 2 | 1 | 0 | 0 | 6 | 0 | 0
1744.8 | 49.53 | 49.5 | 0 | 0 | 0 | 49.61 | 0 | 0 | 0 | 0 | 0 | 0 | 2 | 1 | 0 | 0 | 6 | 0 | 0
1744.85 | 49.53 | 49.5 | 0 | 0 | 0 | 49.61 | 0 | 0 | 0 | 0 | 0 | 0 | 2 | 1 | 0 | 0 | 6 | 0 | 0
1744.9 | 49.54 | 49.5 | 0 | 0 | 0 | 49.61 | 0 | 0 | 0 | 0 | 0 | 0 | 2 | 1 | 0 | 0 | 6 | 0 | 0
1744.95 | 49.54 | 49.53 | 0 | 0 | 0 | 49.61 | 0 | 0 | 0 | 0 | 0 | 0 | 2 | 1 | 0 | 0 | 6 | 0 | 0
1745 | 49.61 | 49.53 | 0 | 0 | 0 | 49.61 | 0 | 0 | 0 | 0 | 0 | 0 | 2 | 1 | 0 | 0 | 6 | 0 | 0
1745.05 | 49.61 | 49.53 | 0 | 0 | 0 | 49.61 | 0 | 0 | 0 | 0 | 0 | 0 | 2 | 1 | 0 | 0 | 6 | 0 | 0
1745.1 | 49.66 | 49.53 | 0 | 0 | 0 | 49.66 | 0 | 0 | 0 | 0 | 0 | 0 | 2 | 1 | 0 | 0 | 6 | 0 | 0
1745.15 | 49.66 | 49.53 | 0 | 0 | 0 | 49.66 | 0 | 0 | 0 | 0 | 0 | 0 | 2 | 1 | 0 | 0 | 6 | 0 | 0
1745.2 | 49.64 | 49.53 | 0 | 0 | 0 | 49.66 | 0 | 0 | 0 | 0 | 0 | 0 | 2 | 1 | 0 | 0 | 6 | 0 | 0
1745.25 | 49.64 | 49.53 | 0 | 0 | 0 | 49.66 | 0 | 0 | 0 | 0 | 0 | 0 | 2 | 1 | 0 | 0 | 6 | 0 | 0
1745.3 | 49.69 | 49.53 | 0 | 0 | 0 | 49.69 | 0 | 0 | 0 | 0 | 0 | 0 | 2 | 1 | 0 | 0 | 6 | 0 | 0
1745.35 | 49.69 | 49.53 | 0 | 0 | 0 | 49.69 | 0 | 0 | 0 | 0 | 0 | 0 | 2 | 1 | 0 | 0 | 6 | 0 | 0
1745.4 | 49.74 | 49.53 | 0 | 0 | 0 | 49.74 | 0 | 0 | 0 | 0 | 0 | 0 | 2 | 1 | 0 | 0 | 6 | 0 | 0
1745.45 | 49.74 | 49.54 | 0 | 0 | 0 | 49.74 | 0 | 0 | 0 | 0 | 0 | 0 | 2 | 1 | 0 | 0 | 6 | 0 | 0
1745.5 | 49.78 | 49.54 | 0 | 0 | 0 | 49.78 | 0 | 0 | 0 | 0 | 0 | 0 | 2 | 1 | 0 | 0 | 6 | 0 | 0
1745.55 | 49.78 | 49.61 | 0 | 0 | 0 | 49.78 | 0 | 0 | 0 | 0 | 0 | 0 | 2 | 1 | 0 | 0 | 6 | 0 | 0
1745.6 | 49.82 | 49.61 | 0 | 0 | 0 | 49.82 | 0 | 0 | 0 | 0 | 0 | 0 | 2 | 1 | 0 | 0 | 6 | 0 | 0
1745.65 | 49.82 | 49.64 | 0 | 0 | 0 | 49.82 | 0 | 0 | 0 | 0 | 0 | 0 | 2 | 1 | 0 | 0 | 6 | 0 | 0
1745.7 | 49.86 | 49.64 | 0 | 0 | 0 | 49.86 | 0 | 0 | 0 | 0 | 0 | 0 | 2 | 1 | 0 | 0 | 6 | 0 | 0
1745.75 | 49.86 | 49.64 | 0 | 0 | 0 | 49.86 | 0 | 0 | 0 | 0 | 0 | 0 | 2 | 1 | 0 | 0 | 6 | 0 | 0
1745.8 | 49.84 | 49.64 | 0 | 0 | 0 | 49.86 | 0 | 0 | 0 | 0 | 0 | 0 | 2 | 1 | 0 | 0 | 6 | 0 | 0
1745.85 | 49.84 | 49.69 | 0 | 0 | 0 | 49.86 | 0 | 0 | 0 | 0 | 0 | 0 | 2 | 1 | 0 | 0 | 6 | 0 | 0
1745.9 | 49.91 | 49.69 | 0 | 0 | 0 | 49.91 | 0 | 0 | 0 | 0 | 0 | 0 | 2 | 1 | 0 | 0 | 6 | 0 | 0
1745.95 | 49.91 | 49.74 | 0 | 0 | 0 | 49.91 | 0 | 0 | 0 | 0 | 0 | 0 | 2 | 1 | 0 | 0 | 6 | 0 | 0
1746 | 49.97 | 49.74 | 0 | 0 | 0 | 49.97 | 0 | 0 | 0 | 0 | 0 | 0 | 2 | 1 | 0 | 0 | 6 | 0 | 0
1746.05 | 49.97 | 49.78 | 0 | 0 | 0 | 49.97 | 0 | 0 | 0 | 0 | 0 | 0 | 2 | 1 | 0 | 0 | 6 | 0 | 0
1746.1 | 50.03 | 49.78 | 0 | 0 | 0 | 50.03 | -0.0040541 | -0.0040541 | -0.024324 | -0.012162 | -0.012162 | 0 | 2 | 1 | 0 | -0.012162 | 6 | 0 | 0
1746.15 | 50.03 | 49.82 | 0 | 0 | 0 | 50.03 | -0.0040541 | -0.0040541 | -0.024324 | -0.012162 | -0.012162 | 0 | 2 | 1 | 0 | -0.012162 | 6 | 0 | 0
1746.2 | 50.05 | 49.82 | 0 | 0 | 0 | 50.05 | -0.0094595 | -0.0094595 | -0.056757 | -0.028378 | -0.028378 | 0 | 2 | 1 | 0 | -0.028378 | 6 | 0 | 0
1746.25 | 50.05 | 49.84 | 0 | 0 | 0 | 50.05 | -0.0094595 | -0.0094595 | -0.056757 | -0.028378 | -0.028378 | 0 | 2 | 1 | 0 | -0.028378 | 6 | 0 | 0
1746.3 | 50.01 | 49.84 | 0 | 0 | 0 | 50.05 | -0.0094595 | -0.0094595 | -0.056757 | -0.028378 | -0.028378 | 0 | 2 | 1 | 0 | -0.028378 | 6 | 0 | 0
1746.35 | 50.01 | 49.84 | 0 | 0 | 0 | 50.05 | -0.0094595 | -0.0094595 | -0.056757 | -0.028378 | -0.028378 | 0 | 2 | 1 | 0 | -0.028378 | 6 | 0 | 0
1746.4 | 49.95 | 49.84 | 0 | 0 | 0 | 50.05 | -0.0094595 | -0.0094595 | -0.056757 | -0.028378 | -0.028378 | 0 | 2 | 1 | 0 | -0.028378 | 6 | 0 | 0
1746.45 | 49.95 | 49.91 | 0 | 0 | 0 | 50.05 | -0.0094595 | -0.0094595 | -0.056757 | -0.028378 | -0.028378 | 0 | 2 | 1 | 0 | -0.028378 | 6 | 0 | 0
1746.5 | 49.99 | 49.91 | 0 | 0 | 0 | 50.05 | -0.0094595 | -0.0094595 | -0.056757 | -0.028378 | -0.028378 | 0 | 2 | 1 | 0 | -0.028378 | 6 | 0 | 0
1746.55 | 49.99 | 49.95 | 0 | 0 | 0 | 50.05 | -0.0094595 | -0.0094595 | -0.056757 | -0.028378 | -0.028378 | 0 | 2 | 1 | 0 | -0.028378 | 6 | 0 | 0
1746.6 | 49.92 | 49.92 | 0 | 0 | 0 | 50.05 | -0.0094595 | -0.0094595 | -0.056757 | -0.028378 | -0.028378 | 0 | 2 | 1 | 0 | -0.028378 | 6 | 0 | 0
1746.65 | 49.92 | 49.92 | 0 | 0 | 0 | 50.05 | -0.0094595 | -0.0094595 | -0.056757 | -0.028378 | -0.028378 | 0 | 2 | 1 | 0 | -0.028378 | 6 | 0 | 0
1746.7 | 49.97 | 49.92 | 0 | 0 | 0 | 50.05 | -0.0094595 | -0.0094595 | -0.056757 | -0.028378 | -0.028378 | 0 | 2 | 1 | 0 | -0.028378 | 6 | 0 | 0
1746.75 | 49.97 | 49.92 | 0 | 0 | 0 | 50.05 | -0.0094595 | -0.0094595 | -0.056757 | -0.028378 | -0.028378 | 0 | 2 | 1 | 0 | -0.028378 | 6 | 0 | 0
1746.8 | 50.02 | 49.92 | 0 | 0 | 0 | 50.05 | -0.0094595 | -0.0094595 | -0.056757 | -0.028378 | -0.028378 | 0 | 2 | 1 | 0 | -0.028378 | 6 | 0 | 0
1746.85 | 50.02 | 49.92 | 0 | 0 | 0 | 50.02 | -0.0013514 | -0.0013514 | -0.0081081 | -0.0040541 | -0.0040541 | 0 | 2 | 1 | 0 | -0.0040541 | 6 | 0 | 0
1746.9 | 50.07 | 49.92 | 0 | 0 | 0 | 50.07 | -0.014865 | -0.014865 | -0.089189 | -0.044595 | -0.044595 | 0 | 2 | 1 | 0 | -0.044595 | 6 | 0 | 0
1746.95 | 50.07 | 49.92 | 0 | 0 | 0 | 50.07 | -0.014865 | -0.014865 | -0.089189 | -0.044595 | -0.044595 | 0 | 2 | 1 | 0 | -0.044595 | 6 | 0 | 0
1747 | 50.06 | 49.92 | 0 | 0 | 0 | 50.07 | -0.014865 | -0.014865 | -0.089189 | -0.044595 | -0.044595 | 0 | 2 | 1 | 0 | -0.044595 | 6 | 0 | 0
1747.05 | 50.06 | 49.92 | 0 | 0 | 0 | 50.07 | -0.014865 | -0.014865 | -0.089189 | -0.044595 | -0.044595 | 0 | 2 | 1 | 0 | -0.044595 | 6 | 0 | 0
1747.1 | 50.13 | 49.92 | 0 | 0 | 0 | 50.13 | -0.031081 | -0.031081 | -0.18649 | -0.093243 | -0.093243 | 0 | 2 | 1 | 0 | -0.093243 | 6 | 0 | 0
1747.15 | 50.13 | 49.92 | 0 | 0 | 0 | 50.13 | -0.031081 | -0.031081 | -0.18649 | -0.093243 | -0.093243 | 0 | 2 | 1 | 0 | -0.093243 | 6 | 0 | 0
1747.2 | 50.09 | 49.92 | 0 | 0 | 0 | 50.13 | -0.031081 | -0.031081 | -0.18649 | -0.093243 | -0.093243 | 0 | 2 | 1 | 0 | -0.093243 | 6 | 0 | 0
1747.25 | 50.09 | 49.97 | 0 | 0 | 0 | 50.13 | -0.031081 | -0.031081 | -0.18649 | -0.093243 | -0.093243 | 0 | 2 | 1 | 0 | -0.093243 | 6 | 0 | 0
1747.3 | 50.07 | 49.97 | 0 | 0 | 0 | 50.13 | -0.031081 | -0.031081 | -0.18649 | -0.093243 | -0.093243 | 0 | 2 | 1 | 0 | -0.093243 | 6 | 0 | 0
1747.35 | 50.07 | 50.02 | -0.0013514 | -0.0013514 | -0.0081081 | 50.13 | -0.031081 | -0.031081 | -0.18649 | -0.097297 | -0.097297 | 0 | 2 | 1 | 0 | -0.097297 | 6 | 0 | 0
1747.4 | 50.07 | 50.02 | -0.0013514 | -0.0013514 | -0.0081081 | 50.13 | -0.031081 | -0.031081 | -0.18649 | -0.097297 | -0.097297 | 0 | 2 | 1 | 0 | -0.097297 | 6 | 0 | 0
1747.45 | 50.07 | 50.06 | -0.012162 | -0.012162 | -0.072973 | 50.13 | -0.031081 | -0.031081 | -0.18649 | -0.12973 | -0.12973 | 0 | 2 | 1 | 0 | -0.12973 | 6 | 0 | 0
1747.5 | 50.05 | 50.05 | -0.0094595 | -0.0094595 | -0.056757 | 50.13 | -0.031081 | -0.031081 | -0.18649 | -0.12162 | -0.12162 | 0 | 2 | 1 | 0 | -0.12162 | 6 | 0 | 0
1747.55 | 50.05 | 50.05 | -0.0094595 | -0.0094595 | -0.056757 | 50.13 | -0.031081 | -0.031081 | -0.18649 | -0.12162 | -0.12162 | 0 | 2 | 1 | 0 | -0.12162 | 6 | 0 | 0
1747.6 | 50.01 | 50.01 | 0 | 0 | 0 | 50.13 | -0.031081 | -0.031081 | -0.18649 | -0.093243 | -0.093243 | 0 | 2 | 1 | 0 | -0.093243 | 6 | 0 | 0
1747.65 | 50.01 | 50.01 | 0 | 0 | 0 | 50.13 | -0.031081 | -0.031081 | -0.18649 | -0.093243 | -0.093243 | 0 | 2 | 1 | 0 | -0.093243 | 6 | 0 | 0
1747.7 | 50.07 | 50.01 | 0 | 0 | 0 | 50.13 | -0.031081 | -0.031081 | -0.18649 | -0.093243 | -0.093243 | 0 | 2 | 1 | 0 | -0.093243 | 6 | 0 | 0
1747.75 | 50.07 | 50.01 | 0 | 0 | 0 | 50.09 | -0.02027 | -0.02027 | -0.12162 | -0.060811 | -0.060811 | 0 | 2 | 1 | 0 | -0.060811 | 6 | 0 | 0
1747.8 | 50.05 | 50.01 | 0 | 0 | 0 | 50.09 | -0.02027 | -0.02027 | -0.12162 | -0.060811 | -0.060811 | 0 | 2 | 1 | 0 | -0.060811 | 6 | 0 | 0
1747.85 | 50.05 | 50.01 | 0 | 0 | 0 | 50.07 | -0.014865 | -0.014865 | -0.089189 | -0.044595 | -0.044595 | 0 | 2 | 1 | 0 | -0.044595 | 6 | 0 | 0
1747.9 | 50.1 | 50.01 | 0 | 0 | 0 | 50.1 | -0.022973 | -0.022973 | -0.13784 | -0.068919 | -0.068919 | 0 | 2 | 1 | 0 | -0.068919 | 6 | 0 | 0
1747.95 | 50.1 | 50.01 | 0 | 0 | 0 | 50.1 | -0.022973 | -0.022973 | -0.13784 | -0.068919 | -0.068919 | 0 | 2 | 1 | 0 | -0.068919 | 6 | 0 | 0
1748 | 50.11 | 50.01 | 0 | 0 | 0 | 50.11 | -0.025676 | -0.025676 | -0.15405 | -0.077027 | -0.077027 | 0 | 2 | 1 | 0 | -0.077027 | 6 | 0 | 0
1748.05 | 50.11 | 50.01 | 0 | 0 | 0 | 50.11 | -0.025676 | -0.025676 | -0.15405 | -0.077027 | -0.077027 | 0 | 2 | 1 | 0 | -0.077027 | 6 | 0 | 0
1748.1 | 50.06 | 50.01 | 0 | 0 | 0 | 50.11 | -0.025676 | -0.025676 | -0.15405 | -0.077027 | -0.077027 | 0 | 2 | 1 | 0 | -0.077027 | 6 | 0 | 0
1748.15 | 50.06 | 50.01 | 0 | 0 | 0 | 50.11 | -0.025676 | -0.025676 | -0.15405 | -0.077027 | -0.077027 | 0 | 2 | 1 | 0 | -0.077027 | 6 | 0 | 0
1748.2 | 50.04 | 50.01 | 0 | 0 | 0 | 50.11 | -0.025676 | -0.025676 | -0.15405 | -0.077027 | -0.077027 | 0 | 2 | 1 | 0 | -0.077027 | 6 | 0 | 0
1748.25 | 50.04 | 50.04 | -0.0067568 | -0.0067568 | -0.040541 | 50.11 | -0.025676 | -0.025676 | -0.15405 | -0.097297 | -0.097297 | 0 | 2 | 1 | 0 | -0.097297 | 6 | 0 | 0
1748.3 | 50.07 | 50.04 | -0.0067568 | -0.0067568 | -0.040541 | 50.11 | -0.025676 | -0.025676 | -0.15405 | -0.097297 | -0.097297 | 0 | 2 | 1 | 0 | -0.097297 | 6 | 0 | 0
1748.35 | 50.07 | 50.04 | -0.0067568 | -0.0067568 | -0.040541 | 50.11 | -0.025676 | -0.025676 | -0.15405 | -0.097297 | -0.097297 | 0 | 2 | 1 | 0 | -0.097297 | 6 | 0 | 0
1748.4 | 50.07 | 50.04 | -0.0067568 | -0.0067568 | -0.040541 | 50.11 | -0.025676 | -0.025676 | -0.15405 | -0.097297 | -0.097297 | 0 | 2 | 1 | 0 | -0.097297 | 6 | 0 | 0
1748.45 | 50.07 | 50.04 | -0.0067568 | -0.0067568 | -0.040541 | 50.11 | -0.025676 | -0.025676 | -0.15405 | -0.097297 | -0.097297 | 0 | 2 | 1 | 0 | -0.097297 | 6 | 0 | 0
1748.5 | 50.11 | 50.04 | -0.0067568 | -0.0067568 | -0.040541 | 50.11 | -0.025676 | -0.025676 | -0.15405 | -0.097297 | -0.097297 | 0 | 2 | 1 | 0 | -0.097297 | 6 | 0 | 0
1748.55 | 50.11 | 50.04 | -0.0067568 | -0.0067568 | -0.040541 | 50.11 | -0.025676 | -0.025676 | -0.15405 | -0.097297 | -0.097297 | 0 | 2 | 1 | 0 | -0.097297 | 6 | 0 | 0
1748.6 | 50.09 | 50.04 | -0.0067568 | -0.0067568 | -0.040541 | 50.11 | -0.025676 | -0.025676 | -0.15405 | -0.097297 | -0.097297 | 0 | 2 | 1 | 0 | -0.097297 | 6 | 0 | 0
1748.65 | 50.09 | 50.04 | -0.0067568 | -0.0067568 | -0.040541 | 50.11 | -0.025676 | -0.025676 | -0.15405 | -0.097297 | -0.097297 | 0 | 2 | 1 | 0 | -0.097297 | 6 | 0 | 0
1748.7 | 50.09 | 50.04 | -0.0067568 | -0.0067568 | -0.040541 | 50.11 | -0.025676 | -0.025676 | -0.15405 | -0.097297 | -0.097297 | 0 | 2 | 1 | 0 | -0.097297 | 6 | 0 | 0
1748.75 | 50.09 | 50.04 | -0.0067568 | -0.0067568 | -0.040541 | 50.11 | -0.025676 | -0.025676 | -0.15405 | -0.097297 | -0.097297 | 0 | 2 | 1 | 0 | -0.097297 | 6 | 0 | 0
1748.8 | 50.02 | 50.02 | -0.0013514 | -0.0013514 | -0.0081081 | 50.11 | -0.025676 | -0.025676 | -0.15405 | -0.081081 | -0.081081 | 0 | 2 | 1 | 0 | -0.081081 | 6 | 0 | 0
1748.85 | 50.02 | 50.02 | -0.0013514 | -0.0013514 | -0.0081081 | 50.11 | -0.025676 | -0.025676 | -0.15405 | -0.081081 | -0.081081 | 0 | 2 | 1 | 0 | -0.081081 | 6 | 0 | 0
1748.9 | 50 | 50 | 0 | 0 | 0 | 50.11 | -0.025676 | -0.025676 | -0.15405 | -0.077027 | -0.077027 | 0 | 2 | 1 | 0 | -0.077027 | 6 | 0 | 0
1748.95 | 50 | 50 | 0 | 0 | 0 | 50.11 | -0.025676 | -0.025676 | -0.15405 | -0.077027 | -0.077027 | 0 | 2 | 1 | 0 | -0.077027 | 6 | 0 | 0
1749 | 50 | 50 | 0 | 0 | 0 | 50.11 | -0.025676 | -0.025676 | -0.15405 | -0.077027 | -0.077027 | 0 | 2 | 1 | 0 | -0.077027 | 6 | 0 | 0
1749.05 | 50 | 50 | 0 | 0 | 0 | 50.11 | -0.025676 | -0.025676 | -0.15405 | -0.077027 | -0.077027 | 0 | 2 | 1 | 0 | -0.077027 | 6 | 0 | 0
1749.1 | 50.01 | 50 | 0 | 0 | 0 | 50.11 | -0.025676 | -0.025676 | -0.15405 | -0.077027 | -0.077027 | 0 | 2 | 1 | 0 | -0.077027 | 6 | 0 | 0
1749.15 | 50.01 | 50 | 0 | 0 | 0 | 50.09 | -0.02027 | -0.02027 | -0.12162 | -0.060811 | -0.060811 | 0 | 2 | 1 | 0 | -0.060811 | 6 | 0 | 0
1749.2 | 49.97 | 49.97 | 0 | 0 | 0 | 50.09 | -0.02027 | -0.02027 | -0.12162 | -0.060811 | -0.060811 | 0 | 2 | 1 | 0 | -0.060811 | 6 | 0 | 0
1749.25 | 49.97 | 49.97 | 0 | 0 | 0 | 50.09 | -0.02027 | -0.02027 | -0.12162 | -0.060811 | -0.060811 | 0 | 2 | 1 | 0 | -0.060811 | 6 | 0 | 0
1749.3 | 49.97 | 49.97 | 0 | 0 | 0 | 50.09 | -0.02027 | -0.02027 | -0.12162 | -0.060811 | -0.060811 | 0 | 2 | 1 | 0 | -0.060811 | 6 | 0 | 0
1749.35 | 49.97 | 49.97 | 0 | 0 | 0 | 50.02 | -0.0013514 | -0.0013514 | -0.0081081 | -0.0040541 | -0.0040541 | 0 | 2 | 1 | 0 | -0.0040541 | 6 | 0 | 0
1749.4 | 49.93 | 49.93 | 0 | 0 | 0 | 50.02 | -0.0013514 | -0.0013514 | -0.0081081 | -0.0040541 | -0.0040541 | 0 | 2 | 1 | 0 | -0.0040541 | 6 | 0 | 0
1749.45 | 49.93 | 49.93 | 0 | 0 | 0 | 50.01 | 0 | 0 | 0 | 0 | 0 | 0 | 2 | 1 | 0 | 0 | 6 | 0 | 0
1749.5 | 50.01 | 49.93 | 0 | 0 | 0 | 50.01 | 0 | 0 | 0 | 0 | 0 | 0 | 2 | 1 | 0 | 0 | 6 | 0 | 0
1749.55 | 50.01 | 49.93 | 0 | 0 | 0 | 50.01 | 0 | 0 | 0 | 0 | 0 | 0 | 2 | 1 | 0 | 0 | 6 | 0 | 0
1749.6 | 50 | 49.93 | 0 | 0 | 0 | 50.01 | 0 | 0 | 0 | 0 | 0 | 0 | 2 | 1 | 0 | 0 | 6 | 0 | 0
1749.65 | 50 | 49.93 | 0 | 0 | 0 | 50.01 | 0 | 0 | 0 | 0 | 0 | 0 | 2 | 1 | 0 | 0 | 6 | 0 | 0
1749.7 | 50 | 49.93 | 0 | 0 | 0 | 50.01 | 0 | 0 | 0 | 0 | 0 | 0 | 2 | 1 | 0 | 0 | 6 | 0 | 0
1749.75 | 50 | 49.93 | 0 | 0 | 0 | 50.01 | 0 | 0 | 0 | 0 | 0 | 0 | 2 | 1 | 0 | 0 | 6 | 0 | 0
1749.8 | 50 | 49.93 | 0 | 0 | 0 | 50.01 | 0 | 0 | 0 | 0 | 0 | 0 | 2 | 1 | 0 | 0 | 6 | 0 | 0
1749.85 | 50 | 49.93 | 0 | 0 | 0 | 50.01 | 0 | 0 | 0 | 0 | 0 | 0 | 2 | 1 | 0 | 0 | 6 | 0 | 0
1749.9 | 50 | 49.93 | 0 | 0 | 0 | 50.01 | 0 | 0 | 0 | 0 | 0 | 0 | 2 | 1 | 0 | 0 | 6 | 0 | 0
1749.95 | 50 | 49.93 | 0 | 0 | 0 | 50.01 | 0 | 0 | 0 | 0 | 0 | 0 | 2 | 1 | 0 | 0 | 6 | 0 | 0
1750 | 50 | 49.93 | 0 | 0 | 0 | 50.01 | 0 | 0 | 0 | 0 | 0 | 0 | 2 | 1 | 0 | 0 | 6 | 0 | 0
1750.05 | 50 | 50 | 0 | 0 | 0 | 50.01 | 0 | 0 | 0 | 0 | 0 | 0 | 2 | 1 | 0 | 0 | 6 | 0 | 0
1750.1 | 49.5 | 49.5 | 0 | 0 | 0 | 50.01 | 0 | 0 | 0 | 0 | 0 | 0 | 2 | 1 | 0 | 0 | 6 | 0 | 0
1750.15 | 49.5 | 49.5 | 0 | 0 | 0 | 50 | 0 | 0 | 0 | 0 | 0 | 0 | 2 | 1 | 0 | 0 | 6 | 0 | 0
1750.2 | 49.5 | 49.5 | 0 | 0 | 0 | 50 | 0 | 0 | 0 | 0 | 0 | 0 | 2 | 1 | 0 | 0 | 6 | 0 | 0
1750.25 | 49.5 | 49.5 | 0 | 0 | 0 | 50 | 0 | 0 | 0 | 0 | 0 | 0 | 2 | 1 | 0 | 0 | 6 | 0 | 0
1750.3 | 49.5 | 49.5 | 0 | 0 | 0 | 50 | 0 | 0 | 0 | 0 | 0 | 0 | 2 | 1 | 0 | 0 | 6 | 0 | 0
1750.35 | 49.5 | 49.5 | 0 | 0 | 0 | 50 | 0 | 0 | 0 | 0 | 0 | 0 | 2 | 1 | 0 | 0 | 6 | 0 | 0
1750.4 | 49.5 | 49.5 | 0 | 0 | 0 | 50 | 0 | 0 | 0 | 0 | 0 | 0 | 2 | 1 | 0 | 0 | 6 | 0 | 0
1750.45 | 49.5 | 49.5 | 0 | 0 | 0 | 50 | 0 | 0 | 0 | 0 | 0 | 0 | 2 | 1 | 0 | 0 | 6 | 0 | 0
1750.5 | 49.5 | 49.5 | 0 | 0 | 0 | 50 | 0 | 0 | 0 | 0 | 0 | 0 | 2 | 1 | 0 | 0 | 6 | 0 | 0
1750.55 | 49.5 | 49.5 | 0 | 0 | 0 | 50 | 0 | 0 | 0 | 0 | 0 | 0 | 2 | 1 | 0 | 0 | 6 | 0 | 0
1750.6 | 49.5 | 49.5 | 0 | 0 | 0 | 50 | 0 | 0 | 0 | 0 | 0 | 0 | 2 | 1 | 0 | 0 | 6 | 0 | 0
1750.65 | 49.5 | 49.5 | 0 | 0 | 0 | 49.5 | 0 | 0 | 0 | 0 | 0 | 0 | 2 | 1 | 0 | 0 | 6 | 0 | 0
1750.7 | 49.5 | 49.5 | 0 | 0 | 0 | 49.5 | 0 | 0 | 0 | 0 | 0 | 0 | 2 | 1 | 0 | 0 | 6 | 0 | 0
1750.75 | 49.5 | 49.5 | 0 | 0 | 0 | 49.5 | 0 | 0 | 0 | 0 | 0 | 0 | 2 | 1 | 0 | 0 | 6 | 0 | 0
1750.8 | 49.5 | 49.5 | 0 | 0 | 0 | 49.5 | 0 | 0 | 0 | 0 | 0 | 0 | 2 | 1 | 0 | 0 | 6 | 0 | 0
1750.85 | 49.5 | 49.5 | 0 | 0 | 0 | 49.5 | 0 | 0 | 0 | 0 | 0 | 0 | 2 | 1 | 0 | 0 | 6 | 0 | 0
1750.9 | 49.5 | 49.5 | 0 | 0 | 0 | 49.5 | 0 | 0 | 0 | 0 | 0 | 0 | 2 | 1 | 0 | 0 | 6 | 0 | 0
1750.95 | 49.5 | 49.5 | 0 | 0 | 0 | 49.5 | 0 | 0 | 0 | 0 | 0 | 0 | 2 | 1 | 0 | 0 | 6 | 0 | 0
1751 | 49.5 | 49.5 | 0 | 0 | 0 | 49.5 | 0 | 0 | 0 | 0 | 0 | 0 | 2 | 1 | 0 | 0 | 6 | 0 | 0
1751.05 | 49.5 | 49.5 | 0 | 0 | 0 | 49.5 | 0 | 0 | 0 | 0 | 0 | 0 | 2 | 1 | 0 | 0 | 6 | 0 | 0
1751.1 | 49.5 | 49.5 | 0 | 0 | 0 | 49.5 | 0 | 0 | 0 | 0 | 0 | 0 | 2 | 1 | 0 | 0 | 6 | 0 | 0
1751.15 | 49.5 | 49.5 | 0 | 0 | 0 | 49.5 | 0 | 0 | 0 | 0 | 0 | 0 | 2 | 1 | 0 | 0 | 6 | 0 | 0
1751.2 | 49.5 | 49.5 | 0 | 0 | 0 | 49.5 | 0 | 0 | 0 | 0 | 0 | 0 | 2 | 1 | 0 | 0 | 6 | 0 | 0
1751.25 | 49.5 | 49.5 | 0 | 0 | 0 | 49.5 | 0 | 0 | 0 | 0 | 0 | 0 | 2 | 1 | 0 | 0 | 6 | 0 | 0
1751.3 | 49.5 | 49.5 | 0 | 0 | 0 | 49.5 | 0 | 0 | 0 | 0 | 0 | 0 | 2 | 1 | 0 | 0 | 6 | 0 | 0
1751.35 | 49.5 | 49.5 | 0 | 0 | 0 | 49.5 | 0 | 0 | 0 | 0 | 0 | 0 | 2 | 1 | 0 | 0 | 6 | 0 | 0
1751.4 | 49.5 | 49.5 | 0 | 0 | 0 | 49.5 | 0 | 0 | 0 | 0 | 0 | 0 | 2 | 1 | 0 | 0 | 6 | 0 | 0
1751.45 | 49.5 | 49.5 | 0 | 0 | 0 | 49.5 | 0 | 0 | 0 | 0 | 0 | 0 | 2 | 1 | 0 | 0 | 6 | 0 | 0
1751.5 | 49.5 | 49.5 | 0 | 0 | 0 | 49.5 | 0 | 0 | 0 | 0 | 0 | 0 | 2 | 1 | 0 | 0 | 6 | 0 | 0
1751.55 | 49.5 | 49.5 | 0 | 0 | 0 | 49.5 | 0 | 0 | 0 | 0 | 0 | 0 | 2 | 1 | 0 | 0 | 6 | 0 | 0
1751.6 | 49.5 | 49.5 | 0 | 0 | 0 | 49.5 | 0 | 0 | 0 | 0 | 0 | 0 | 2 | 1 | 0 | 0 | 6 | 0 | 0
1751.65 | 49.5 | 49.5 | 0 | 0 | 0 | 49.5 | 0 | 0 | 0 | 0 | 0 | 0 | 2 | 1 | 0 | 0 | 6 | 0 | 0
1751.7 | 49.5 | 49.5 | 0 | 0 | 0 | 49.5 | 0 | 0 | 0 | 0 | 0 | 0 | 2 | 1 | 0 | 0 | 6 | 0 | 0
1751.75 | 49.5 | 49.5 | 0 | 0 | 0 | 49.5 | 0 | 0 | 0 | 0 | 0 | 0 | 2 | 1 | 0 | 0 | 6 | 0 | 0
1751.8 | 49.5 | 49.5 | 0 | 0 | 0 | 49.5 | 0 | 0 | 0 | 0 | 0 | 0 | 2 | 1 | 0 | 0 | 6 | 0 | 0
1751.85 | 49.5 | 49.5 | 0 | 0 | 0 | 49.5 | 0 | 0 | 0 | 0 | 0 | 0 | 2 | 1 | 0 | 0 | 6 | 0 | 0
1751.9 | 49.5 | 49.5 | 0 | 0 | 0 | 49.5 | 0 | 0 | 0 | 0 | 0 | 0 | 2 | 1 | 0 | 0 | 6 | 0 | 0
1751.95 | 49.5 | 49.5 | 0 | 0 | 0 | 49.5 | 0 | 0 | 0 | 0 | 0 | 0 | 2 | 1 | 0 | 0 | 6 | 0 | 0
1752 | 49.5 | 49.5 | 0 | 0 | 0 | 49.5 | 0 | 0 | 0 | 0 | 0 | 0 | 2 | 1 | 0 | 0 | 6 | 0 | 0
1752.05 | 49.5 | 49.5 | 0 | 0 | 0 | 49.5 | 0 | 0 | 0 | 0 | 0 | 0 | 2 | 1 | 0 | 0 | 6 | 0 | 0
1752.1 | 50.5 | 49.5 | 0 | 0 | 0 | 50.5 | -1 | -1 | -6 | -3 | -3 | 0 | 2 | 1 | 0 | -3 | 6 | 0 | 0
1752.15 | 50.5 | 49.5 | 0 | 0 | 0 | 50.5 | -1 | -1 | -6 | -3 | -3 | 0 | 2 | 1 | 0 | -3 | 6 | 0 | 0
1752.2 | 50.5 | 49.5 | 0 | 0 | 0 | 50.5 | -1 | -1 | -6 | -3 | -3 | 0 | 2 | 1 | 0 | -3 | 6 | 0 | 0
1752.25 | 50.5 | 49.5 | 0 | 0 | 0 | 50.5 | -1 | -1 | -6 | -3 | -3 | 0 | 2 | 1 | 0 | -3 | 6 | 0 | 0
1752.3 | 50.5 | 49.5 | 0 | 0 | 0 | 50.5 | -1 | -1 | -6 | -3 | -3 | 0 | 2 | 1 | 0 | -3 | 6 | 0 | 0
1752.35 | 50.5 | 49.5 | 0 | 0 | 0 | 50.5 | -1 | -1 | -6 | -3 | -3 | 0 | 2 | 1 | 0 | -3 | 6 | 0 | 0
1752.4 | 50.5 | 49.5 | 0 | 0 | 0 | 50.5 | -1 | -1 | -6 | -3 | -3 | 0 | 2 | 1 | 0 | -3 | 6 | 0 | 0
1752.45 | 50.5 | 49.5 | 0 | 0 | 0 | 50.5 | -1 | -1 | -6 | -3 | -3 | 0 | 2 | 1 | 0 | -3 | 6 | 0 | 0
1752.5 | 50.5 | 49.5 | 0 | 0 | 0 | 50.5 | -1 | -1 | -6 | -3 | -3 | 0 | 2 | 1 | 0 | -3 | 6 | 0 | 0
1752.55 | 50.5 | 49.5 | 0 | 0 | 0 | 50.5 | -1 | -1 | -6 | -3 | -3 | 0 | 2 | 1 | 0 | -3 | 6 | 0 | 0
1752.6 | 50.5 | 49.5 | 0 | 0 | 0 | 50.5 | -1 | -1 | -6 | -3 | -3 | 0 | 2 | 1 | 0 | -3 | 6 | 0 | 0
1752.65 | 50.5 | 50.5 | -1 | -0.1 | -0.6 | 50.5 | -1 | -1 | -6 | -3.3 | -3.3 | 0 | 2 | 1 | 0 | -3.3 | 6 | 0 | 0
1752.7 | 50.5 | 50.5 | -1 | -0.2 | -1.2 | 50.5 | -1 | -1 | -6 | -3.6 | -3.6 | 0 | 2 | 1 | 0 | -3.6 | 6 | 0 | 0
1752.75 | 50.5 | 50.5 | -1 | -0.3 | -1.8 | 50.5 | -1 | -1 | -6 | -3.9 | -3.9 | 0 | 2 | 1 | 0 | -3.9 | 6 | 0 | 0
1752.8 | 50.5 | 50.5 | -1 | -0.4 | -2.4 | 50.5 | -1 | -1 | -6 | -4.2 | -4.2 | 0 | 2 | 1 | 0 | -4.2 | 6 | 0 | 0
1752.85 | 50.5 | 50.5 | -1 | -0.5 | -3 | 50.5 | -1 | -1 | -6 | -4.5 | -4.5 | 0 | 2 | 1 | 0 | -4.5 | 6 | 0 | 0
1752.9 | 50.5 | 50.5 | -1 | -0.6 | -3.6 | 50.5 | -1 | -1 | -6 | -4.8 | -4.8 | 0 | 2 | 1 | 0 | -4.8 | 6 | 0 | 0
1752.95 | 50.5 | 50.5 | -1 | -0.7 | -4.2 | 50.5 | -1 | -1 | -6 | -5.1 | -5.1 | 0 | 2 | 1 | 0 | -5.1 | 6 | 0 | 0
1753 | 50.5 | 50.5 | -1 | -0.8 | -4.8 | 50.5 | -1 | -1 | -6 | -5.4 | -5.4 | 0 | 2 | 1 | 0 | -5.4 | 6 | 0 | 0
1753.05 | 50.5 | 50.5 | -1 | -0.9 | -5.4 | 50.5 | -1 | -1 | -6 | -5.7 | -5.7 | 0 | 2 | 1 | 0 | -5.7 | 6 | 0 | 0
1753.1 | 50.5 | 50.5 | -1 | -1 | -6 | 50.5 | -1 | -1 | -6 | -6 | -6 | 0 | 2 | 1 | 0 | -6 | 6 | 0 | 0
1753.15 | 50.5 | 50.5 | -1 | -1 | -6 | 50.5 | -1 | -1 | -6 | -6 | -6 | 0 | 2 | 1 | 0 | -6 | 6 | 0 | 0
1753.2 | 50.5 | 50.5 | -1 | -1 | -6 | 50.5 | -1 | -1 | -6 | -6 | -6 | 0 | 2 | 1 | 0 | -6 | 6 | 0 | 0
1753.25 | 50.5 | 50.5 | -1 | -1 | -6 | 50.5 | -1 | -1 | -6 | -6 | -6 | 0 | 2 | 1 | 0 | -6 | 6 | 0 | 0
1753.3 | 50.5 | 50.5 | -1 | -1 | -6 | 50.5 | -1 | -1 | -6 | -6 | -6 | 0 | 2 | 1 | 0 | -6 | 6 | 0 | 0
1753.35 | 50.5 | 50.5 | -1 | -1 | -6 | 50.5 | -1 | -1 | -6 | -6 | -6 | 0 | 2 | 1 | 0 | -6 | 6 | 0 | 0
1753.4 | 50.5 | 50.5 | -1 | -1 | -6 | 50.5 | -1 | -1 | -6 | -6 | -6 | 0 | 2 | 1 | 0 | -6 | 6 | 0 | 0
1753.45 | 50.5 | 50.5 | -1 | -1 | -6 | 50.5 | -1 | -1 | -6 | -6 | -6 | 0 | 2 | 1 | 0 | -6 | 6 | 0 | 0
1753.5 | 50.5 | 50.5 | -1 | -1 | -6 | 50.5 | -1 | -1 | -6 | -6 | -6 | 0 | 2 | 1 | 0 | -6 | 6 | 0 | 0
1753.55 | 50.5 | 50.5 | -1 | -1 | -6 | 50.5 | -1 | -1 | -6 | -6 | -6 | 0 | 2 | 1 | 0 | -6 | 6 | 0 | 0
1753.6 | 50.5 | 50.5 | -1 | -1 | -6 | 50.5 | -1 | -1 | -6 | -6 | -6 | 0 | 2 | 1 | 0 | -6 | 6 | 0 | 0
1753.65 | 50.5 | 50.5 | -1 | -1 | -6 | 50.5 | -1 | -1 | -6 | -6 | -6 | 0 | 2 | 1 | 0 | -6 | 6 | 0 | 0
1753.7 | 50.5 | 50.5 | -1 | -1 | -6 | 50.5 | -1 | -1 | -6 | -6 | -6 | 0 | 2 | 1 | 0 | -6 | 6 | 0 | 0
1753.75 | 50.5 | 50.5 | -1 | -1 | -6 | 50.5 | -1 | -1 | -6 | -6 | -6 | 0 | 2 | 1 | 0 | -6 | 6 | 0 | 0
1753.8 | 50.5 | 50.5 | -1 | -1 | -6 | 50.5 | -1 | -1 | -6 | -6 | -6 | 0 | 2 | 1 | 0 | -6 | 6 | 0 | 0
1753.85 | 50.5 | 50.5 | -1 | -1 | -6 | 50.5 | -1 | -1 | -6 | -6 | -6 | 0 | 2 | 1 | 0 | -6 | 6 | 0 | 0
1753.9 | 50.5 | 50.5 | -1 | -1 | -6 | 50.5 | -1 | -1 | -6 | -6 | -6 | 0 | 2 | 1 | 0 | -6 | 6 | 0 | 0
1753.95 | 50.5 | 50.5 | -1 | -1 | -6 | 50.5 | -1 | -1 | -6 | -6 | -6 | 0 | 2 | 1 | 0 | -6 | 6 | 0 | 0
1754 | 50.5 | 50.5 | -1 | -1 | -6 | 50.5 | -1 | -1 | -6 | -6 | -6 | 0 | 2 | 1 | 0 | -6 | 6 | 0 | 0
1754.05 | 50.5 | 50.5 | -1 | -1 | -6 | 50.5 | -1 | -1 | -6 | -6 | -6 | 0 | 2 | 1 | 0 | -6 | 6 | 0 | 0
1754.1 | 50.5 | 50.5 | -1 | -1 | -6 | 50.5 | -1 | -1 | -6 | -6 | -6 | 0 | 2 | 1 | 0 | -6 | 6 | 0 | 0
1754.15 | 50.47 | 50.47 | -0.905 | -0.905 | -5.43 | 50.5 | -1 | -1 | -6 | -5.715 | -5.715 | 0 | 2 | 1 | 0 | -5.715 | 6 | 0 | 0
1754.2 | 50.45 | 50.45 | -0.84167 | -0.84167 | -5.05 | 50.5 | -1 | -1 | -6 | -5.525 | -5.525 | 0 | 2 | 1 | 0 | -5.525 | 6 | 0 | 0
1754.25 | 50.42 | 50.42 | -0.74667 | -0.74667 | -4.48 | 50.5 | -1 | -1 | -6 | -5.24 | -5.24 | 0 | 2 | 1 | 0 | -5.24 | 6 | 0 | 0
1754.3 | 50.4 | 50.4 | -0.68333 | -0.68333 | -4.1 | 50.5 | -1 | -1 | -6 | -5.05 | -5.05 | 0 | 2 | 1 | 0 | -5.05 | 6 | 0 | 0
1754.35 | 50.37 | 50.37 | -0.58833 | -0.58833 | -3.53 | 50.5 | -1 | -1 | -6 | -4.765 | -4.765 | 0 | 2 | 1 | 0 | -4.765 | 6 | 0 | 0
1754.4 | 50.35 | 50.35 | -0.525 | -0.525 | -3.15 | 50.5 | -1 | -1 | -6 | -4.575 | -4.575 | 0 | 2 | 1 | 0 | -4.575 | 6 | 0 | 0
1754.45 | 50.32 | 50.32 | -0.43 | -0.43 | -2.58 | 50.5 | -1 | -1 | -6 | -4.29 | -4.29 | 0 | 2 | 1 | 0 | -4.29 | 6 | 0 | 0
1754.5 | 50.29 | 50.29 | -0.335 | -0.335 | -2.01 | 50.5 | -1 | -1 | -6 | -4.005 | -4.005 | 0 | 2 | 1 | 0 | -4.005 | 6 | 0 | 0
1754.55 | 50.27 | 50.27 | -0.27167 | -0.27167 | -1.63 | 50.5 | -1 | -1 | -6 | -3.815 | -3.815 | 0 | 2 | 1 | 0 | -3.815 | 6 | 0 | 0
1754.6 | 50.24 | 50.24 | -0.17667 | -0.17667 | -1.06 | 50.5 | -1 | -1 | -6 | -3.53 | -3.53 | 0 | 2 | 1 | 0 | -3.53 | 6 | 0 | 0
1754.65 | 50.22 | 50.22 | -0.11333 | -0.11333 | -0.68 | 50.5 | -1 | -1 | -6 | -3.34 | -3.34 | 0 | 2 | 1 | 0 | -3.34 | 6 | 0 | 0
1754.7 | 50.19 | 50.19 | -0.047297 | -0.047297 | -0.28378 | 50.47 | -0.905 | -0.905 | -5.43 | -2.8569 | -2.8569 | 0 | 2 | 1 | 0 | -2.8569 | 6 | 0 | 0
1754.75 | 50.17 | 50.17 | -0.041892 | -0.041892 | -0.25135 | 50.45 | -0.84167 | -0.84167 | -5.05 | -2.6507 | -2.6507 | 0 | 2 | 1 | 0 | -2.6507 | 6 | 0 | 0
1754.8 | 50.14 | 50.14 | -0.033784 | -0.033784 | -0.2027 | 50.42 | -0.74667 | -0.74667 | -4.48 | -2.3414 | -2.3414 | 0 | 2 | 1 | 0 | -2.3414 | 6 | 0 | 0
1754.85 | 50.12 | 50.12 | -0.028378 | -0.028378 | -0.17027 | 50.4 | -0.68333 | -0.68333 | -4.1 | -2.1351 | -2.1351 | 0 | 2 | 1 | 0 | -2.1351 | 6 | 0 | 0
1754.9 | 50.09 | 50.09 | -0.02027 | -0.02027 | -0.12162 | 50.37 | -0.58833 | -0.58833 | -3.53 | -1.8258 | -1.8258 | 0 | 2 | 1 | 0 | -1.8258 | 6 | 0 | 0
1754.95 | 50.06 | 50.06 | -0.012162 | -0.012162 | -0.072973 | 50.35 | -0.525 | -0.525 | -3.15 | -1.6115 | -1.6115 | 0 | 2 | 1 | 0 | -1.6115 | 6 | 0 | 0
1755 | 50.04 | 50.04 | -0.0067568 | -0.0067568 | -0.040541 | 50.32 | -0.43 | -0.43 | -2.58 | -1.3103 | -1.3103 | 0 | 2 | 1 | 0 | -1.3103 | 6 | 0 | 0
1755.05 | 50.01 | 50.01 | 0 | 0 | 0 | 50.29 | -0.335 | -0.335 | -2.01 | -1.005 | -1.005 | 0 | 2 | 1 | 0 | -1.005 | 6 | 0 | 0
1755.1 | 49.99 | 49.99 | 0 | 0 | 0 | 50.27 | -0.27167 | -0.27167 | -1.63 | -0.815 | -0.815 | 0 | 2 | 1 | 0 | -0.815 | 6 | 0 | 0
1755.15 | 49.96 | 49.96 | 0 | 0 | 0 | 50.24 | -0.17667 | -0.17667 | -1.06 | -0.53 | -0.53 | 0 | 2 | 1 | 0 | -0.53 | 6 | 0 | 0
1755.2 | 49.94 | 49.94 | 0 | 0 | 0 | 50.22 | -0.11333 | -0.11333 | -0.68 | -0.34 | -0.34 | 0 | 2 | 1 | 0 | -0.34 | 6 | 0 | 0
1755.25 | 49.91 | 49.91 | 0 | 0 | 0 | 50.19 | -0.047297 | -0.047297 | -0.28378 | -0.14189 | -0.14189 | 0 | 2 | 1 | 0 | -0.14189 | 6 | 0 | 0
1755.3 | 49.88 | 49.88 | 0 | 0 | 0 | 50.17 | -0.041892 | -0.041892 | -0.25135 | -0.12568 | -0.12568 | 0 | 2 | 1 | 0 | -0.12568 | 6 | 0 | 0
1755.35 | 49.86 | 49.86 | 0 | 0 | 0 | 50.14 | -0.033784 | -0.033784 | -0.2027 | -0.10135 | -0.10135 | 0 | 2 | 1 | 0 | -0.10135 | 6 | 0 | 0
1755.4 | 49.83 | 49.83 | 0 | 0 | 0 | 50.12 | -0.028378 | -0.028378 | -0.17027 | -0.085135 | -0.085135 | 0 | 2 | 1 | 0 | -0.085135 | 6 | 0 | 0
1755.45 | 49.81 | 49.81 | 0 | 0 | 0 | 50.09 | -0.02027 | -0.02027 | -0.12162 | -0.060811 | -0.060811 | 0 | 2 | 1 | 0 | -0.060811 | 6 | 0 | 0
1755.5 | 49.78 | 49.78 | 0 | 0 | 0 | 50.06 | -0.012162 | -0.012162 | -0.072973 | -0.036486 | -0.036486 | 0 | 2 | 1 | 0 | -0.036486 | 6 | 0 | 0
1755.55 | 49.76 | 49.76 | 0 | 0 | 0 | 50.04 | -0.0067568 | -0.0067568 | -0.040541 | -0.02027 | -0.02027 | 0 | 2 | 1 | 0 | -0.02027 | 6 | 0 | 0
1755.6 | 49.73 | 49.73 | 0 | 0 | 0 | 50.01 | 0 | 0 | 0 | 0 | 0 | 0 | 2 | 1 | 0 | 0 | 6 | 0 | 0
1755.65 | 49.71 | 49.71 | 0 | 0 | 0 | 49.99 | 0 | 0 | 0 | 0 | 0 | 0 | 2 | 1 | 0 | 0 | 6 | 0 | 0
1755.7 | 49.68 | 49.68 | 0 | 0 | 0 | 49.96 | 0 | 0 | 0 | 0 | 0 | 0 | 2 | 1 | 0 | 0 | 6 | 0 | 0
1755.75 | 49.65 | 49.65 | 0 | 0 | 0 | 49.94 | 0 | 0 | 0 | 0 | 0 | 0 | 2 | 1 | 0 | 0 | 6 | 0 | 0
1755.8 | 49.63 | 49.63 | 0 | 0 | 0 | 49.91 | 0 | 0 | 0 | 0 | 0 | 0 | 2 | 1 | 0 | 0 | 6 | 0 | 0
1755.85 | 49.6 | 49.6 | 0 | 0 | 0 | 49.88 | 0 | 0 | 0 | 0 | 0 | 0 | 2 | 1 | 0 | 0 | 6 | 0 | 0
1755.9 | 49.58 | 49.58 | 0 | 0 | 0 | 49.86 | 0 | 0 | 0 | 0 | 0 | 0 | 2 | 1 | 0 | 0 | 6 | 0 | 0
1755.95 | 49.55 | 49.55 | 0 | 0 | 0 | 49.83 | 0 | 0 | 0 | 0 | 0 | 0 | 2 | 1 | 0 | 0 | 6 | 0 | 0
1756 | 49.53 | 49.53 | 0 | 0 | 0 | 49.81 | 0 | 0 | 0 | 0 | 0 | 0 | 2 | 1 | 0 | 0 | 6 | 0 | 0
1756.05 | 49.5 | 49.5 | 0 | 0 | 0 | 49.78 | 0 | 0 | 0 | 0 | 0 | 0 | 2 | 1 | 0 | 0 | 6 | 0 | 0
1756.1 | 49.5 | 49.5 | 0 | 0 | 0 | 49.76 | 0 | 0 | 0 | 0 | 0 | 0 | 2 | 1 | 0 | 0 | 6 | 0 | 0
1756.15 | 49.53 | 49.5 | 0 | 0 | 0 | 49.73 | 0 | 0 | 0 | 0 | 0 | 0 | 2 | 1 | 0 | 0 | 6 | 0 | 0
1756.2 | 49.55 | 49.5 | 0 | 0 | 0 | 49.71 | 0 | 0 | 0 | 0 | 0 | 0 | 2 | 1 | 0 | 0 | 6 | 0 | 0
1756.25 | 49.58 | 49.5 | 0 | 0 | 0 | 49.68 | 0 | 0 | 0 | 0 | 0 | 0 | 2 | 1 | 0 | 0 | 6 | 0 | 0
1756.3 | 49.6 | 49.5 | 0 | 0 | 0 | 49.65 | 0 | 0 | 0 | 0 | 0 | 0 | 2 | 1 | 0 | 0 | 6 | 0 | 0
1756.35 | 49.63 | 49.5 | 0 | 0 | 0 | 49.63 | 0 | 0 | 0 | 0 | 0 | 0 | 2 | 1 | 0 | 0 | 6 | 0 | 0
1756.4 | 49.65 | 49.5 | 0 | 0 | 0 | 49.65 | 0 | 0 | 0 | 0 | 0 | 0 | 2 | 1 | 0 | 0 | 6 | 0 | 0
1756.45 | 49.68 | 49.5 | 0 | 0 | 0 | 49.68 | 0 | 0 | 0 | 0 | 0 | 0 | 2 | 1 | 0 | 0 | 6 | 0 | 0
1756.5 | 49.71 | 49.5 | 0 | 0 | 0 | 49.71 | 0 | 0 | 0 | 0 | 0 | 0 | 2 | 1 | 0 | 0 | 6 | 0 | 0
1756.55 | 49.73 | 49.5 | 0 | 0 | 0 | 49.73 | 0 | 0 | 0 | 0 | 0 | 0 | 2 | 1 | 0 | 0 | 6 | 0 | 0
1756.6 | 49.76 | 49.5 | 0 | 0 | 0 | 49.76 | 0 | 0 | 0 | 0 | 0 | 0 | 2 | 1 | 0 | 0 | 6 | 0 | 0
1756.65 | 49.78 | 49.5 | 0 | 0 | 0 | 49.78 | 0 | 0 | 0 | 0 | 0 | 0 | 2 | 1 | 0 | 0 | 6 | 0 | 0
1756.7 | 49.81 | 49.53 | 0 | 0 | 0 | 49.81 | 0 | 0 | 0 | 0 | 0 | 0 | 2 | 1 | 0 | 0 | 6 | 0 | 0
1756.75 | 49.83 | 49.55 | 0 | 0 | 0 | 49.83 | 0 | 0 | 0 | 0 | 0 | 0 | 2 | 1 | 0 | 0 | 6 | 0 | 0
1756.8 | 49.86 | 49.58 | 0 | 0 | 0 | 49.86 | 0 | 0 | 0 | 0 | 0 | 0 | 2 | 1 | 0 | 0 | 6 | 0 | 0
1756.85 | 49.88 | 49.6 | 0 | 0 | 0 | 49.88 | 0 | 0 | 0 | 0 | 0 | 0 | 2 | 1 | 0 | 0 | 6 | 0 | 0
1756.9 | 49.91 | 49.63 | 0 | 0 | 0 | 49.91 | 0 | 0 | 0 | 0 | 0 | 0 | 2 | 1 | 0 | 0 | 6 | 0 | 0
1756.95 | 49.94 | 49.65 | 0 | 0 | 0 | 49.94 | 0 | 0 | 0 | 0 | 0 | 0 | 2 | 1 | 0 | 0 | 6 | 0 | 0
1757 | 49.96 | 49.68 | 0 | 0 | 0 | 49.96 | 0 | 0 | 0 | 0 | 0 | 0 | 2 | 1 | 0 | 0 | 6 | 0 | 0
1757.05 | 49.99 | 49.71 | 0 | 0 | 0 | 49.99 | 0 | 0 | 0 | 0 | 0 | 0 | 2 | 1 | 0 | 0 | 6 | 0 | 0
1757.1 | 50.01 | 49.73 | 0 | 0 | 0 | 50.01 | 0 | 0 | 0 | 0 | 0 | 0 | 2 | 1 | 0 | 0 | 6 | 0 | 0
1757.15 | 50.04 | 49.76 | 0 | 0 | 0 | 50.04 | -0.0067568 | -0.0067568 | -0.040541 | -0.02027 | -0.02027 | 0 | 2 | 1 | 0 | -0.02027 | 6 | 0 | 0
1757.2 | 50.06 | 49.78 | 0 | 0 | 0 | 50.06 | -0.012162 | -0.012162 | -0.072973 | -0.036486 | -0.036486 | 0 | 2 | 1 | 0 | -0.036486 | 6 | 0 | 0
1757.25 | 50.09 | 49.81 | 0 | 0 | 0 | 50.09 | -0.02027 | -0.02027 | -0.12162 | -0.060811 | -0.060811 | 0 | 2 | 1 | 0 | -0.060811 | 6 | 0 | 0
1757.3 | 50.12 | 49.83 | 0 | 0 | 0 | 50.12 | -0.028378 | -0.028378 | -0.17027 | -0.085135 | -0.085135 | 0 | 2 | 1 | 0 | -0.085135 | 6 | 0 | 0
1757.35 | 50.14 | 49.86 | 0 | 0 | 0 | 50.14 | -0.033784 | -0.033784 | -0.2027 | -0.10135 | -0.10135 | 0 | 2 | 1 | 0 | -0.10135 | 6 | 0 | 0
1757.4 | 50.17 | 49.88 | 0 | 0 | 0 | 50.17 | -0.041892 | -0.041892 | -0.25135 | -0.12568 | -0.12568 | 0 | 2 | 1 | 0 | -0.12568 | 6 | 0 | 0
1757.45 | 50.19 | 49.91 | 0 | 0 | 0 | 50.19 | -0.047297 | -0.047297 | -0.28378 | -0.14189 | -0.14189 | 0 | 2 | 1 | 0 | -0.14189 | 6 | 0 | 0
1757.5 | 50.22 | 49.94 | 0 | 0 | 0 | 50.22 | -0.11333 | -0.11333 | -0.68 | -0.34 | -0.34 | 0 | 2 | 1 | 0 | -0.34 | 6 | 0 | 0
1757.55 | 50.24 | 49.96 | 0 | 0 | 0 | 50.24 | -0.17667 | -0.17667 | -1.06 | -0.53 | -0.53 | 0 | 2 | 1 | 0 | -0.53 | 6 | 0 | 0
1757.6 | 50.27 | 49.99 | 0 | 0 | 0 | 50.27 | -0.27167 | -0.27167 | -1.63 | -0.815 | -0.815 | 0 | 2 | 1 | 0 | -0.815 | 6 | 0 | 0
1757.65 | 50.29 | 50.01 | 0 | 0 | 0 | 50.29 | -0.335 | -0.335 | -2.01 | -1.005 | -1.005 | 0 | 2 | 1 | 0 | -1.005 | 6 | 0 | 0
1757.7 | 50.32 | 50.04 | -0.0067568 | -0.0067568 | -0.040541 | 50.32 | -0.43 | -0.43 | -2.58 | -1.3103 | -1.3103 | 0 | 2 | 1 | 0 | -1.3103 | 6 | 0 | 0
1757.75 | 50.35 | 50.06 | -0.012162 | -0.012162 | -0.072973 | 50.35 | -0.525 | -0.525 | -3.15 | -1.6115 | -1.6115 | 0 | 2 | 1 | 0 | -1.6115 | 6 | 0 | 0
1757.8 | 50.37 | 50.09 | -0.02027 | -0.02027 | -0.12162 | 50.37 | -0.58833 | -0.58833 | -3.53 | -1.8258 | -1.8258 | 0 | 2 | 1 | 0 | -1.8258 | 6 | 0 | 0
1757.85 | 50.4 | 50.12 | -0.028378 | -0.028378 | -0.17027 | 50.4 | -0.68333 | -0.68333 | -4.1 | -2.1351 | -2.1351 | 0 | 2 | 1 | 0 | -2.1351 | 6 | 0 | 0
1757.9 | 50.42 | 50.14 | -0.033784 | -0.033784 | -0.2027 | 50.42 | -0.74667 | -0.74667 | -4.48 | -2.3414 | -2.3414 | 0 | 2 | 1 | 0 | -2.3414 | 6 | 0 | 0
1757.95 | 50.45 | 50.17 | -0.041892 | -0.041892 | -0.25135 | 50.45 | -0.84167 | -0.84167 | -5.05 | -2.6507 | -2.6507 | 0 | 2 | 1 | 0 | -2.6507 | 6 | 0 | 0
1758 | 50.47 | 50.19 | -0.047297 | -0.047297 | -0.28378 | 50.47 | -0.905 | -0.905 | -5.43 | -2.8569 | -2.8569 | 0 | 2 | 1 | 0 | -2.8569 | 6 | 0 | 0
1758.05 | 50.5 | 50.22 | -0.11333 | -0.11333 | -0.68 | 50.5 | -1 | -1 | -6 | -3.34 | -3.34 | 0 | 2 | 1 | 0 | -3.34 | 6 | 0 | 0
1758.1 | 50.5 | 50.24 | -0.17667 | -0.17667 | -1.06 | 50.5 | -1 | -1 | -6 | -3.53 | -3.53 | 0 | 2 | 1 | 0 | -3.53 | 6 | 0 | 0
1758.15 | 50.47 | 50.27 | -0.27167 | -0.27167 | -1.63 | 50.5 | -1 | -1 | -6 | -3.815 | -3.815 | 0 | 2 | 1 | 0 | -3.815 | 6 | 0 | 0
1758.2 | 50.45 | 50.29 | -0.335 | -0.335 | -2.01 | 50.5 | -1 | -1 | -6 | -4.005 | -4.005 | 0 | 2 | 1 | 0 | -4.005 | 6 | 0 | 0
1758.25 | 50.42 | 50.32 | -0.43 | -0.43 | -2.58 | 50.5 | -1 | -1 | -6 | -4.29 | -4.29 | 0 | 2 | 1 | 0 | -4.29 | 6 | 0 | 0
1758.3 | 50.39 | 50.35 | -0.525 | -0.525 | -3.15 | 50.5 | -1 | -1 | -6 | -4.575 | -4.575 | 0 | 2 | 1 | 0 | -4.575 | 6 | 0 | 0
1758.35 | 50.37 | 50.37 | -0.58833 | -0.58833 | -3.53 | 50.5 | -1 | -1 | -6 | -4.765 | -4.765 | 0 | 2 | 1 | 0 | -4.765 | 6 | 0 | 0
1758.4 | 50.34 | 50.34 | -0.49333 | -0.49333 | -2.96 | 50.5 | -1 | -1 | -6 | -4.48 | -4.48 | 0 | 2 | 1 | 0 | -4.48 | 6 | 0 | 0
1758.45 | 50.32 | 50.32 | -0.43 | -0.43 | -2.58 | 50.5 | -1 | -1 | -6 | -4.29 | -4.29 | 0 | 2 | 1 | 0 | -4.29 | 6 | 0 | 0
1758.5 | 50.29 | 50.29 | -0.335 | -0.335 | -2.01 | 50.5 | -1 | -1 | -6 | -4.005 | -4.005 | 0 | 2 | 1 | 0 | -4.005 | 6 | 0 | 0
1758.55 | 50.26 | 50.26 | -0.24 | -0.24 | -1.44 | 50.5 | -1 | -1 | -6 | -3.72 | -3.72 | 0 | 2 | 1 | 0 | -3.72 | 6 | 0 | 0
1758.6 | 50.24 | 50.24 | -0.17667 | -0.17667 | -1.06 | 50.5 | -1 | -1 | -6 | -3.53 | -3.53 | 0 | 2 | 1 | 0 | -3.53 | 6 | 0 | 0
1758.65 | 50.21 | 50.21 | -0.081667 | -0.081667 | -0.49 | 50.5 | -1 | -1 | -6 | -3.245 | -3.245 | 0 | 2 | 1 | 0 | -3.245 | 6 | 0 | 0
1758.7 | 50.18 | 50.18 | -0.044595 | -0.044595 | -0.26757 | 50.47 | -0.905 | -0.905 | -5.43 | -2.8488 | -2.8488 | 0 | 2 | 1 | 0 | -2.8488 | 6 | 0 | 0
1758.75 | 50.16 | 50.16 | -0.039189 | -0.039189 | -0.23514 | 50.45 | -0.84167 | -0.84167 | -5.05 | -2.6426 | -2.6426 | 0 | 2 | 1 | 0 | -2.6426 | 6 | 0 | 0
1758.8 | 50.13 | 50.13 | -0.031081 | -0.031081 | -0.18649 | 50.42 | -0.74667 | -0.74667 | -4.48 | -2.3332 | -2.3332 | 0 | 2 | 1 | 0 | -2.3332 | 6 | 0 | 0
1758.85 | 50.11 | 50.11 | -0.025676 | -0.025676 | -0.15405 | 50.39 | -0.65167 | -0.65167 | -3.91 | -2.032 | -2.032 | 0 | 2 | 1 | 0 | -2.032 | 6 | 0 | 0
1758.9 | 50.08 | 50.08 | -0.017568 | -0.017568 | -0.10541 | 50.37 | -0.58833 | -0.58833 | -3.53 | -1.8177 | -1.8177 | 0 | 2 | 1 | 0 | -1.8177 | 6 | 0 | 0
1758.95 | 50.05 | 50.05 | -0.0094595 | -0.0094595 | -0.056757 | 50.34 | -0.49333 | -0.49333 | -2.96 | -1.5084 | -1.5084 | 0 | 2 | 1 | 0 | -1.5084 | 6 | 0 | 0
1759 | 50.03 | 50.03 | -0.0040541 | -0.0040541 | -0.024324 | 50.32 | -0.43 | -0.43 | -2.58 | -1.3022 | -1.3022 | 0 | 2 | 1 | 0 | -1.3022 | 6 | 0 | 0
1759.05 | 50 | 50 | 0 | 0 | 0 | 50.29 | -0.335 | -0.335 | -2.01 | -1.005 | -1.005 | 0 | 2 | 1 | 0 | -1.005 | 6 | 0 | 0
1759.1 | 50 | 50 | 0 | 0 | 0 | 50.26 | -0.24 | -0.24 | -1.44 | -0.72 | -0.72 | 0 | 2 | 1 | 0 | -0.72 | 6 | 0 | 0
1759.15 | 50 | 50 | 0 | 0 | 0 | 50.24 | -0.17667 | -0.17667 | -1.06 | -0.53 | -0.53 | 0 | 2 | 1 | 0 | -0.53 | 6 | 0 | 0
1759.2 | 50 | 50 | 0 | 0 | 0 | 50.21 | -0.081667 | -0.081667 | -0.49 | -0.245 | -0.245 | 0 | 2 | 1 | 0 | -0.245 | 6 | 0 | 0
1759.25 | 50 | 50 | 0 | 0 | 0 | 50.18 | -0.044595 | -0.044595 | -0.26757 | -0.13378 | -0.13378 | 0 | 2 | 1 | 0 | -0.13378 | 6 | 0 | 0
1759.3 | 50 | 50 | 0 | 0 | 0 | 50.16 | -0.039189 | -0.039189 | -0.23514 | -0.11757 | -0.11757 | 0 | 2 | 1 | 0 | -0.11757 | 6 | 0 | 0
1759.35 | 50 | 50 | 0 | 0 | 0 | 50.13 | -0.031081 | -0.031081 | -0.18649 | -0.093243 | -0.093243 | 0 | 2 | 1 | 0 | -0.093243 | 6 | 0 | 0
1759.4 | 50.01 | 50 | 0 | 0 | 0 | 50.11 | -0.025676 | -0.025676 | -0.15405 | -0.077027 | -0.077027 | 0 | 2 | 1 | 0 | -0.077027 | 6 | 0 | 0
1759.45 | 50.01 | 50 | 0 | 0 | 0 | 50.08 | -0.017568 | -0.017568 | -0.10541 | -0.052703 | -0.052703 | 0 | 2 | 1 | 0 | -0.052703 | 6 | 0 | 0
1759.5 | 49.99 | 49.99 | 0 | 0 | 0 | 50.05 | -0.0094595 | -0.0094595 | -0.056757 | -0.028378 | -0.028378 | 0 | 2 | 1 | 0 | -0.028378 | 6 | 0 | 0
1759.55 | 49.99 | 49.99 | 0 | 0 | 0 | 50.03 | -0.0040541 | -0.0040541 | -0.024324 | -0.012162 | -0.012162 | 0 | 2 | 1 | 0 | -0.012162 | 6 | 0 | 0
1759.6 | 49.93 | 49.93 | 0 | 0 | 0 | 50.01 | 0 | 0 | 0 | 0 | 0 | 0 | 2 | 1 | 0 | 0 | 6 | 0 | 0
1759.65 | 49.93 | 49.93 | 0 | 0 | 0 | 50.01 | 0 | 0 | 0 | 0 | 0 | 0 | 2 | 1 | 0 | 0 | 6 | 0 | 0
1759.7 | 49.91 | 49.91 | 0 | 0 | 0 | 50.01 | 0 | 0 | 0 | 0 | 0 | 0 | 2 | 1 | 0 | 0 | 6 | 0 | 0
1759.75 | 49.91 | 49.91 | 0 | 0 | 0 | 50.01 | 0 | 0 | 0 | 0 | 0 | 0 | 2 | 1 | 0 | 0 | 6 | 0 | 0
1759.8 | 49.86 | 49.86 | 0 | 0 | 0 | 50.01 | 0 | 0 | 0 | 0 | 0 | 0 | 2 | 1 | 0 | 0 | 6 | 0 | 0
1759.85 | 49.86 | 49.86 | 0 | 0 | 0 | 50.01 | 0 | 0 | 0 | 0 | 0 | 0 | 2 | 1 | 0 | 0 | 6 | 0 | 0
1759.9 | 49.89 | 49.86 | 0 | 0 | 0 | 50.01 | 0 | 0 | 0 | 0 | 0 | 0 | 2 | 1 | 0 | 0 | 6 | 0 | 0
1759.95 | 49.89 | 49.86 | 0 | 0 | 0 | 50.01 | 0 | 0 | 0 | 0 | 0 | 0 | 2 | 1 | 0 | 0 | 6 | 0 | 0
1760 | 49.85 | 49.85 | 0 | 0 | 0 | 50.01 | 0 | 0 | 0 | 0 | 0 | 0 | 2 | 1 | 0 | 0 | 6 | 0 | 0
1760.05 | 49.85 | 49.85 | 0 | 0 | 0 | 49.99 | 0 | 0 | 0 | 0 | 0 | 0 | 2 | 1 | 0 | 0 | 6 | 0 | 0
1760.1 | 49.85 | 49.85 | 0 | 0 | 0 | 49.99 | 0 | 0 | 0 | 0 | 0 | 0 | 2 | 1 | 0 | 0 | 6 | 0 | 0
1760.15 | 49.85 | 49.85 | 0 | 0 | 0 | 49.93 | 0 | 0 | 0 | 0 | 0 | 0 | 2 | 1 | 0 | 0 | 6 | 0 | 0
1760.2 | 49.91 | 49.85 | 0 | 0 | 0 | 49.93 | 0 | 0 | 0 | 0 | 0 | 0 | 2 | 1 | 0 | 0 | 6 | 0 | 0
1760.25 | 49.91 | 49.85 | 0 | 0 | 0 | 49.91 | 0 | 0 | 0 | 0 | 0 | 0 | 2 | 1 | 0 | 0 | 6 | 0 | 0
1760.3 | 49.94 | 49.85 | 0 | 0 | 0 | 49.94 | 0 | 0 | 0 | 0 | 0 | 0 | 2 | 1 | 0 | 0 | 6 | 0 | 0
1760.35 | 49.94 | 49.85 | 0 | 0 | 0 | 49.94 | 0 | 0 | 0 | 0 | 0 | 0 | 2 | 1 | 0 | 0 | 6 | 0 | 0
1760.4 | 49.95 | 49.85 | 0 | 0 | 0 | 49.95 | 0 | 0 | 0 | 0 | 0 | 0 | 2 | 1 | 0 | 0 | 6 | 0 | 0
1760.45 | 49.95 | 49.85 | 0 | 0 | 0 | 49.95 | 0 | 0 | 0 | 0 | 0 | 0 | 2 | 1 | 0 | 0 | 6 | 0 | 0
1760.5 | 49.93 | 49.85 | 0 | 0 | 0 | 49.95 | 0 | 0 | 0 | 0 | 0 | 0 | 2 | 1 | 0 | 0 | 6 | 0 | 0
1760.55 | 49.93 | 49.85 | 0 | 0 | 0 | 49.95 | 0 | 0 | 0 | 0 | 0 | 0 | 2 | 1 | 0 | 0 | 6 | 0 | 0
1760.6 | 49.96 | 49.85 | 0 | 0 | 0 | 49.96 | 0 | 0 | 0 | 0 | 0 | 0 | 2 | 1 | 0 | 0 | 6 | 0 | 0
1760.65 | 49.96 | 49.85 | 0 | 0 | 0 | 49.96 | 0 | 0 | 0 | 0 | 0 | 0 | 2 | 1 | 0 | 0 | 6 | 0 | 0
1760.7 | 49.99 | 49.85 | 0 | 0 | 0 | 49.99 | 0 | 0 | 0 | 0 | 0 | 0 | 2 | 1 | 0 | 0 | 6 | 0 | 0
1760.75 | 49.99 | 49.91 | 0 | 0 | 0 | 49.99 | 0 | 0 | 0 | 0 | 0 | 0 | 2 | 1 | 0 | 0 | 6 | 0 | 0
1760.8 | 49.99 | 49.91 | 0 | 0 | 0 | 49.99 | 0 | 0 | 0 | 0 | 0 | 0 | 2 | 1 | 0 | 0 | 6 | 0 | 0
1760.85 | 49.99 | 49.93 | 0 | 0 | 0 | 49.99 | 0 | 0 | 0 | 0 | 0 | 0 | 2 | 1 | 0 | 0 | 6 | 0 | 0
1760.9 | 49.96 | 49.93 | 0 | 0 | 0 | 49.99 | 0 | 0 | 0 | 0 | 0 | 0 | 2 | 1 | 0 | 0 | 6 | 0 | 0
1760.95 | 49.96 | 49.93 | 0 | 0 | 0 | 49.99 | 0 | 0 | 0 | 0 | 0 | 0 | 2 | 1 | 0 | 0 | 6 | 0 | 0
1761 | 50.01 | 49.93 | 0 | 0 | 0 | 50.01 | 0 | 0 | 0 | 0 | 0 | 0 | 2 | 1 | 0 | 0 | 6 | 0 | 0
1761.05 | 50.01 | 49.93 | 0 | 0 | 0 | 50.01 | 0 | 0 | 0 | 0 | 0 | 0 | 2 | 1 | 0 | 0 | 6 | 0 | 0
1761.1 | 50.05 | 49.93 | 0 | 0 | 0 | 50.05 | -0.0094595 | -0.0094595 | -0.056757 | -0.028378 | -0.028378 | 0 | 2 | 1 | 0 | -0.028378 | 6 | 0 | 0
1761.15 | 50.05 | 49.96 | 0 | 0 | 0 | 50.05 | -0.0094595 | -0.0094595 | -0.056757 | -0.028378 | -0.028378 | 0 | 2 | 1 | 0 | -0.028378 | 6 | 0 | 0
1761.2 | 49.97 | 49.96 | 0 | 0 | 0 | 50.05 | -0.0094595 | -0.0094595 | -0.056757 | -0.028378 | -0.028378 | 0 | 2 | 1 | 0 | -0.028378 | 6 | 0 | 0
1761.25 | 49.97 | 49.96 | 0 | 0 | 0 | 50.05 | -0.0094595 | -0.0094595 | -0.056757 | -0.028378 | -0.028378 | 0 | 2 | 1 | 0 | -0.028378 | 6 | 0 | 0
1761.3 | 49.92 | 49.92 | 0 | 0 | 0 | 50.05 | -0.0094595 | -0.0094595 | -0.056757 | -0.028378 | -0.028378 | 0 | 2 | 1 | 0 | -0.028378 | 6 | 0 | 0
1761.35 | 49.92 | 49.92 | 0 | 0 | 0 | 50.05 | -0.0094595 | -0.0094595 | -0.056757 | -0.028378 | -0.028378 | 0 | 2 | 1 | 0 | -0.028378 | 6 | 0 | 0
1761.4 | 49.99 | 49.92 | 0 | 0 | 0 | 50.05 | -0.0094595 | -0.0094595 | -0.056757 | -0.028378 | -0.028378 | 0 | 2 | 1 | 0 | -0.028378 | 6 | 0 | 0
1761.45 | 49.99 | 49.92 | 0 | 0 | 0 | 50.05 | -0.0094595 | -0.0094595 | -0.056757 | -0.028378 | -0.028378 | 0 | 2 | 1 | 0 | -0.028378 | 6 | 0 | 0
1761.5 | 49.94 | 49.92 | 0 | 0 | 0 | 50.05 | -0.0094595 | -0.0094595 | -0.056757 | -0.028378 | -0.028378 | 0 | 2 | 1 | 0 | -0.028378 | 6 | 0 | 0
1761.55 | 49.94 | 49.92 | 0 | 0 | 0 | 50.05 | -0.0094595 | -0.0094595 | -0.056757 | -0.028378 | -0.028378 | 0 | 2 | 1 | 0 | -0.028378 | 6 | 0 | 0
1761.6 | 50.01 | 49.92 | 0 | 0 | 0 | 50.05 | -0.0094595 | -0.0094595 | -0.056757 | -0.028378 | -0.028378 | 0 | 2 | 1 | 0 | -0.028378 | 6 | 0 | 0
1761.65 | 50.01 | 49.92 | 0 | 0 | 0 | 50.05 | -0.0094595 | -0.0094595 | -0.056757 | -0.028378 | -0.028378 | 0 | 2 | 1 | 0 | -0.028378 | 6 | 0 | 0
1761.7 | 49.99 | 49.92 | 0 | 0 | 0 | 50.05 | -0.0094595 | -0.0094595 | -0.056757 | -0.028378 | -0.028378 | 0 | 2 | 1 | 0 | -0.028378 | 6 | 0 | 0
1761.75 | 49.99 | 49.92 | 0 | 0 | 0 | 50.01 | 0 | 0 | 0 | 0 | 0 | 0 | 2 | 1 | 0 | 0 | 6 | 0 | 0
1761.8 | 49.95 | 49.92 | 0 | 0 | 0 | 50.01 | 0 | 0 | 0 | 0 | 0 | 0 | 2 | 1 | 0 | 0 | 6 | 0 | 0
1761.85 | 49.95 | 49.92 | 0 | 0 | 0 | 50.01 | 0 | 0 | 0 | 0 | 0 | 0 | 2 | 1 | 0 | 0 | 6 | 0 | 0
1761.9 | 49.95 | 49.92 | 0 | 0 | 0 | 50.01 | 0 | 0 | 0 | 0 | 0 | 0 | 2 | 1 | 0 | 0 | 6 | 0 | 0
1761.95 | 49.95 | 49.94 | 0 | 0 | 0 | 50.01 | 0 | 0 | 0 | 0 | 0 | 0 | 2 | 1 | 0 | 0 | 6 | 0 | 0
1762 | 49.97 | 49.94 | 0 | 0 | 0 | 50.01 | 0 | 0 | 0 | 0 | 0 | 0 | 2 | 1 | 0 | 0 | 6 | 0 | 0
1762.05 | 49.97 | 49.94 | 0 | 0 | 0 | 50.01 | 0 | 0 | 0 | 0 | 0 | 0 | 2 | 1 | 0 | 0 | 6 | 0 | 0
1762.1 | 49.94 | 49.94 | 0 | 0 | 0 | 50.01 | 0 | 0 | 0 | 0 | 0 | 0 | 2 | 1 | 0 | 0 | 6 | 0 | 0
1762.15 | 49.94 | 49.94 | 0 | 0 | 0 | 50.01 | 0 | 0 | 0 | 0 | 0 | 0 | 2 | 1 | 0 | 0 | 6 | 0 | 0
1762.2 | 49.87 | 49.87 | 0 | 0 | 0 | 50.01 | 0 | 0 | 0 | 0 | 0 | 0 | 2 | 1 | 0 | 0 | 6 | 0 | 0
1762.25 | 49.87 | 49.87 | 0 | 0 | 0 | 49.99 | 0 | 0 | 0 | 0 | 0 | 0 | 2 | 1 | 0 | 0 | 6 | 0 | 0
1762.3 | 49.85 | 49.85 | 0 | 0 | 0 | 49.99 | 0 | 0 | 0 | 0 | 0 | 0 | 2 | 1 | 0 | 0 | 6 | 0 | 0
1762.35 | 49.85 | 49.85 | 0 | 0 | 0 | 49.97 | 0 | 0 | 0 | 0 | 0 | 0 | 2 | 1 | 0 | 0 | 6 | 0 | 0
1762.4 | 49.79 | 49.79 | 0 | 0 | 0 | 49.97 | 0 | 0 | 0 | 0 | 0 | 0 | 2 | 1 | 0 | 0 | 6 | 0 | 0
1762.45 | 49.79 | 49.79 | 0 | 0 | 0 | 49.97 | 0 | 0 | 0 | 0 | 0 | 0 | 2 | 1 | 0 | 0 | 6 | 0 | 0
1762.5 | 49.79 | 49.79 | 0 | 0 | 0 | 49.97 | 0 | 0 | 0 | 0 | 0 | 0 | 2 | 1 | 0 | 0 | 6 | 0 | 0
1762.55 | 49.79 | 49.79 | 0 | 0 | 0 | 49.97 | 0 | 0 | 0 | 0 | 0 | 0 | 2 | 1 | 0 | 0 | 6 | 0 | 0
1762.6 | 49.84 | 49.79 | 0 | 0 | 0 | 49.97 | 0 | 0 | 0 | 0 | 0 | 0 | 2 | 1 | 0 | 0 | 6 | 0 | 0
1762.65 | 49.84 | 49.79 | 0 | 0 | 0 | 49.94 | 0 | 0 | 0 | 0 | 0 | 0 | 2 | 1 | 0 | 0 | 6 | 0 | 0
1762.7 | 49.89 | 49.79 | 0 | 0 | 0 | 49.94 | 0 | 0 | 0 | 0 | 0 | 0 | 2 | 1 | 0 | 0 | 6 | 0 | 0
1762.75 | 49.89 | 49.79 | 0 | 0 | 0 | 49.89 | 0 | 0 | 0 | 0 | 0 | 0 | 2 | 1 | 0 | 0 | 6 | 0 | 0
1762.8 | 49.89 | 49.79 | 0 | 0 | 0 | 49.89 | 0 | 0 | 0 | 0 | 0 | 0 | 2 | 1 | 0 | 0 | 6 | 0 | 0
1762.85 | 49.89 | 49.79 | 0 | 0 | 0 | 49.89 | 0 | 0 | 0 | 0 | 0 | 0 | 2 | 1 | 0 | 0 | 6 | 0 | 0
1762.9 | 49.96 | 49.79 | 0 | 0 | 0 | 49.96 | 0 | 0 | 0 | 0 | 0 | 0 | 2 | 1 | 0 | 0 | 6 | 0 | 0
1762.95 | 49.96 | 49.79 | 0 | 0 | 0 | 49.96 | 0 | 0 | 0 | 0 | 0 | 0 | 2 | 1 | 0 | 0 | 6 | 0 | 0
1763 | 50.02 | 49.79 | 0 | 0 | 0 | 50.02 | -0.0013514 | -0.0013514 | -0.0081081 | -0.0040541 | -0.0040541 | 0 | 2 | 1 | 0 | -0.0040541 | 6 | 0 | 0
1763.05 | 50.02 | 49.79 | 0 | 0 | 0 | 50.02 | -0.0013514 | -0.0013514 | -0.0081081 | -0.0040541 | -0.0040541 | 0 | 2 | 1 | 0 | -0.0040541 | 6 | 0 | 0
1763.1 | 50.03 | 49.79 | 0 | 0 | 0 | 50.03 | -0.0040541 | -0.0040541 | -0.024324 | -0.012162 | -0.012162 | 0 | 2 | 1 | 0 | -0.012162 | 6 | 0 | 0
1763.15 | 50.03 | 49.84 | 0 | 0 | 0 | 50.03 | -0.0040541 | -0.0040541 | -0.024324 | -0.012162 | -0.012162 | 0 | 2 | 1 | 0 | -0.012162 | 6 | 0 | 0
1763.2 | 50.02 | 49.84 | 0 | 0 | 0 | 50.03 | -0.0040541 | -0.0040541 | -0.024324 | -0.012162 | -0.012162 | 0 | 2 | 1 | 0 | -0.012162 | 6 | 0 | 0
1763.25 | 50.02 | 49.89 | 0 | 0 | 0 | 50.03 | -0.0040541 | -0.0040541 | -0.024324 | -0.012162 | -0.012162 | 0 | 2 | 1 | 0 | -0.012162 | 6 | 0 | 0
1763.3 | 50.08 | 49.89 | 0 | 0 | 0 | 50.08 | -0.017568 | -0.017568 | -0.10541 | -0.052703 | -0.052703 | 0 | 2 | 1 | 0 | -0.052703 | 6 | 0 | 0
1763.35 | 50.08 | 49.89 | 0 | 0 | 0 | 50.08 | -0.017568 | -0.017568 | -0.10541 | -0.052703 | -0.052703 | 0 | 2 | 1 | 0 | -0.052703 | 6 | 0 | 0
1763.4 | 50.01 | 49.89 | 0 | 0 | 0 | 50.08 | -0.017568 | -0.017568 | -0.10541 | -0.052703 | -0.052703 | 0 | 2 | 1 | 0 | -0.052703 | 6 | 0 | 0
1763.45 | 50.01 | 49.96 | 0 | 0 | 0 | 50.08 | -0.017568 | -0.017568 | -0.10541 | -0.052703 | -0.052703 | 0 | 2 | 1 | 0 | -0.052703 | 6 | 0 | 0
1763.5 | 49.94 | 49.94 | 0 | 0 | 0 | 50.08 | -0.017568 | -0.017568 | -0.10541 | -0.052703 | -0.052703 | 0 | 2 | 1 | 0 | -0.052703 | 6 | 0 | 0
1763.55 | 49.94 | 49.94 | 0 | 0 | 0 | 50.08 | -0.017568 | -0.017568 | -0.10541 | -0.052703 | -0.052703 | 0 | 2 | 1 | 0 | -0.052703 | 6 | 0 | 0
1763.6 | 50 | 49.94 | 0 | 0 | 0 | 50.08 | -0.017568 | -0.017568 | -0.10541 | -0.052703 | -0.052703 | 0 | 2 | 1 | 0 | -0.052703 | 6 | 0 | 0
1763.65 | 50 | 49.94 | 0 | 0 | 0 | 50.08 | -0.017568 | -0.017568 | -0.10541 | -0.052703 | -0.052703 | 0 | 2 | 1 | 0 | -0.052703 | 6 | 0 | 0
1763.7 | 49.94 | 49.94 | 0 | 0 | 0 | 50.08 | -0.017568 | -0.017568 | -0.10541 | -0.052703 | -0.052703 | 0 | 2 | 1 | 0 | -0.052703 | 6 | 0 | 0
1763.75 | 49.94 | 49.94 | 0 | 0 | 0 | 50.08 | -0.017568 | -0.017568 | -0.10541 | -0.052703 | -0.052703 | 0 | 2 | 1 | 0 | -0.052703 | 6 | 0 | 0
1763.8 | 49.91 | 49.91 | 0 | 0 | 0 | 50.08 | -0.017568 | -0.017568 | -0.10541 | -0.052703 | -0.052703 | 0 | 2 | 1 | 0 | -0.052703 | 6 | 0 | 0
1763.85 | 49.91 | 49.91 | 0 | 0 | 0 | 50.08 | -0.017568 | -0.017568 | -0.10541 | -0.052703 | -0.052703 | 0 | 2 | 1 | 0 | -0.052703 | 6 | 0 | 0
1763.9 | 49.92 | 49.91 | 0 | 0 | 0 | 50.08 | -0.017568 | -0.017568 | -0.10541 | -0.052703 | -0.052703 | 0 | 2 | 1 | 0 | -0.052703 | 6 | 0 | 0
1763.95 | 49.92 | 49.91 | 0 | 0 | 0 | 50.01 | 0 | 0 | 0 | 0 | 0 | 0 | 2 | 1 | 0 | 0 | 6 | 0 | 0
1764 | 49.85 | 49.85 | 0 | 0 | 0 | 50.01 | 0 | 0 | 0 | 0 | 0 | 0 | 2 | 1 | 0 | 0 | 6 | 0 | 0
1764.05 | 49.85 | 49.85 | 0 | 0 | 0 | 50 | 0 | 0 | 0 | 0 | 0 | 0 | 2 | 1 | 0 | 0 | 6 | 0 | 0
1764.1 | 49.92 | 49.85 | 0 | 0 | 0 | 50 | 0 | 0 | 0 | 0 | 0 | 0 | 2 | 1 | 0 | 0 | 6 | 0 | 0
1764.15 | 49.92 | 49.85 | 0 | 0 | 0 | 50 | 0 | 0 | 0 | 0 | 0 | 0 | 2 | 1 | 0 | 0 | 6 | 0 | 0
1764.2 | 49.95 | 49.85 | 0 | 0 | 0 | 50 | 0 | 0 | 0 | 0 | 0 | 0 | 2 | 1 | 0 | 0 | 6 | 0 | 0
1764.25 | 49.95 | 49.85 | 0 | 0 | 0 | 49.95 | 0 | 0 | 0 | 0 | 0 | 0 | 2 | 1 | 0 | 0 | 6 | 0 | 0
1764.3 | 49.91 | 49.85 | 0 | 0 | 0 | 49.95 | 0 | 0 | 0 | 0 | 0 | 0 | 2 | 1 | 0 | 0 | 6 | 0 | 0
1764.35 | 49.91 | 49.85 | 0 | 0 | 0 | 49.95 | 0 | 0 | 0 | 0 | 0 | 0 | 2 | 1 | 0 | 0 | 6 | 0 | 0
1764.4 | 49.87 | 49.85 | 0 | 0 | 0 | 49.95 | 0 | 0 | 0 | 0 | 0 | 0 | 2 | 1 | 0 | 0 | 6 | 0 | 0
1764.45 | 49.87 | 49.85 | 0 | 0 | 0 | 49.95 | 0 | 0 | 0 | 0 | 0 | 0 | 2 | 1 | 0 | 0 | 6 | 0 | 0
1764.5 | 49.8 | 49.8 | 0 | 0 | 0 | 49.95 | 0 | 0 | 0 | 0 | 0 | 0 | 2 | 1 | 0 | 0 | 6 | 0 | 0
1764.55 | 49.8 | 49.8 | 0 | 0 | 0 | 49.95 | 0 | 0 | 0 | 0 | 0 | 0 | 2 | 1 | 0 | 0 | 6 | 0 | 0
1764.6 | 49.74 | 49.74 | 0 | 0 | 0 | 49.95 | 0 | 0 | 0 | 0 | 0 | 0 | 2 | 1 | 0 | 0 | 6 | 0 | 0
1764.65 | 49.74 | 49.74 | 0 | 0 | 0 | 49.95 | 0 | 0 | 0 | 0 | 0 | 0 | 2 | 1 | 0 | 0 | 6 | 0 | 0
1764.7 | 49.74 | 49.74 | 0 | 0 | 0 | 49.95 | 0 | 0 | 0 | 0 | 0 | 0 | 2 | 1 | 0 | 0 | 6 | 0 | 0
1764.75 | 49.74 | 49.74 | 0 | 0 | 0 | 49.95 | 0 | 0 | 0 | 0 | 0 | 0 | 2 | 1 | 0 | 0 | 6 | 0 | 0
1764.8 | 49.72 | 49.72 | 0 | 0 | 0 | 49.95 | 0 | 0 | 0 | 0 | 0 | 0 | 2 | 1 | 0 | 0 | 6 | 0 | 0
1764.85 | 49.72 | 49.72 | 0 | 0 | 0 | 49.91 | 0 | 0 | 0 | 0 | 0 | 0 | 2 | 1 | 0 | 0 | 6 | 0 | 0
1764.9 | 49.67 | 49.67 | 0 | 0 | 0 | 49.91 | 0 | 0 | 0 | 0 | 0 | 0 | 2 | 1 | 0 | 0 | 6 | 0 | 0
1764.95 | 49.67 | 49.67 | 0 | 0 | 0 | 49.87 | 0 | 0 | 0 | 0 | 0 | 0 | 2 | 1 | 0 | 0 | 6 | 0 | 0
1765 | 49.65 | 49.65 | 0 | 0 | 0 | 49.87 | 0 | 0 | 0 | 0 | 0 | 0 | 2 | 1 | 0 | 0 | 6 | 0 | 0
1765.05 | 49.65 | 49.65 | 0 | 0 | 0 | 49.8 | 0 | 0 | 0 | 0 | 0 | 0 | 2 | 1 | 0 | 0 | 6 | 0 | 0
1765.1 | 49.59 | 49.59 | 0 | 0 | 0 | 49.8 | 0 | 0 | 0 | 0 | 0 | 0 | 2 | 1 | 0 | 0 | 6 | 0 | 0
1765.15 | 49.59 | 49.59 | 0 | 0 | 0 | 49.74 | 0 | 0 | 0 | 0 | 0 | 0 | 2 | 1 | 0 | 0 | 6 | 0 | 0
1765.2 | 49.66 | 49.59 | 0 | 0 | 0 | 49.74 | 0 | 0 | 0 | 0 | 0 | 0 | 2 | 1 | 0 | 0 | 6 | 0 | 0
1765.25 | 49.66 | 49.59 | 0 | 0 | 0 | 49.74 | 0 | 0 | 0 | 0 | 0 | 0 | 2 | 1 | 0 | 0 | 6 | 0 | 0
1765.3 | 49.63 | 49.59 | 0 | 0 | 0 | 49.74 | 0 | 0 | 0 | 0 | 0 | 0 | 2 | 1 | 0 | 0 | 6 | 0 | 0
1765.35 | 49.63 | 49.59 | 0 | 0 | 0 | 49.72 | 0 | 0 | 0 | 0 | 0 | 0 | 2 | 1 | 0 | 0 | 6 | 0 | 0
1765.4 | 49.61 | 49.59 | 0 | 0 | 0 | 49.72 | 0 | 0 | 0 | 0 | 0 | 0 | 2 | 1 | 0 | 0 | 6 | 0 | 0
1765.45 | 49.61 | 49.59 | 0 | 0 | 0 | 49.67 | 0 | 0 | 0 | 0 | 0 | 0 | 2 | 1 | 0 | 0 | 6 | 0 | 0
1765.5 | 49.54 | 49.54 | 0 | 0 | 0 | 49.67 | 0 | 0 | 0 | 0 | 0 | 0 | 2 | 1 | 0 | 0 | 6 | 0 | 0
1765.55 | 49.54 | 49.54 | 0 | 0 | 0 | 49.66 | 0 | 0 | 0 | 0 | 0 | 0 | 2 | 1 | 0 | 0 | 6 | 0 | 0
1765.6 | 49.46 | 49.46 | 0 | 0 | 0 | 49.66 | 0 | 0 | 0 | 0 | 0 | 0 | 2 | 1 | 0 | 0 | 6 | 0 | 0
1765.65 | 49.46 | 49.46 | 0 | 0 | 0 | 49.66 | 0 | 0 | 0 | 0 | 0 | 0 | 2 | 1 | 0 | 0 | 6 | 0 | 0
1765.7 | 49.45 | 49.45 | 0 | 0 | 0 | 49.66 | 0 | 0 | 0 | 0 | 0 | 0 | 2 | 1 | 0 | 0 | 6 | 0 | 0
1765.75 | 49.45 | 49.45 | 0 | 0 | 0 | 49.66 | 0 | 0 | 0 | 0 | 0 | 0 | 2 | 1 | 0 | 0 | 6 | 0 | 0
1765.8 | 49.51 | 49.45 | 0 | 0 | 0 | 49.66 | 0 | 0 | 0 | 0 | 0 | 0 | 2 | 1 | 0 | 0 | 6 | 0 | 0
1765.85 | 49.51 | 49.45 | 0 | 0 | 0 | 49.63 | 0 | 0 | 0 | 0 | 0 | 0 | 2 | 1 | 0 | 0 | 6 | 0 | 0
1765.9 | 49.5 | 49.45 | 0 | 0 | 0 | 49.63 | 0 | 0 | 0 | 0 | 0 | 0 | 2 | 1 | 0 | 0 | 6 | 0 | 0
1765.95 | 49.5 | 49.45 | 0 | 0 | 0 | 49.61 | 0 | 0 | 0 | 0 | 0 | 0 | 2 | 1 | 0 | 0 | 6 | 0 | 0
1766 | 49.54 | 49.45 | 0 | 0 | 0 | 49.61 | 0 | 0 | 0 | 0 | 0 | 0 | 2 | 1 | 0 | 0 | 6 | 0 | 0
1766.05 | 49.54 | 49.45 | 0 | 0 | 0 | 49.54 | 0 | 0 | 0 | 0 | 0 | 0 | 2 | 1 | 0 | 0 | 6 | 0 | 0
1766.1 | 49.59 | 49.45 | 0 | 0 | 0 | 49.59 | 0 | 0 | 0 | 0 | 0 | 0 | 2 | 1 | 0 | 0 | 6 | 0 | 0
1766.15 | 49.59 | 49.45 | 0 | 0 | 0 | 49.59 | 0 | 0 | 0 | 0 | 0 | 0 | 2 | 1 | 0 | 0 | 6 | 0 | 0
1766.2 | 49.61 | 49.45 | 0 | 0 | 0 | 49.61 | 0 | 0 | 0 | 0 | 0 | 0 | 2 | 1 | 0 | 0 | 6 | 0 | 0
1766.25 | 49.61 | 49.45 | 0 | 0 | 0 | 49.61 | 0 | 0 | 0 | 0 | 0 | 0 | 2 | 1 | 0 | 0 | 6 | 0 | 0
1766.3 | 49.61 | 49.45 | 0 | 0 | 0 | 49.61 | 0 | 0 | 0 | 0 | 0 | 0 | 2 | 1 | 0 | 0 | 6 | 0 | 0
1766.35 | 49.61 | 49.5 | 0 | 0 | 0 | 49.61 | 0 | 0 | 0 | 0 | 0 | 0 | 2 | 1 | 0 | 0 | 6 | 0 | 0
1766.4 | 49.53 | 49.5 | 0 | 0 | 0 | 49.61 | 0 | 0 | 0 | 0 | 0 | 0 | 2 | 1 | 0 | 0 | 6 | 0 | 0
1766.45 | 49.53 | 49.5 | 0 | 0 | 0 | 49.61 | 0 | 0 | 0 | 0 | 0 | 0 | 2 | 1 | 0 | 0 | 6 | 0 | 0
1766.5 | 49.54 | 49.5 | 0 | 0 | 0 | 49.61 | 0 | 0 | 0 | 0 | 0 | 0 | 2 | 1 | 0 | 0 | 6 | 0 | 0
1766.55 | 49.54 | 49.53 | 0 | 0 | 0 | 49.61 | 0 | 0 | 0 | 0 | 0 | 0 | 2 | 1 | 0 | 0 | 6 | 0 | 0
1766.6 | 49.61 | 49.53 | 0 | 0 | 0 | 49.61 | 0 | 0 | 0 | 0 | 0 | 0 | 2 | 1 | 0 | 0 | 6 | 0 | 0
1766.65 | 49.61 | 49.53 | 0 | 0 | 0 | 49.61 | 0 | 0 | 0 | 0 | 0 | 0 | 2 | 1 | 0 | 0 | 6 | 0 | 0
1766.7 | 49.66 | 49.53 | 0 | 0 | 0 | 49.66 | 0 | 0 | 0 | 0 | 0 | 0 | 2 | 1 | 0 | 0 | 6 | 0 | 0
1766.75 | 49.66 | 49.53 | 0 | 0 | 0 | 49.66 | 0 | 0 | 0 | 0 | 0 | 0 | 2 | 1 | 0 | 0 | 6 | 0 | 0
1766.8 | 49.64 | 49.53 | 0 | 0 | 0 | 49.66 | 0 | 0 | 0 | 0 | 0 | 0 | 2 | 1 | 0 | 0 | 6 | 0 | 0
1766.85 | 49.64 | 49.53 | 0 | 0 | 0 | 49.66 | 0 | 0 | 0 | 0 | 0 | 0 | 2 | 1 | 0 | 0 | 6 | 0 | 0
1766.9 | 49.69 | 49.53 | 0 | 0 | 0 | 49.69 | 0 | 0 | 0 | 0 | 0 | 0 | 2 | 1 | 0 | 0 | 6 | 0 | 0
1766.95 | 49.69 | 49.53 | 0 | 0 | 0 | 49.69 | 0 | 0 | 0 | 0 | 0 | 0 | 2 | 1 | 0 | 0 | 6 | 0 | 0
1767 | 49.74 | 49.53 | 0 | 0 | 0 | 49.74 | 0 | 0 | 0 | 0 | 0 | 0 | 2 | 1 | 0 | 0 | 6 | 0 | 0
1767.05 | 49.74 | 49.54 | 0 | 0 | 0 | 49.74 | 0 | 0 | 0 | 0 | 0 | 0 | 2 | 1 | 0 | 0 | 6 | 0 | 0
1767.1 | 49.78 | 49.54 | 0 | 0 | 0 | 49.78 | 0 | 0 | 0 | 0 | 0 | 0 | 2 | 1 | 0 | 0 | 6 | 0 | 0
1767.15 | 49.78 | 49.61 | 0 | 0 | 0 | 49.78 | 0 | 0 | 0 | 0 | 0 | 0 | 2 | 1 | 0 | 0 | 6 | 0 | 0
1767.2 | 49.82 | 49.61 | 0 | 0 | 0 | 49.82 | 0 | 0 | 0 | 0 | 0 | 0 | 2 | 1 | 0 | 0 | 6 | 0 | 0
1767.25 | 49.82 | 49.64 | 0 | 0 | 0 | 49.82 | 0 | 0 | 0 | 0 | 0 | 0 | 2 | 1 | 0 | 0 | 6 | 0 | 0
1767.3 | 49.86 | 49.64 | 0 | 0 | 0 | 49.86 | 0 | 0 | 0 | 0 | 0 | 0 | 2 | 1 | 0 | 0 | 6 | 0 | 0
1767.35 | 49.86 | 49.64 | 0 | 0 | 0 | 49.86 | 0 | 0 | 0 | 0 | 0 | 0 | 2 | 1 | 0 | 0 | 6 | 0 | 0
1767.4 | 49.84 | 49.64 | 0 | 0 | 0 | 49.86 | 0 | 0 | 0 | 0 | 0 | 0 | 2 | 1 | 0 | 0 | 6 | 0 | 0
1767.45 | 49.84 | 49.69 | 0 | 0 | 0 | 49.86 | 0 | 0 | 0 | 0 | 0 | 0 | 2 | 1 | 0 | 0 | 6 | 0 | 0
1767.5 | 49.91 | 49.69 | 0 | 0 | 0 | 49.91 | 0 | 0 | 0 | 0 | 0 | 0 | 2 | 1 | 0 | 0 | 6 | 0 | 0
1767.55 | 49.91 | 49.74 | 0 | 0 | 0 | 49.91 | 0 | 0 | 0 | 0 | 0 | 0 | 2 | 1 | 0 | 0 | 6 | 0 | 0
1767.6 | 49.97 | 49.74 | 0 | 0 | 0 | 49.97 | 0 | 0 | 0 | 0 | 0 | 0 | 2 | 1 | 0 | 0 | 6 | 0 | 0
1767.65 | 49.97 | 49.78 | 0 | 0 | 0 | 49.97 | 0 | 0 | 0 | 0 | 0 | 0 | 2 | 1 | 0 | 0 | 6 | 0 | 0
1767.7 | 50.03 | 49.78 | 0 | 0 | 0 | 50.03 | -0.0040541 | -0.0040541 | -0.024324 | -0.012162 | -0.012162 | 0 | 2 | 1 | 0 | -0.012162 | 6 | 0 | 0
1767.75 | 50.03 | 49.82 | 0 | 0 | 0 | 50.03 | -0.0040541 | -0.0040541 | -0.024324 | -0.012162 | -0.012162 | 0 | 2 | 1 | 0 | -0.012162 | 6 | 0 | 0
1767.8 | 50.05 | 49.82 | 0 | 0 | 0 | 50.05 | -0.0094595 | -0.0094595 | -0.056757 | -0.028378 | -0.028378 | 0 | 2 | 1 | 0 | -0.028378 | 6 | 0 | 0
1767.85 | 50.05 | 49.84 | 0 | 0 | 0 | 50.05 | -0.0094595 | -0.0094595 | -0.056757 | -0.028378 | -0.028378 | 0 | 2 | 1 | 0 | -0.028378 | 6 | 0 | 0
1767.9 | 50.01 | 49.84 | 0 | 0 | 0 | 50.05 | -0.0094595 | -0.0094595 | -0.056757 | -0.028378 | -0.028378 | 0 | 2 | 1 | 0 | -0.028378 | 6 | 0 | 0
1767.95 | 50.01 | 49.84 | 0 | 0 | 0 | 50.05 | -0.0094595 | -0.0094595 | -0.056757 | -0.028378 | -0.028378 | 0 | 2 | 1 | 0 | -0.028378 | 6 | 0 | 0
1768 | 49.95 | 49.84 | 0 | 0 | 0 | 50.05 | -0.0094595 | -0.0094595 | -0.056757 | -0.028378 | -0.028378 | 0 | 2 | 1 | 0 | -0.028378 | 6 | 0 | 0
1768.05 | 49.95 | 49.91 | 0 | 0 | 0 | 50.05 | -0.0094595 | -0.0094595 | -0.056757 | -0.028378 | -0.028378 | 0 | 2 | 1 | 0 | -0.028378 | 6 | 0 | 0
1768.1 | 49.99 | 49.91 | 0 | 0 | 0 | 50.05 | -0.0094595 | -0.0094595 | -0.056757 | -0.028378 | -0.028378 | 0 | 2 | 1 | 0 | -0.028378 | 6 | 0 | 0
1768.15 | 49.99 | 49.95 | 0 | 0 | 0 | 50.05 | -0.0094595 | -0.0094595 | -0.056757 | -0.028378 | -0.028378 | 0 | 2 | 1 | 0 | -0.028378 | 6 | 0 | 0
1768.2 | 49.92 | 49.92 | 0 | 0 | 0 | 50.05 | -0.0094595 | -0.0094595 | -0.056757 | -0.028378 | -0.028378 | 0 | 2 | 1 | 0 | -0.028378 | 6 | 0 | 0
1768.25 | 49.92 | 49.92 | 0 | 0 | 0 | 50.05 | -0.0094595 | -0.0094595 | -0.056757 | -0.028378 | -0.028378 | 0 | 2 | 1 | 0 | -0.028378 | 6 | 0 | 0
1768.3 | 49.97 | 49.92 | 0 | 0 | 0 | 50.05 | -0.0094595 | -0.0094595 | -0.056757 | -0.028378 | -0.028378 | 0 | 2 | 1 | 0 | -0.028378 | 6 | 0 | 0
1768.35 | 49.97 | 49.92 | 0 | 0 | 0 | 50.05 | -0.0094595 | -0.0094595 | -0.056757 | -0.028378 | -0.028378 | 0 | 2 | 1 | 0 | -0.028378 | 6 | 0 | 0
1768.4 | 50.02 | 49.92 | 0 | 0 | 0 | 50.05 | -0.0094595 | -0.0094595 | -0.056757 | -0.028378 | -0.028378 | 0 | 2 | 1 | 0 | -0.028378 | 6 | 0 | 0
1768.45 | 50.02 | 49.92 | 0 | 0 | 0 | 50.02 | -0.0013514 | -0.0013514 | -0.0081081 | -0.0040541 | -0.0040541 | 0 | 2 | 1 | 0 | -0.0040541 | 6 | 0 | 0
1768.5 | 50.07 | 49.92 | 0 | 0 | 0 | 50.07 | -0.014865 | -0.014865 | -0.089189 | -0.044595 | -0.044595 | 0 | 2 | 1 | 0 | -0.044595 | 6 | 0 | 0
1768.55 | 50.07 | 49.92 | 0 | 0 | 0 | 50.07 | -0.014865 | -0.014865 | -0.089189 | -0.044595 | -0.044595 | 0 | 2 | 1 | 0 | -0.044595 | 6 | 0 | 0
1768.6 | 50.06 | 49.92 | 0 | 0 | 0 | 50.07 | -0.014865 | -0.014865 | -0.089189 | -0.044595 | -0.044595 | 0 | 2 | 1 | 0 | -0.044595 | 6 | 0 | 0
1768.65 | 50.06 | 49.92 | 0 | 0 | 0 | 50.07 | -0.014865 | -0.014865 | -0.089189 | -0.044595 | -0.044595 | 0 | 2 | 1 | 0 | -0.044595 | 6 | 0 | 0
1768.7 | 50.13 | 49.92 | 0 | 0 | 0 | 50.13 | -0.031081 | -0.031081 | -0.18649 | -0.093243 | -0.093243 | 0 | 2 | 1 | 0 | -0.093243 | 6 | 0 | 0
1768.75 | 50.13 | 49.92 | 0 | 0 | 0 | 50.13 | -0.031081 | -0.031081 | -0.18649 | -0.093243 | -0.093243 | 0 | 2 | 1 | 0 | -0.093243 | 6 | 0 | 0
1768.8 | 50.09 | 49.92 | 0 | 0 | 0 | 50.13 | -0.031081 | -0.031081 | -0.18649 | -0.093243 | -0.093243 | 0 | 2 | 1 | 0 | -0.093243 | 6 | 0 | 0
1768.85 | 50.09 | 49.97 | 0 | 0 | 0 | 50.13 | -0.031081 | -0.031081 | -0.18649 | -0.093243 | -0.093243 | 0 | 2 | 1 | 0 | -0.093243 | 6 | 0 | 0
1768.9 | 50.07 | 49.97 | 0 | 0 | 0 | 50.13 | -0.031081 | -0.031081 | -0.18649 | -0.093243 | -0.093243 | 0 | 2 | 1 | 0 | -0.093243 | 6 | 0 | 0
1768.95 | 50.07 | 50.02 | -0.0013514 | -0.0013514 | -0.0081081 | 50.13 | -0.031081 | -0.031081 | -0.18649 | -0.097297 | -0.097297 | 0 | 2 | 1 | 0 | -0.097297 | 6 | 0 | 0
1769 | 50.07 | 50.02 | -0.0013514 | -0.0013514 | -0.0081081 | 50.13 | -0.031081 | -0.031081 | -0.18649 | -0.097297 | -0.097297 | 0 | 2 | 1 | 0 | -0.097297 | 6 | 0 | 0
1769.05 | 50.07 | 50.06 | -0.012162 | -0.012162 | -0.072973 | 50.13 | -0.031081 | -0.031081 | -0.18649 | -0.12973 | -0.12973 | 0 | 2 | 1 | 0 | -0.12973 | 6 | 0 | 0
1769.1 | 50.05 | 50.05 | -0.0094595 | -0.0094595 | -0.056757 | 50.13 | -0.031081 | -0.031081 | -0.18649 | -0.12162 | -0.12162 | 0 | 2 | 1 | 0 | -0.12162 | 6 | 0 | 0
1769.15 | 50.05 | 50.05 | -0.0094595 | -0.0094595 | -0.056757 | 50.13 | -0.031081 | -0.031081 | -0.18649 | -0.12162 | -0.12162 | 0 | 2 | 1 | 0 | -0.12162 | 6 | 0 | 0
1769.2 | 50.01 | 50.01 | 0 | 0 | 0 | 50.13 | -0.031081 | -0.031081 | -0.18649 | -0.093243 | -0.093243 | 0 | 2 | 1 | 0 | -0.093243 | 6 | 0 | 0
1769.25 | 50.01 | 50.01 | 0 | 0 | 0 | 50.13 | -0.031081 | -0.031081 | -0.18649 | -0.093243 | -0.093243 | 0 | 2 | 1 | 0 | -0.093243 | 6 | 0 | 0
1769.3 | 50.07 | 50.01 | 0 | 0 | 0 | 50.13 | -0.031081 | -0.031081 | -0.18649 | -0.093243 | -0.093243 | 0 | 2 | 1 | 0 | -0.093243 | 6 | 0 | 0
1769.35 | 50.07 | 50.01 | 0 | 0 | 0 | 50.09 | -0.02027 | -0.02027 | -0.12162 | -0.060811 | -0.060811 | 0 | 2 | 1 | 0 | -0.060811 | 6 | 0 | 0
1769.4 | 50.05 | 50.01 | 0 | 0 | 0 | 50.09 | -0.02027 | -0.02027 | -0.12162 | -0.060811 | -0.060811 | 0 | 2 | 1 | 0 | -0.060811 | 6 | 0 | 0
1769.45 | 50.05 | 50.01 | 0 | 0 | 0 | 50.07 | -0.014865 | -0.014865 | -0.089189 | -0.044595 | -0.044595 | 0 | 2 | 1 | 0 | -0.044595 | 6 | 0 | 0
1769.5 | 50.1 | 50.01 | 0 | 0 | 0 | 50.1 | -0.022973 | -0.022973 | -0.13784 | -0.068919 | -0.068919 | 0 | 2 | 1 | 0 | -0.068919 | 6 | 0 | 0
1769.55 | 50.1 | 50.01 | 0 | 0 | 0 | 50.1 | -0.022973 | -0.022973 | -0.13784 | -0.068919 | -0.068919 | 0 | 2 | 1 | 0 | -0.068919 | 6 | 0 | 0
1769.6 | 50.11 | 50.01 | 0 | 0 | 0 | 50.11 | -0.025676 | -0.025676 | -0.15405 | -0.077027 | -0.077027 | 0 | 2 | 1 | 0 | -0.077027 | 6 | 0 | 0
1769.65 | 50.11 | 50.01 | 0 | 0 | 0 | 50.11 | -0.025676 | -0.025676 | -0.15405 | -0.077027 | -0.077027 | 0 | 2 | 1 | 0 | -0.077027 | 6 | 0 | 0
1769.7 | 50.06 | 50.01 | 0 | 0 | 0 | 50.11 | -0.025676 | -0.025676 | -0.15405 | -0.077027 | -0.077027 | 0 | 2 | 1 | 0 | -0.077027 | 6 | 0 | 0
1769.75 | 50.06 | 50.01 | 0 | 0 | 0 | 50.11 | -0.025676 | -0.025676 | -0.15405 | -0.077027 | -0.077027 | 0 | 2 | 1 | 0 | -0.077027 | 6 | 0 | 0
1769.8 | 50.04 | 50.01 | 0 | 0 | 0 | 50.11 | -0.025676 | -0.025676 | -0.15405 | -0.077027 | -0.077027 | 0 | 2 | 1 | 0 | -0.077027 | 6 | 0 | 0
1769.85 | 50.04 | 50.04 | -0.0067568 | -0.0067568 | -0.040541 | 50.11 | -0.025676 | -0.025676 | -0.15405 | -0.097297 | -0.097297 | 0 | 2 | 1 | 0 | -0.097297 | 6 | 0 | 0
1769.9 | 50.07 | 50.04 | -0.0067568 | -0.0067568 | -0.040541 | 50.11 | -0.025676 | -0.025676 | -0.15405 | -0.097297 | -0.097297 | 0 | 2 | 1 | 0 | -0.097297 | 6 | 0 | 0
1769.95 | 50.07 | 50.04 | -0.0067568 | -0.0067568 | -0.040541 | 50.11 | -0.025676 | -0.025676 | -0.15405 | -0.097297 | -0.097297 | 0 | 2 | 1 | 0 | -0.097297 | 6 | 0 | 0
1770 | 50.07 | 50.04 | -0.0067568 | -0.0067568 | -0.040541 | 50.11 | -0.025676 | -0.025676 | -0.15405 | -0.097297 | -0.097297 | 0 | 2 | 1 | 0 | -0.097297 | 6 | 0 | 0
1770.05 | 50.07 | 50.04 | -0.0067568 | -0.0067568 | -0.040541 | 50.11 | -0.025676 | -0.025676 | -0.15405 | -0.097297 | -0.097297 | 0 | 2 | 1 | 0 | -0.097297 | 6 | 0 | 0
1770.1 | 50.11 | 50.04 | -0.0067568 | -0.0067568 | -0.040541 | 50.11 | -0.025676 | -0.025676 | -0.15405 | -0.097297 | -0.097297 | 0 | 2 | 1 | 0 | -0.097297 | 6 | 0 | 0
1770.15 | 50.11 | 50.04 | -0.0067568 | -0.0067568 | -0.040541 | 50.11 | -0.025676 | -0.025676 | -0.15405 | -0.097297 | -0.097297 | 0 | 2 | 1 | 0 | -0.097297 | 6 | 0 | 0
1770.2 | 50.09 | 50.04 | -0.0067568 | -0.0067568 | -0.040541 | 50.11 | -0.025676 | -0.025676 | -0.15405 | -0.097297 | -0.097297 | 0 | 2 | 1 | 0 | -0.097297 | 6 | 0 | 0
1770.25 | 50.09 | 50.04 | -0.0067568 | -0.0067568 | -0.040541 | 50.11 | -0.025676 | -0.025676 | -0.15405 | -0.097297 | -0.097297 | 0 | 2 | 1 | 0 | -0.097297 | 6 | 0 | 0
1770.3 | 50.09 | 50.04 | -0.0067568 | -0.0067568 | -0.040541 | 50.11 | -0.025676 | -0.025676 | -0.15405 | -0.097297 | -0.097297 | 0 | 2 | 1 | 0 | -0.097297 | 6 | 0 | 0
1770.35 | 50.09 | 50.04 | -0.0067568 | -0.0067568 | -0.040541 | 50.11 | -0.025676 | -0.025676 | -0.15405 | -0.097297 | -0.097297 | 0 | 2 | 1 | 0 | -0.097297 | 6 | 0 | 0
1770.4 | 50.02 | 50.02 | -0.0013514 | -0.0013514 | -0.0081081 | 50.11 | -0.025676 | -0.025676 | -0.15405 | -0.081081 | -0.081081 | 0 | 2 | 1 | 0 | -0.081081 | 6 | 0 | 0
1770.45 | 50.02 | 50.02 | -0.0013514 | -0.0013514 | -0.0081081 | 50.11 | -0.025676 | -0.025676 | -0.15405 | -0.081081 | -0.081081 | 0 | 2 | 1 | 0 | -0.081081 | 6 | 0 | 0
1770.5 | 50 | 50 | 0 | 0 | 0 | 50.11 | -0.025676 | -0.025676 | -0.15405 | -0.077027 | -0.077027 | 0 | 2 | 1 | 0 | -0.077027 | 6 | 0 | 0
1770.55 | 50 | 50 | 0 | 0 | 0 | 50.11 | -0.025676 | -0.025676 | -0.15405 | -0.077027 | -0.077027 | 0 | 2 | 1 | 0 | -0.077027 | 6 | 0 | 0
1770.6 | 50 | 50 | 0 | 0 | 0 | 50.11 | -0.025676 | -0.025676 | -0.15405 | -0.077027 | -0.077027 | 0 | 2 | 1 | 0 | -0.077027 | 6 | 0 | 0
1770.65 | 50 | 50 | 0 | 0 | 0 | 50.11 | -0.025676 | -0.025676 | -0.15405 | -0.077027 | -0.077027 | 0 | 2 | 1 | 0 | -0.077027 | 6 | 0 | 0
1770.7 | 50.01 | 50 | 0 | 0 | 0 | 50.11 | -0.025676 | -0.025676 | -0.15405 | -0.077027 | -0.077027 | 0 | 2 | 1 | 0 | -0.077027 | 6 | 0 | 0
1770.75 | 50.01 | 50 | 0 | 0 | 0 | 50.09 | -0.02027 | -0.02027 | -0.12162 | -0.060811 | -0.060811 | 0 | 2 | 1 | 0 | -0.060811 | 6 | 0 | 0
1770.8 | 49.97 | 49.97 | 0 | 0 | 0 | 50.09 | -0.02027 | -0.02027 | -0.12162 | -0.060811 | -0.060811 | 0 | 2 | 1 | 0 | -0.060811 | 6 | 0 | 0
1770.85 | 49.97 | 49.97 | 0 | 0 | 0 | 50.09 | -0.02027 | -0.02027 | -0.12162 | -0.060811 | -0.060811 | 0 | 2 | 1 | 0 | -0.060811 | 6 | 0 | 0
1770.9 | 49.97 | 49.97 | 0 | 0 | 0 | 50.09 | -0.02027 | -0.02027 | -0.12162 | -0.060811 | -0.060811 | 0 | 2 | 1 | 0 | -0.060811 | 6 | 0 | 0
1770.95 | 49.97 | 49.97 | 0 | 0 | 0 | 50.02 | -0.0013514 | -0.0013514 | -0.0081081 | -0.0040541 | -0.0040541 | 0 | 2 | 1 | 0 | -0.0040541 | 6 | 0 | 0
1771 | 49.93 | 49.93 | 0 | 0 | 0 | 50.02 | -0.0013514 | -0.0013514 | -0.0081081 | -0.0040541 | -0.0040541 | 0 | 2 | 1 | 0 | -0.0040541 | 6 | 0 | 0
1771.05 | 49.93 | 49.93 | 0 | 0 | 0 | 50.01 | 0 | 0 | 0 | 0 | 0 | 0 | 2 | 1 | 0 | 0 | 6 | 0 | 0
1771.1 | 50.01 | 49.93 | 0 | 0 | 0 | 50.01 | 0 | 0 | 0 | 0 | 0 | 0 | 2 | 1 | 0 | 0 | 6 | 0 | 0
1771.15 | 50.01 | 49.93 | 0 | 0 | 0 | 50.01 | 0 | 0 | 0 | 0 | 0 | 0 | 2 | 1 | 0 | 0 | 6 | 0 | 0
1771.2 | 50 | 49.93 | 0 | 0 | 0 | 50.01 | 0 | 0 | 0 | 0 | 0 | 0 | 2 | 1 | 0 | 0 | 6 | 0 | 0
1771.25 | 50 | 49.93 | 0 | 0 | 0 | 50.01 | 0 | 0 | 0 | 0 | 0 | 0 | 2 | 1 | 0 | 0 | 6 | 0 | 0
1771.3 | 50 | 49.93 | 0 | 0 | 0 | 50.01 | 0 | 0 | 0 | 0 | 0 | 0 | 2 | 1 | 0 | 0 | 6 | 0 | 0
1771.35 | 50 | 49.93 | 0 | 0 | 0 | 50.01 | 0 | 0 | 0 | 0 | 0 | 0 | 2 | 1 | 0 | 0 | 6 | 0 | 0
1771.4 | 50 | 49.93 | 0 | 0 | 0 | 50.01 | 0 | 0 | 0 | 0 | 0 | 0 | 2 | 1 | 0 | 0 | 6 | 0 | 0
1771.45 | 50 | 49.93 | 0 | 0 | 0 | 50.01 | 0 | 0 | 0 | 0 | 0 | 0 | 2 | 1 | 0 | 0 | 6 | 0 | 0
1771.5 | 50 | 49.93 | 0 | 0 | 0 | 50.01 | 0 | 0 | 0 | 0 | 0 | 0 | 2 | 1 | 0 | 0 | 6 | 0 | 0
1771.55 | 50 | 49.93 | 0 | 0 | 0 | 50.01 | 0 | 0 | 0 | 0 | 0 | 0 | 2 | 1 | 0 | 0 | 6 | 0 | 0
1771.6 | 50 | 49.93 | 0 | 0 | 0 | 50.01 | 0 | 0 | 0 | 0 | 0 | 0 | 2 | 1 | 0 | 0 | 6 | 0 | 0
1771.65 | 50 | 50 | 0 | 0 | 0 | 50.01 | 0 | 0 | 0 | 0 | 0 | 0 | 2 | 1 | 0 | 0 | 6 | 0 | 0
1771.7 | 49.5 | 49.5 | 0 | 0 | 0 | 50.01 | 0 | 0 | 0 | 0 | 0 | 0 | 2 | 1 | 0 | 0 | 6 | 0 | 0
1771.75 | 49.5 | 49.5 | 0 | 0 | 0 | 50 | 0 | 0 | 0 | 0 | 0 | 0 | 2 | 1 | 0 | 0 | 6 | 0 | 0
1771.8 | 49.5 | 49.5 | 0 | 0 | 0 | 50 | 0 | 0 | 0 | 0 | 0 | 0 | 2 | 1 | 0 | 0 | 6 | 0 | 0
1771.85 | 49.5 | 49.5 | 0 | 0 | 0 | 50 | 0 | 0 | 0 | 0 | 0 | 0 | 2 | 1 | 0 | 0 | 6 | 0 | 0
1771.9 | 49.5 | 49.5 | 0 | 0 | 0 | 50 | 0 | 0 | 0 | 0 | 0 | 0 | 2 | 1 | 0 | 0 | 6 | 0 | 0
1771.95 | 49.5 | 49.5 | 0 | 0 | 0 | 50 | 0 | 0 | 0 | 0 | 0 | 0 | 2 | 1 | 0 | 0 | 6 | 0 | 0
1772 | 49.5 | 49.5 | 0 | 0 | 0 | 50 | 0 | 0 | 0 | 0 | 0 | 0 | 2 | 1 | 0 | 0 | 6 | 0 | 0
1772.05 | 49.5 | 49.5 | 0 | 0 | 0 | 50 | 0 | 0 | 0 | 0 | 0 | 0 | 2 | 1 | 0 | 0 | 6 | 0 | 0
1772.1 | 49.5 | 49.5 | 0 | 0 | 0 | 50 | 0 | 0 | 0 | 0 | 0 | 0 | 2 | 1 | 0 | 0 | 6 | 0 | 0
1772.15 | 49.5 | 49.5 | 0 | 0 | 0 | 50 | 0 | 0 | 0 | 0 | 0 | 0 | 2 | 1 | 0 | 0 | 6 | 0 | 0
1772.2 | 49.5 | 49.5 | 0 | 0 | 0 | 50 | 0 | 0 | 0 | 0 | 0 | 0 | 2 | 1 | 0 | 0 | 6 | 0 | 0
1772.25 | 49.5 | 49.5 | 0 | 0 | 0 | 49.5 | 0 | 0 | 0 | 0 | 0 | 0 | 2 | 1 | 0 | 0 | 6 | 0 | 0
1772.3 | 49.5 | 49.5 | 0 | 0 | 0 | 49.5 | 0 | 0 | 0 | 0 | 0 | 0 | 2 | 1 | 0 | 0 | 6 | 0 | 0
1772.35 | 49.5 | 49.5 | 0 | 0 | 0 | 49.5 | 0 | 0 | 0 | 0 | 0 | 0 | 2 | 1 | 0 | 0 | 6 | 0 | 0
1772.4 | 49.5 | 49.5 | 0 | 0 | 0 | 49.5 | 0 | 0 | 0 | 0 | 0 | 0 | 2 | 1 | 0 | 0 | 6 | 0 | 0
1772.45 | 49.5 | 49.5 | 0 | 0 | 0 | 49.5 | 0 | 0 | 0 | 0 | 0 | 0 | 2 | 1 | 0 | 0 | 6 | 0 | 0
1772.5 | 49.5 | 49.5 | 0 | 0 | 0 | 49.5 | 0 | 0 | 0 | 0 | 0 | 0 | 2 | 1 | 0 | 0 | 6 | 0 | 0
1772.55 | 49.5 | 49.5 | 0 | 0 | 0 | 49.5 | 0 | 0 | 0 | 0 | 0 | 0 | 2 | 1 | 0 | 0 | 6 | 0 | 0
1772.6 | 49.5 | 49.5 | 0 | 0 | 0 | 49.5 | 0 | 0 | 0 | 0 | 0 | 0 | 2 | 1 | 0 | 0 | 6 | 0 | 0
1772.65 | 49.5 | 49.5 | 0 | 0 | 0 | 49.5 | 0 | 0 | 0 | 0 | 0 | 0 | 2 | 1 | 0 | 0 | 6 | 0 | 0
1772.7 | 49.5 | 49.5 | 0 | 0 | 0 | 49.5 | 0 | 0 | 0 | 0 | 0 | 0 | 2 | 1 | 0 | 0 | 6 | 0 | 0
1772.75 | 49.5 | 49.5 | 0 | 0 | 0 | 49.5 | 0 | 0 | 0 | 0 | 0 | 0 | 2 | 1 | 0 | 0 | 6 | 0 | 0
1772.8 | 49.5 | 49.5 | 0 | 0 | 0 | 49.5 | 0 | 0 | 0 | 0 | 0 | 0 | 2 | 1 | 0 | 0 | 6 | 0 | 0
1772.85 | 49.5 | 49.5 | 0 | 0 | 0 | 49.5 | 0 | 0 | 0 | 0 | 0 | 0 | 2 | 1 | 0 | 0 | 6 | 0 | 0
1772.9 | 49.5 | 49.5 | 0 | 0 | 0 | 49.5 | 0 | 0 | 0 | 0 | 0 | 0 | 2 | 1 | 0 | 0 | 6 | 0 | 0
1772.95 | 49.5 | 49.5 | 0 | 0 | 0 | 49.5 | 0 | 0 | 0 | 0 | 0 | 0 | 2 | 1 | 0 | 0 | 6 | 0 | 0
1773 | 49.5 | 49.5 | 0 | 0 | 0 | 49.5 | 0 | 0 | 0 | 0 | 0 | 0 | 2 | 1 | 0 | 0 | 6 | 0 | 0
1773.05 | 49.5 | 49.5 | 0 | 0 | 0 | 49.5 | 0 | 0 | 0 | 0 | 0 | 0 | 2 | 1 | 0 | 0 | 6 | 0 | 0
1773.1 | 49.5 | 49.5 | 0 | 0 | 0 | 49.5 | 0 | 0 | 0 | 0 | 0 | 0 | 2 | 1 | 0 | 0 | 6 | 0 | 0
1773.15 | 49.5 | 49.5 | 0 | 0 | 0 | 49.5 | 0 | 0 | 0 | 0 | 0 | 0 | 2 | 1 | 0 | 0 | 6 | 0 | 0
1773.2 | 49.5 | 49.5 | 0 | 0 | 0 | 49.5 | 0 | 0 | 0 | 0 | 0 | 0 | 2 | 1 | 0 | 0 | 6 | 0 | 0
1773.25 | 49.5 | 49.5 | 0 | 0 | 0 | 49.5 | 0 | 0 | 0 | 0 | 0 | 0 | 2 | 1 | 0 | 0 | 6 | 0 | 0
1773.3 | 49.5 | 49.5 | 0 | 0 | 0 | 49.5 | 0 | 0 | 0 | 0 | 0 | 0 | 2 | 1 | 0 | 0 | 6 | 0 | 0
1773.35 | 49.5 | 49.5 | 0 | 0 | 0 | 49.5 | 0 | 0 | 0 | 0 | 0 | 0 | 2 | 1 | 0 | 0 | 6 | 0 | 0
1773.4 | 49.5 | 49.5 | 0 | 0 | 0 | 49.5 | 0 | 0 | 0 | 0 | 0 | 0 | 2 | 1 | 0 | 0 | 6 | 0 | 0
1773.45 | 49.5 | 49.5 | 0 | 0 | 0 | 49.5 | 0 | 0 | 0 | 0 | 0 | 0 | 2 | 1 | 0 | 0 | 6 | 0 | 0
1773.5 | 49.5 | 49.5 | 0 | 0 | 0 | 49.5 | 0 | 0 | 0 | 0 | 0 | 0 | 2 | 1 | 0 | 0 | 6 | 0 | 0
1773.55 | 49.5 | 49.5 | 0 | 0 | 0 | 49.5 | 0 | 0 | 0 | 0 | 0 | 0 | 2 | 1 | 0 | 0 | 6 | 0 | 0
1773.6 | 49.5 | 49.5 | 0 | 0 | 0 | 49.5 | 0 | 0 | 0 | 0 | 0 | 0 | 2 | 1 | 0 | 0 | 6 | 0 | 0
1773.65 | 49.5 | 49.5 | 0 | 0 | 0 | 49.5 | 0 | 0 | 0 | 0 | 0 | 0 | 2 | 1 | 0 | 0 | 6 | 0 | 0
1773.7 | 50.5 | 49.5 | 0 | 0 | 0 | 50.5 | -1 | -1 | -6 | -3 | -3 | 0 | 2 | 1 | 0 | -3 | 6 | 0 | 0
1773.75 | 50.5 | 49.5 | 0 | 0 | 0 | 50.5 | -1 | -1 | -6 | -3 | -3 | 0 | 2 | 1 | 0 | -3 | 6 | 0 | 0
1773.8 | 50.5 | 49.5 | 0 | 0 | 0 | 50.5 | -1 | -1 | -6 | -3 | -3 | 0 | 2 | 1 | 0 | -3 | 6 | 0 | 0
1773.85 | 50.5 | 49.5 | 0 | 0 | 0 | 50.5 | -1 | -1 | -6 | -3 | -3 | 0 | 2 | 1 | 0 | -3 | 6 | 0 | 0
1773.9 | 50.5 | 49.5 | 0 | 0 | 0 | 50.5 | -1 | -1 | -6 | -3 | -3 | 0 | 2 | 1 | 0 | -3 | 6 | 0 | 0
1773.95 | 50.5 | 49.5 | 0 | 0 | 0 | 50.5 | -1 | -1 | -6 | -3 | -3 | 0 | 2 | 1 | 0 | -3 | 6 | 0 | 0
1774 | 50.5 | 49.5 | 0 | 0 | 0 | 50.5 | -1 | -1 | -6 | -3 | -3 | 0 | 2 | 1 | 0 | -3 | 6 | 0 | 0
1774.05 | 50.5 | 49.5 | 0 | 0 | 0 | 50.5 | -1 | -1 | -6 | -3 | -3 | 0 | 2 | 1 | 0 | -3 | 6 | 0 | 0
1774.1 | 50.5 | 49.5 | 0 | 0 | 0 | 50.5 | -1 | -1 | -6 | -3 | -3 | 0 | 2 | 1 | 0 | -3 | 6 | 0 | 0
1774.15 | 50.5 | 49.5 | 0 | 0 | 0 | 50.5 | -1 | -1 | -6 | -3 | -3 | 0 | 2 | 1 | 0 | -3 | 6 | 0 | 0
1774.2 | 50.5 | 49.5 | 0 | 0 | 0 | 50.5 | -1 | -1 | -6 | -3 | -3 | 0 | 2 | 1 | 0 | -3 | 6 | 0 | 0
1774.25 | 50.5 | 50.5 | -1 | -0.1 | -0.6 | 50.5 | -1 | -1 | -6 | -3.3 | -3.3 | 0 | 2 | 1 | 0 | -3.3 | 6 | 0 | 0
1774.3 | 50.5 | 50.5 | -1 | -0.2 | -1.2 | 50.5 | -1 | -1 | -6 | -3.6 | -3.6 | 0 | 2 | 1 | 0 | -3.6 | 6 | 0 | 0
1774.35 | 50.5 | 50.5 | -1 | -0.3 | -1.8 | 50.5 | -1 | -1 | -6 | -3.9 | -3.9 | 0 | 2 | 1 | 0 | -3.9 | 6 | 0 | 0
1774.4 | 50.5 | 50.5 | -1 | -0.4 | -2.4 | 50.5 | -1 | -1 | -6 | -4.2 | -4.2 | 0 | 2 | 1 | 0 | -4.2 | 6 | 0 | 0
1774.45 | 50.5 | 50.5 | -1 | -0.5 | -3 | 50.5 | -1 | -1 | -6 | -4.5 | -4.5 | 0 | 2 | 1 | 0 | -4.5 | 6 | 0 | 0
1774.5 | 50.5 | 50.5 | -1 | -0.6 | -3.6 | 50.5 | -1 | -1 | -6 | -4.8 | -4.8 | 0 | 2 | 1 | 0 | -4.8 | 6 | 0 | 0
1774.55 | 50.5 | 50.5 | -1 | -0.7 | -4.2 | 50.5 | -1 | -1 | -6 | -5.1 | -5.1 | 0 | 2 | 1 | 0 | -5.1 | 6 | 0 | 0
1774.6 | 50.5 | 50.5 | -1 | -0.8 | -4.8 | 50.5 | -1 | -1 | -6 | -5.4 | -5.4 | 0 | 2 | 1 | 0 | -5.4 | 6 | 0 | 0
1774.65 | 50.5 | 50.5 | -1 | -0.9 | -5.4 | 50.5 | -1 | -1 | -6 | -5.7 | -5.7 | 0 | 2 | 1 | 0 | -5.7 | 6 | 0 | 0
1774.7 | 50.5 | 50.5 | -1 | -1 | -6 | 50.5 | -1 | -1 | -6 | -6 | -6 | 0 | 2 | 1 | 0 | -6 | 6 | 0 | 0
1774.75 | 50.5 | 50.5 | -1 | -1 | -6 | 50.5 | -1 | -1 | -6 | -6 | -6 | 0 | 2 | 1 | 0 | -6 | 6 | 0 | 0
1774.8 | 50.5 | 50.5 | -1 | -1 | -6 | 50.5 | -1 | -1 | -6 | -6 | -6 | 0 | 2 | 1 | 0 | -6 | 6 | 0 | 0
1774.85 | 50.5 | 50.5 | -1 | -1 | -6 | 50.5 | -1 | -1 | -6 | -6 | -6 | 0 | 2 | 1 | 0 | -6 | 6 | 0 | 0
1774.9 | 50.5 | 50.5 | -1 | -1 | -6 | 50.5 | -1 | -1 | -6 | -6 | -6 | 0 | 2 | 1 | 0 | -6 | 6 | 0 | 0
1774.95 | 50.5 | 50.5 | -1 | -1 | -6 | 50.5 | -1 | -1 | -6 | -6 | -6 | 0 | 2 | 1 | 0 | -6 | 6 | 0 | 0
1775 | 50.5 | 50.5 | -1 | -1 | -6 | 50.5 | -1 | -1 | -6 | -6 | -6 | 0 | 2 | 1 | 0 | -6 | 6 | 0 | 0
1775.05 | 50.5 | 50.5 | -1 | -1 | -6 | 50.5 | -1 | -1 | -6 | -6 | -6 | 0 | 2 | 1 | 0 | -6 | 6 | 0 | 0
1775.1 | 50.5 | 50.5 | -1 | -1 | -6 | 50.5 | -1 | -1 | -6 | -6 | -6 | 0 | 2 | 1 | 0 | -6 | 6 | 0 | 0
1775.15 | 50.5 | 50.5 | -1 | -1 | -6 | 50.5 | -1 | -1 | -6 | -6 | -6 | 0 | 2 | 1 | 0 | -6 | 6 | 0 | 0
1775.2 | 50.5 | 50.5 | -1 | -1 | -6 | 50.5 | -1 | -1 | -6 | -6 | -6 | 0 | 2 | 1 | 0 | -6 | 6 | 0 | 0
1775.25 | 50.5 | 50.5 | -1 | -1 | -6 | 50.5 | -1 | -1 | -6 | -6 | -6 | 0 | 2 | 1 | 0 | -6 | 6 | 0 | 0
1775.3 | 50.5 | 50.5 | -1 | -1 | -6 | 50.5 | -1 | -1 | -6 | -6 | -6 | 0 | 2 | 1 | 0 | -6 | 6 | 0 | 0
1775.35 | 50.5 | 50.5 | -1 | -1 | -6 | 50.5 | -1 | -1 | -6 | -6 | -6 | 0 | 2 | 1 | 0 | -6 | 6 | 0 | 0
1775.4 | 50.5 | 50.5 | -1 | -1 | -6 | 50.5 | -1 | -1 | -6 | -6 | -6 | 0 | 2 | 1 | 0 | -6 | 6 | 0 | 0
1775.45 | 50.5 | 50.5 | -1 | -1 | -6 | 50.5 | -1 | -1 | -6 | -6 | -6 | 0 | 2 | 1 | 0 | -6 | 6 | 0 | 0
1775.5 | 50.5 | 50.5 | -1 | -1 | -6 | 50.5 | -1 | -1 | -6 | -6 | -6 | 0 | 2 | 1 | 0 | -6 | 6 | 0 | 0
1775.55 | 50.5 | 50.5 | -1 | -1 | -6 | 50.5 | -1 | -1 | -6 | -6 | -6 | 0 | 2 | 1 | 0 | -6 | 6 | 0 | 0
1775.6 | 50.5 | 50.5 | -1 | -1 | -6 | 50.5 | -1 | -1 | -6 | -6 | -6 | 0 | 2 | 1 | 0 | -6 | 6 | 0 | 0
1775.65 | 50.5 | 50.5 | -1 | -1 | -6 | 50.5 | -1 | -1 | -6 | -6 | -6 | 0 | 2 | 1 | 0 | -6 | 6 | 0 | 0
1775.7 | 50.5 | 50.5 | -1 | -1 | -6 | 50.5 | -1 | -1 | -6 | -6 | -6 | 0 | 2 | 1 | 0 | -6 | 6 | 0 | 0
1775.75 | 50.47 | 50.47 | -0.905 | -0.905 | -5.43 | 50.5 | -1 | -1 | -6 | -5.715 | -5.715 | 0 | 2 | 1 | 0 | -5.715 | 6 | 0 | 0
1775.8 | 50.45 | 50.45 | -0.84167 | -0.84167 | -5.05 | 50.5 | -1 | -1 | -6 | -5.525 | -5.525 | 0 | 2 | 1 | 0 | -5.525 | 6 | 0 | 0
1775.85 | 50.42 | 50.42 | -0.74667 | -0.74667 | -4.48 | 50.5 | -1 | -1 | -6 | -5.24 | -5.24 | 0 | 2 | 1 | 0 | -5.24 | 6 | 0 | 0
1775.9 | 50.4 | 50.4 | -0.68333 | -0.68333 | -4.1 | 50.5 | -1 | -1 | -6 | -5.05 | -5.05 | 0 | 2 | 1 | 0 | -5.05 | 6 | 0 | 0
1775.95 | 50.37 | 50.37 | -0.58833 | -0.58833 | -3.53 | 50.5 | -1 | -1 | -6 | -4.765 | -4.765 | 0 | 2 | 1 | 0 | -4.765 | 6 | 0 | 0
1776 | 50.35 | 50.35 | -0.525 | -0.525 | -3.15 | 50.5 | -1 | -1 | -6 | -4.575 | -4.575 | 0 | 2 | 1 | 0 | -4.575 | 6 | 0 | 0
1776.05 | 50.32 | 50.32 | -0.43 | -0.43 | -2.58 | 50.5 | -1 | -1 | -6 | -4.29 | -4.29 | 0 | 2 | 1 | 0 | -4.29 | 6 | 0 | 0
1776.1 | 50.29 | 50.29 | -0.335 | -0.335 | -2.01 | 50.5 | -1 | -1 | -6 | -4.005 | -4.005 | 0 | 2 | 1 | 0 | -4.005 | 6 | 0 | 0
1776.15 | 50.27 | 50.27 | -0.27167 | -0.27167 | -1.63 | 50.5 | -1 | -1 | -6 | -3.815 | -3.815 | 0 | 2 | 1 | 0 | -3.815 | 6 | 0 | 0
1776.2 | 50.24 | 50.24 | -0.17667 | -0.17667 | -1.06 | 50.5 | -1 | -1 | -6 | -3.53 | -3.53 | 0 | 2 | 1 | 0 | -3.53 | 6 | 0 | 0
1776.25 | 50.22 | 50.22 | -0.11333 | -0.11333 | -0.68 | 50.5 | -1 | -1 | -6 | -3.34 | -3.34 | 0 | 2 | 1 | 0 | -3.34 | 6 | 0 | 0
1776.3 | 50.19 | 50.19 | -0.047297 | -0.047297 | -0.28378 | 50.47 | -0.905 | -0.905 | -5.43 | -2.8569 | -2.8569 | 0 | 2 | 1 | 0 | -2.8569 | 6 | 0 | 0
1776.35 | 50.17 | 50.17 | -0.041892 | -0.041892 | -0.25135 | 50.45 | -0.84167 | -0.84167 | -5.05 | -2.6507 | -2.6507 | 0 | 2 | 1 | 0 | -2.6507 | 6 | 0 | 0
1776.4 | 50.14 | 50.14 | -0.033784 | -0.033784 | -0.2027 | 50.42 | -0.74667 | -0.74667 | -4.48 | -2.3414 | -2.3414 | 0 | 2 | 1 | 0 | -2.3414 | 6 | 0 | 0
1776.45 | 50.12 | 50.12 | -0.028378 | -0.028378 | -0.17027 | 50.4 | -0.68333 | -0.68333 | -4.1 | -2.1351 | -2.1351 | 0 | 2 | 1 | 0 | -2.1351 | 6 | 0 | 0
1776.5 | 50.09 | 50.09 | -0.02027 | -0.02027 | -0.12162 | 50.37 | -0.58833 | -0.58833 | -3.53 | -1.8258 | -1.8258 | 0 | 2 | 1 | 0 | -1.8258 | 6 | 0 | 0
1776.55 | 50.06 | 50.06 | -0.012162 | -0.012162 | -0.072973 | 50.35 | -0.525 | -0.525 | -3.15 | -1.6115 | -1.6115 | 0 | 2 | 1 | 0 | -1.6115 | 6 | 0 | 0
1776.6 | 50.04 | 50.04 | -0.0067568 | -0.0067568 | -0.040541 | 50.32 | -0.43 | -0.43 | -2.58 | -1.3103 | -1.3103 | 0 | 2 | 1 | 0 | -1.3103 | 6 | 0 | 0
1776.65 | 50.01 | 50.01 | 0 | 0 | 0 | 50.29 | -0.335 | -0.335 | -2.01 | -1.005 | -1.005 | 0 | 2 | 1 | 0 | -1.005 | 6 | 0 | 0
1776.7 | 49.99 | 49.99 | 0 | 0 | 0 | 50.27 | -0.27167 | -0.27167 | -1.63 | -0.815 | -0.815 | 0 | 2 | 1 | 0 | -0.815 | 6 | 0 | 0
1776.75 | 49.96 | 49.96 | 0 | 0 | 0 | 50.24 | -0.17667 | -0.17667 | -1.06 | -0.53 | -0.53 | 0 | 2 | 1 | 0 | -0.53 | 6 | 0 | 0
1776.8 | 49.94 | 49.94 | 0 | 0 | 0 | 50.22 | -0.11333 | -0.11333 | -0.68 | -0.34 | -0.34 | 0 | 2 | 1 | 0 | -0.34 | 6 | 0 | 0
1776.85 | 49.91 | 49.91 | 0 | 0 | 0 | 50.19 | -0.047297 | -0.047297 | -0.28378 | -0.14189 | -0.14189 | 0 | 2 | 1 | 0 | -0.14189 | 6 | 0 | 0
1776.9 | 49.88 | 49.88 | 0 | 0 | 0 | 50.17 | -0.041892 | -0.041892 | -0.25135 | -0.12568 | -0.12568 | 0 | 2 | 1 | 0 | -0.12568 | 6 | 0 | 0
1776.95 | 49.86 | 49.86 | 0 | 0 | 0 | 50.14 | -0.033784 | -0.033784 | -0.2027 | -0.10135 | -0.10135 | 0 | 2 | 1 | 0 | -0.10135 | 6 | 0 | 0
1777 | 49.83 | 49.83 | 0 | 0 | 0 | 50.12 | -0.028378 | -0.028378 | -0.17027 | -0.085135 | -0.085135 | 0 | 2 | 1 | 0 | -0.085135 | 6 | 0 | 0
1777.05 | 49.81 | 49.81 | 0 | 0 | 0 | 50.09 | -0.02027 | -0.02027 | -0.12162 | -0.060811 | -0.060811 | 0 | 2 | 1 | 0 | -0.060811 | 6 | 0 | 0
1777.1 | 49.78 | 49.78 | 0 | 0 | 0 | 50.06 | -0.012162 | -0.012162 | -0.072973 | -0.036486 | -0.036486 | 0 | 2 | 1 | 0 | -0.036486 | 6 | 0 | 0
1777.15 | 49.76 | 49.76 | 0 | 0 | 0 | 50.04 | -0.0067568 | -0.0067568 | -0.040541 | -0.02027 | -0.02027 | 0 | 2 | 1 | 0 | -0.02027 | 6 | 0 | 0
1777.2 | 49.73 | 49.73 | 0 | 0 | 0 | 50.01 | 0 | 0 | 0 | 0 | 0 | 0 | 2 | 1 | 0 | 0 | 6 | 0 | 0
1777.25 | 49.71 | 49.71 | 0 | 0 | 0 | 49.99 | 0 | 0 | 0 | 0 | 0 | 0 | 2 | 1 | 0 | 0 | 6 | 0 | 0
1777.3 | 49.68 | 49.68 | 0 | 0 | 0 | 49.96 | 0 | 0 | 0 | 0 | 0 | 0 | 2 | 1 | 0 | 0 | 6 | 0 | 0
1777.35 | 49.65 | 49.65 | 0 | 0 | 0 | 49.94 | 0 | 0 | 0 | 0 | 0 | 0 | 2 | 1 | 0 | 0 | 6 | 0 | 0
1777.4 | 49.63 | 49.63 | 0 | 0 | 0 | 49.91 | 0 | 0 | 0 | 0 | 0 | 0 | 2 | 1 | 0 | 0 | 6 | 0 | 0
1777.45 | 49.6 | 49.6 | 0 | 0 | 0 | 49.88 | 0 | 0 | 0 | 0 | 0 | 0 | 2 | 1 | 0 | 0 | 6 | 0 | 0
1777.5 | 49.58 | 49.58 | 0 | 0 | 0 | 49.86 | 0 | 0 | 0 | 0 | 0 | 0 | 2 | 1 | 0 | 0 | 6 | 0 | 0
1777.55 | 49.55 | 49.55 | 0 | 0 | 0 | 49.83 | 0 | 0 | 0 | 0 | 0 | 0 | 2 | 1 | 0 | 0 | 6 | 0 | 0
1777.6 | 49.53 | 49.53 | 0 | 0 | 0 | 49.81 | 0 | 0 | 0 | 0 | 0 | 0 | 2 | 1 | 0 | 0 | 6 | 0 | 0
1777.65 | 49.5 | 49.5 | 0 | 0 | 0 | 49.78 | 0 | 0 | 0 | 0 | 0 | 0 | 2 | 1 | 0 | 0 | 6 | 0 | 0
1777.7 | 49.5 | 49.5 | 0 | 0 | 0 | 49.76 | 0 | 0 | 0 | 0 | 0 | 0 | 2 | 1 | 0 | 0 | 6 | 0 | 0
1777.75 | 49.53 | 49.5 | 0 | 0 | 0 | 49.73 | 0 | 0 | 0 | 0 | 0 | 0 | 2 | 1 | 0 | 0 | 6 | 0 | 0
1777.8 | 49.55 | 49.5 | 0 | 0 | 0 | 49.71 | 0 | 0 | 0 | 0 | 0 | 0 | 2 | 1 | 0 | 0 | 6 | 0 | 0
1777.85 | 49.58 | 49.5 | 0 | 0 | 0 | 49.68 | 0 | 0 | 0 | 0 | 0 | 0 | 2 | 1 | 0 | 0 | 6 | 0 | 0
1777.9 | 49.6 | 49.5 | 0 | 0 | 0 | 49.65 | 0 | 0 | 0 | 0 | 0 | 0 | 2 | 1 | 0 | 0 | 6 | 0 | 0
1777.95 | 49.63 | 49.5 | 0 | 0 | 0 | 49.63 | 0 | 0 | 0 | 0 | 0 | 0 | 2 | 1 | 0 | 0 | 6 | 0 | 0
1778 | 49.65 | 49.5 | 0 | 0 | 0 | 49.65 | 0 | 0 | 0 | 0 | 0 | 0 | 2 | 1 | 0 | 0 | 6 | 0 | 0
1778.05 | 49.68 | 49.5 | 0 | 0 | 0 | 49.68 | 0 | 0 | 0 | 0 | 0 | 0 | 2 | 1 | 0 | 0 | 6 | 0 | 0
1778.1 | 49.71 | 49.5 | 0 | 0 | 0 | 49.71 | 0 | 0 | 0 | 0 | 0 | 0 | 2 | 1 | 0 | 0 | 6 | 0 | 0
1778.15 | 49.73 | 49.5 | 0 | 0 | 0 | 49.73 | 0 | 0 | 0 | 0 | 0 | 0 | 2 | 1 | 0 | 0 | 6 | 0 | 0
1778.2 | 49.76 | 49.5 | 0 | 0 | 0 | 49.76 | 0 | 0 | 0 | 0 | 0 | 0 | 2 | 1 | 0 | 0 | 6 | 0 | 0
1778.25 | 49.78 | 49.5 | 0 | 0 | 0 | 49.78 | 0 | 0 | 0 | 0 | 0 | 0 | 2 | 1 | 0 | 0 | 6 | 0 | 0
1778.3 | 49.81 | 49.53 | 0 | 0 | 0 | 49.81 | 0 | 0 | 0 | 0 | 0 | 0 | 2 | 1 | 0 | 0 | 6 | 0 | 0
1778.35 | 49.83 | 49.55 | 0 | 0 | 0 | 49.83 | 0 | 0 | 0 | 0 | 0 | 0 | 2 | 1 | 0 | 0 | 6 | 0 | 0
1778.4 | 49.86 | 49.58 | 0 | 0 | 0 | 49.86 | 0 | 0 | 0 | 0 | 0 | 0 | 2 | 1 | 0 | 0 | 6 | 0 | 0
1778.45 | 49.88 | 49.6 | 0 | 0 | 0 | 49.88 | 0 | 0 | 0 | 0 | 0 | 0 | 2 | 1 | 0 | 0 | 6 | 0 | 0
1778.5 | 49.91 | 49.63 | 0 | 0 | 0 | 49.91 | 0 | 0 | 0 | 0 | 0 | 0 | 2 | 1 | 0 | 0 | 6 | 0 | 0
1778.55 | 49.94 | 49.65 | 0 | 0 | 0 | 49.94 | 0 | 0 | 0 | 0 | 0 | 0 | 2 | 1 | 0 | 0 | 6 | 0 | 0
1778.6 | 49.96 | 49.68 | 0 | 0 | 0 | 49.96 | 0 | 0 | 0 | 0 | 0 | 0 | 2 | 1 | 0 | 0 | 6 | 0 | 0
1778.65 | 49.99 | 49.71 | 0 | 0 | 0 | 49.99 | 0 | 0 | 0 | 0 | 0 | 0 | 2 | 1 | 0 | 0 | 6 | 0 | 0
1778.7 | 50.01 | 49.73 | 0 | 0 | 0 | 50.01 | 0 | 0 | 0 | 0 | 0 | 0 | 2 | 1 | 0 | 0 | 6 | 0 | 0
1778.75 | 50.04 | 49.76 | 0 | 0 | 0 | 50.04 | -0.0067568 | -0.0067568 | -0.040541 | -0.02027 | -0.02027 | 0 | 2 | 1 | 0 | -0.02027 | 6 | 0 | 0
1778.8 | 50.06 | 49.78 | 0 | 0 | 0 | 50.06 | -0.012162 | -0.012162 | -0.072973 | -0.036486 | -0.036486 | 0 | 2 | 1 | 0 | -0.036486 | 6 | 0 | 0
1778.85 | 50.09 | 49.81 | 0 | 0 | 0 | 50.09 | -0.02027 | -0.02027 | -0.12162 | -0.060811 | -0.060811 | 0 | 2 | 1 | 0 | -0.060811 | 6 | 0 | 0
1778.9 | 50.12 | 49.83 | 0 | 0 | 0 | 50.12 | -0.028378 | -0.028378 | -0.17027 | -0.085135 | -0.085135 | 0 | 2 | 1 | 0 | -0.085135 | 6 | 0 | 0
1778.95 | 50.14 | 49.86 | 0 | 0 | 0 | 50.14 | -0.033784 | -0.033784 | -0.2027 | -0.10135 | -0.10135 | 0 | 2 | 1 | 0 | -0.10135 | 6 | 0 | 0
1779 | 50.17 | 49.88 | 0 | 0 | 0 | 50.17 | -0.041892 | -0.041892 | -0.25135 | -0.12568 | -0.12568 | 0 | 2 | 1 | 0 | -0.12568 | 6 | 0 | 0
1779.05 | 50.19 | 49.91 | 0 | 0 | 0 | 50.19 | -0.047297 | -0.047297 | -0.28378 | -0.14189 | -0.14189 | 0 | 2 | 1 | 0 | -0.14189 | 6 | 0 | 0
1779.1 | 50.22 | 49.94 | 0 | 0 | 0 | 50.22 | -0.11333 | -0.11333 | -0.68 | -0.34 | -0.34 | 0 | 2 | 1 | 0 | -0.34 | 6 | 0 | 0
1779.15 | 50.24 | 49.96 | 0 | 0 | 0 | 50.24 | -0.17667 | -0.17667 | -1.06 | -0.53 | -0.53 | 0 | 2 | 1 | 0 | -0.53 | 6 | 0 | 0
1779.2 | 50.27 | 49.99 | 0 | 0 | 0 | 50.27 | -0.27167 | -0.27167 | -1.63 | -0.815 | -0.815 | 0 | 2 | 1 | 0 | -0.815 | 6 | 0 | 0
1779.25 | 50.29 | 50.01 | 0 | 0 | 0 | 50.29 | -0.335 | -0.335 | -2.01 | -1.005 | -1.005 | 0 | 2 | 1 | 0 | -1.005 | 6 | 0 | 0
1779.3 | 50.32 | 50.04 | -0.0067568 | -0.0067568 | -0.040541 | 50.32 | -0.43 | -0.43 | -2.58 | -1.3103 | -1.3103 | 0 | 2 | 1 | 0 | -1.3103 | 6 | 0 | 0
1779.35 | 50.35 | 50.06 | -0.012162 | -0.012162 | -0.072973 | 50.35 | -0.525 | -0.525 | -3.15 | -1.6115 | -1.6115 | 0 | 2 | 1 | 0 | -1.6115 | 6 | 0 | 0
1779.4 | 50.37 | 50.09 | -0.02027 | -0.02027 | -0.12162 | 50.37 | -0.58833 | -0.58833 | -3.53 | -1.8258 | -1.8258 | 0 | 2 | 1 | 0 | -1.8258 | 6 | 0 | 0
1779.45 | 50.4 | 50.12 | -0.028378 | -0.028378 | -0.17027 | 50.4 | -0.68333 | -0.68333 | -4.1 | -2.1351 | -2.1351 | 0 | 2 | 1 | 0 | -2.1351 | 6 | 0 | 0
1779.5 | 50.42 | 50.14 | -0.033784 | -0.033784 | -0.2027 | 50.42 | -0.74667 | -0.74667 | -4.48 | -2.3414 | -2.3414 | 0 | 2 | 1 | 0 | -2.3414 | 6 | 0 | 0
1779.55 | 50.45 | 50.17 | -0.041892 | -0.041892 | -0.25135 | 50.45 | -0.84167 | -0.84167 | -5.05 | -2.6507 | -2.6507 | 0 | 2 | 1 | 0 | -2.6507 | 6 | 0 | 0
1779.6 | 50.47 | 50.19 | -0.047297 | -0.047297 | -0.28378 | 50.47 | -0.905 | -0.905 | -5.43 | -2.8569 | -2.8569 | 0 | 2 | 1 | 0 | -2.8569 | 6 | 0 | 0
1779.65 | 50.5 | 50.22 | -0.11333 | -0.11333 | -0.68 | 50.5 | -1 | -1 | -6 | -3.34 | -3.34 | 0 | 2 | 1 | 0 | -3.34 | 6 | 0 | 0
1779.7 | 50.5 | 50.24 | -0.17667 | -0.17667 | -1.06 | 50.5 | -1 | -1 | -6 | -3.53 | -3.53 | 0 | 2 | 1 | 0 | -3.53 | 6 | 0 | 0
1779.75 | 50.47 | 50.27 | -0.27167 | -0.27167 | -1.63 | 50.5 | -1 | -1 | -6 | -3.815 | -3.815 | 0 | 2 | 1 | 0 | -3.815 | 6 | 0 | 0
1779.8 | 50.45 | 50.29 | -0.335 | -0.335 | -2.01 | 50.5 | -1 | -1 | -6 | -4.005 | -4.005 | 0 | 2 | 1 | 0 | -4.005 | 6 | 0 | 0
1779.85 | 50.42 | 50.32 | -0.43 | -0.43 | -2.58 | 50.5 | -1 | -1 | -6 | -4.29 | -4.29 | 0 | 2 | 1 | 0 | -4.29 | 6 | 0 | 0
1779.9 | 50.39 | 50.35 | -0.525 | -0.525 | -3.15 | 50.5 | -1 | -1 | -6 | -4.575 | -4.575 | 0 | 2 | 1 | 0 | -4.575 | 6 | 0 | 0
1779.95 | 50.37 | 50.37 | -0.58833 | -0.58833 | -3.53 | 50.5 | -1 | -1 | -6 | -4.765 | -4.765 | 0 | 2 | 1 | 0 | -4.765 | 6 | 0 | 0
1780 | 50.34 | 50.34 | -0.49333 | -0.49333 | -2.96 | 50.5 | -1 | -1 | -6 | -4.48 | -4.48 | 0 | 2 | 1 | 0 | -4.48 | 6 | 0 | 0
1780.05 | 50.32 | 50.32 | -0.43 | -0.43 | -2.58 | 50.5 | -1 | -1 | -6 | -4.29 | -4.29 | 0 | 2 | 1 | 0 | -4.29 | 6 | 0 | 0
1780.1 | 50.29 | 50.29 | -0.335 | -0.335 | -2.01 | 50.5 | -1 | -1 | -6 | -4.005 | -4.005 | 0 | 2 | 1 | 0 | -4.005 | 6 | 0 | 0
1780.15 | 50.26 | 50.26 | -0.24 | -0.24 | -1.44 | 50.5 | -1 | -1 | -6 | -3.72 | -3.72 | 0 | 2 | 1 | 0 | -3.72 | 6 | 0 | 0
1780.2 | 50.24 | 50.24 | -0.17667 | -0.17667 | -1.06 | 50.5 | -1 | -1 | -6 | -3.53 | -3.53 | 0 | 2 | 1 | 0 | -3.53 | 6 | 0 | 0
1780.25 | 50.21 | 50.21 | -0.081667 | -0.081667 | -0.49 | 50.5 | -1 | -1 | -6 | -3.245 | -3.245 | 0 | 2 | 1 | 0 | -3.245 | 6 | 0 | 0
1780.3 | 50.18 | 50.18 | -0.044595 | -0.044595 | -0.26757 | 50.47 | -0.905 | -0.905 | -5.43 | -2.8488 | -2.8488 | 0 | 2 | 1 | 0 | -2.8488 | 6 | 0 | 0
1780.35 | 50.16 | 50.16 | -0.039189 | -0.039189 | -0.23514 | 50.45 | -0.84167 | -0.84167 | -5.05 | -2.6426 | -2.6426 | 0 | 2 | 1 | 0 | -2.6426 | 6 | 0 | 0
1780.4 | 50.13 | 50.13 | -0.031081 | -0.031081 | -0.18649 | 50.42 | -0.74667 | -0.74667 | -4.48 | -2.3332 | -2.3332 | 0 | 2 | 1 | 0 | -2.3332 | 6 | 0 | 0
1780.45 | 50.11 | 50.11 | -0.025676 | -0.025676 | -0.15405 | 50.39 | -0.65167 | -0.65167 | -3.91 | -2.032 | -2.032 | 0 | 2 | 1 | 0 | -2.032 | 6 | 0 | 0
1780.5 | 50.08 | 50.08 | -0.017568 | -0.017568 | -0.10541 | 50.37 | -0.58833 | -0.58833 | -3.53 | -1.8177 | -1.8177 | 0 | 2 | 1 | 0 | -1.8177 | 6 | 0 | 0
1780.55 | 50.05 | 50.05 | -0.0094595 | -0.0094595 | -0.056757 | 50.34 | -0.49333 | -0.49333 | -2.96 | -1.5084 | -1.5084 | 0 | 2 | 1 | 0 | -1.5084 | 6 | 0 | 0
1780.6 | 50.03 | 50.03 | -0.0040541 | -0.0040541 | -0.024324 | 50.32 | -0.43 | -0.43 | -2.58 | -1.3022 | -1.3022 | 0 | 2 | 1 | 0 | -1.3022 | 6 | 0 | 0
1780.65 | 50 | 50 | 0 | 0 | 0 | 50.29 | -0.335 | -0.335 | -2.01 | -1.005 | -1.005 | 0 | 2 | 1 | 0 | -1.005 | 6 | 0 | 0
1780.7 | 50 | 50 | 0 | 0 | 0 | 50.26 | -0.24 | -0.24 | -1.44 | -0.72 | -0.72 | 0 | 2 | 1 | 0 | -0.72 | 6 | 0 | 0
1780.75 | 50 | 50 | 0 | 0 | 0 | 50.24 | -0.17667 | -0.17667 | -1.06 | -0.53 | -0.53 | 0 | 2 | 1 | 0 | -0.53 | 6 | 0 | 0
1780.8 | 50 | 50 | 0 | 0 | 0 | 50.21 | -0.081667 | -0.081667 | -0.49 | -0.245 | -0.245 | 0 | 2 | 1 | 0 | -0.245 | 6 | 0 | 0
1780.85 | 50 | 50 | 0 | 0 | 0 | 50.18 | -0.044595 | -0.044595 | -0.26757 | -0.13378 | -0.13378 | 0 | 2 | 1 | 0 | -0.13378 | 6 | 0 | 0
1780.9 | 50 | 50 | 0 | 0 | 0 | 50.16 | -0.039189 | -0.039189 | -0.23514 | -0.11757 | -0.11757 | 0 | 2 | 1 | 0 | -0.11757 | 6 | 0 | 0
1780.95 | 50 | 50 | 0 | 0 | 0 | 50.13 | -0.031081 | -0.031081 | -0.18649 | -0.093243 | -0.093243 | 0 | 2 | 1 | 0 | -0.093243 | 6 | 0 | 0
1781 | 50.01 | 50 | 0 | 0 | 0 | 50.11 | -0.025676 | -0.025676 | -0.15405 | -0.077027 | -0.077027 | 0 | 2 | 1 | 0 | -0.077027 | 6 | 0 | 0
1781.05 | 50.01 | 50 | 0 | 0 | 0 | 50.08 | -0.017568 | -0.017568 | -0.10541 | -0.052703 | -0.052703 | 0 | 2 | 1 | 0 | -0.052703 | 6 | 0 | 0
1781.1 | 49.99 | 49.99 | 0 | 0 | 0 | 50.05 | -0.0094595 | -0.0094595 | -0.056757 | -0.028378 | -0.028378 | 0 | 2 | 1 | 0 | -0.028378 | 6 | 0 | 0
1781.15 | 49.99 | 49.99 | 0 | 0 | 0 | 50.03 | -0.0040541 | -0.0040541 | -0.024324 | -0.012162 | -0.012162 | 0 | 2 | 1 | 0 | -0.012162 | 6 | 0 | 0
1781.2 | 49.93 | 49.93 | 0 | 0 | 0 | 50.01 | 0 | 0 | 0 | 0 | 0 | 0 | 2 | 1 | 0 | 0 | 6 | 0 | 0
1781.25 | 49.93 | 49.93 | 0 | 0 | 0 | 50.01 | 0 | 0 | 0 | 0 | 0 | 0 | 2 | 1 | 0 | 0 | 6 | 0 | 0
1781.3 | 49.91 | 49.91 | 0 | 0 | 0 | 50.01 | 0 | 0 | 0 | 0 | 0 | 0 | 2 | 1 | 0 | 0 | 6 | 0 | 0
1781.35 | 49.91 | 49.91 | 0 | 0 | 0 | 50.01 | 0 | 0 | 0 | 0 | 0 | 0 | 2 | 1 | 0 | 0 | 6 | 0 | 0
1781.4 | 49.86 | 49.86 | 0 | 0 | 0 | 50.01 | 0 | 0 | 0 | 0 | 0 | 0 | 2 | 1 | 0 | 0 | 6 | 0 | 0
1781.45 | 49.86 | 49.86 | 0 | 0 | 0 | 50.01 | 0 | 0 | 0 | 0 | 0 | 0 | 2 | 1 | 0 | 0 | 6 | 0 | 0
1781.5 | 49.89 | 49.86 | 0 | 0 | 0 | 50.01 | 0 | 0 | 0 | 0 | 0 | 0 | 2 | 1 | 0 | 0 | 6 | 0 | 0
1781.55 | 49.89 | 49.86 | 0 | 0 | 0 | 50.01 | 0 | 0 | 0 | 0 | 0 | 0 | 2 | 1 | 0 | 0 | 6 | 0 | 0
1781.6 | 49.85 | 49.85 | 0 | 0 | 0 | 50.01 | 0 | 0 | 0 | 0 | 0 | 0 | 2 | 1 | 0 | 0 | 6 | 0 | 0
1781.65 | 49.85 | 49.85 | 0 | 0 | 0 | 49.99 | 0 | 0 | 0 | 0 | 0 | 0 | 2 | 1 | 0 | 0 | 6 | 0 | 0
1781.7 | 49.85 | 49.85 | 0 | 0 | 0 | 49.99 | 0 | 0 | 0 | 0 | 0 | 0 | 2 | 1 | 0 | 0 | 6 | 0 | 0
1781.75 | 49.85 | 49.85 | 0 | 0 | 0 | 49.93 | 0 | 0 | 0 | 0 | 0 | 0 | 2 | 1 | 0 | 0 | 6 | 0 | 0
1781.8 | 49.91 | 49.85 | 0 | 0 | 0 | 49.93 | 0 | 0 | 0 | 0 | 0 | 0 | 2 | 1 | 0 | 0 | 6 | 0 | 0
1781.85 | 49.91 | 49.85 | 0 | 0 | 0 | 49.91 | 0 | 0 | 0 | 0 | 0 | 0 | 2 | 1 | 0 | 0 | 6 | 0 | 0
1781.9 | 49.94 | 49.85 | 0 | 0 | 0 | 49.94 | 0 | 0 | 0 | 0 | 0 | 0 | 2 | 1 | 0 | 0 | 6 | 0 | 0
1781.95 | 49.94 | 49.85 | 0 | 0 | 0 | 49.94 | 0 | 0 | 0 | 0 | 0 | 0 | 2 | 1 | 0 | 0 | 6 | 0 | 0
1782 | 49.95 | 49.85 | 0 | 0 | 0 | 49.95 | 0 | 0 | 0 | 0 | 0 | 0 | 2 | 1 | 0 | 0 | 6 | 0 | 0
1782.05 | 49.95 | 49.85 | 0 | 0 | 0 | 49.95 | 0 | 0 | 0 | 0 | 0 | 0 | 2 | 1 | 0 | 0 | 6 | 0 | 0
1782.1 | 49.93 | 49.85 | 0 | 0 | 0 | 49.95 | 0 | 0 | 0 | 0 | 0 | 0 | 2 | 1 | 0 | 0 | 6 | 0 | 0
1782.15 | 49.93 | 49.85 | 0 | 0 | 0 | 49.95 | 0 | 0 | 0 | 0 | 0 | 0 | 2 | 1 | 0 | 0 | 6 | 0 | 0
1782.2 | 49.96 | 49.85 | 0 | 0 | 0 | 49.96 | 0 | 0 | 0 | 0 | 0 | 0 | 2 | 1 | 0 | 0 | 6 | 0 | 0
1782.25 | 49.96 | 49.85 | 0 | 0 | 0 | 49.96 | 0 | 0 | 0 | 0 | 0 | 0 | 2 | 1 | 0 | 0 | 6 | 0 | 0
1782.3 | 49.99 | 49.85 | 0 | 0 | 0 | 49.99 | 0 | 0 | 0 | 0 | 0 | 0 | 2 | 1 | 0 | 0 | 6 | 0 | 0
1782.35 | 49.99 | 49.91 | 0 | 0 | 0 | 49.99 | 0 | 0 | 0 | 0 | 0 | 0 | 2 | 1 | 0 | 0 | 6 | 0 | 0
1782.4 | 49.99 | 49.91 | 0 | 0 | 0 | 49.99 | 0 | 0 | 0 | 0 | 0 | 0 | 2 | 1 | 0 | 0 | 6 | 0 | 0
1782.45 | 49.99 | 49.93 | 0 | 0 | 0 | 49.99 | 0 | 0 | 0 | 0 | 0 | 0 | 2 | 1 | 0 | 0 | 6 | 0 | 0
1782.5 | 49.96 | 49.93 | 0 | 0 | 0 | 49.99 | 0 | 0 | 0 | 0 | 0 | 0 | 2 | 1 | 0 | 0 | 6 | 0 | 0
1782.55 | 49.96 | 49.93 | 0 | 0 | 0 | 49.99 | 0 | 0 | 0 | 0 | 0 | 0 | 2 | 1 | 0 | 0 | 6 | 0 | 0
1782.6 | 50.01 | 49.93 | 0 | 0 | 0 | 50.01 | 0 | 0 | 0 | 0 | 0 | 0 | 2 | 1 | 0 | 0 | 6 | 0 | 0
1782.65 | 50.01 | 49.93 | 0 | 0 | 0 | 50.01 | 0 | 0 | 0 | 0 | 0 | 0 | 2 | 1 | 0 | 0 | 6 | 0 | 0
1782.7 | 50.05 | 49.93 | 0 | 0 | 0 | 50.05 | -0.0094595 | -0.0094595 | -0.056757 | -0.028378 | -0.028378 | 0 | 2 | 1 | 0 | -0.028378 | 6 | 0 | 0
1782.75 | 50.05 | 49.96 | 0 | 0 | 0 | 50.05 | -0.0094595 | -0.0094595 | -0.056757 | -0.028378 | -0.028378 | 0 | 2 | 1 | 0 | -0.028378 | 6 | 0 | 0
1782.8 | 49.97 | 49.96 | 0 | 0 | 0 | 50.05 | -0.0094595 | -0.0094595 | -0.056757 | -0.028378 | -0.028378 | 0 | 2 | 1 | 0 | -0.028378 | 6 | 0 | 0
1782.85 | 49.97 | 49.96 | 0 | 0 | 0 | 50.05 | -0.0094595 | -0.0094595 | -0.056757 | -0.028378 | -0.028378 | 0 | 2 | 1 | 0 | -0.028378 | 6 | 0 | 0
1782.9 | 49.92 | 49.92 | 0 | 0 | 0 | 50.05 | -0.0094595 | -0.0094595 | -0.056757 | -0.028378 | -0.028378 | 0 | 2 | 1 | 0 | -0.028378 | 6 | 0 | 0
1782.95 | 49.92 | 49.92 | 0 | 0 | 0 | 50.05 | -0.0094595 | -0.0094595 | -0.056757 | -0.028378 | -0.028378 | 0 | 2 | 1 | 0 | -0.028378 | 6 | 0 | 0
1783 | 49.99 | 49.92 | 0 | 0 | 0 | 50.05 | -0.0094595 | -0.0094595 | -0.056757 | -0.028378 | -0.028378 | 0 | 2 | 1 | 0 | -0.028378 | 6 | 0 | 0
1783.05 | 49.99 | 49.92 | 0 | 0 | 0 | 50.05 | -0.0094595 | -0.0094595 | -0.056757 | -0.028378 | -0.028378 | 0 | 2 | 1 | 0 | -0.028378 | 6 | 0 | 0
1783.1 | 49.94 | 49.92 | 0 | 0 | 0 | 50.05 | -0.0094595 | -0.0094595 | -0.056757 | -0.028378 | -0.028378 | 0 | 2 | 1 | 0 | -0.028378 | 6 | 0 | 0
1783.15 | 49.94 | 49.92 | 0 | 0 | 0 | 50.05 | -0.0094595 | -0.0094595 | -0.056757 | -0.028378 | -0.028378 | 0 | 2 | 1 | 0 | -0.028378 | 6 | 0 | 0
1783.2 | 50.01 | 49.92 | 0 | 0 | 0 | 50.05 | -0.0094595 | -0.0094595 | -0.056757 | -0.028378 | -0.028378 | 0 | 2 | 1 | 0 | -0.028378 | 6 | 0 | 0
1783.25 | 50.01 | 49.92 | 0 | 0 | 0 | 50.05 | -0.0094595 | -0.0094595 | -0.056757 | -0.028378 | -0.028378 | 0 | 2 | 1 | 0 | -0.028378 | 6 | 0 | 0
1783.3 | 49.99 | 49.92 | 0 | 0 | 0 | 50.05 | -0.0094595 | -0.0094595 | -0.056757 | -0.028378 | -0.028378 | 0 | 2 | 1 | 0 | -0.028378 | 6 | 0 | 0
1783.35 | 49.99 | 49.92 | 0 | 0 | 0 | 50.01 | 0 | 0 | 0 | 0 | 0 | 0 | 2 | 1 | 0 | 0 | 6 | 0 | 0
1783.4 | 49.95 | 49.92 | 0 | 0 | 0 | 50.01 | 0 | 0 | 0 | 0 | 0 | 0 | 2 | 1 | 0 | 0 | 6 | 0 | 0
1783.45 | 49.95 | 49.92 | 0 | 0 | 0 | 50.01 | 0 | 0 | 0 | 0 | 0 | 0 | 2 | 1 | 0 | 0 | 6 | 0 | 0
1783.5 | 49.95 | 49.92 | 0 | 0 | 0 | 50.01 | 0 | 0 | 0 | 0 | 0 | 0 | 2 | 1 | 0 | 0 | 6 | 0 | 0
1783.55 | 49.95 | 49.94 | 0 | 0 | 0 | 50.01 | 0 | 0 | 0 | 0 | 0 | 0 | 2 | 1 | 0 | 0 | 6 | 0 | 0
1783.6 | 49.97 | 49.94 | 0 | 0 | 0 | 50.01 | 0 | 0 | 0 | 0 | 0 | 0 | 2 | 1 | 0 | 0 | 6 | 0 | 0
1783.65 | 49.97 | 49.94 | 0 | 0 | 0 | 50.01 | 0 | 0 | 0 | 0 | 0 | 0 | 2 | 1 | 0 | 0 | 6 | 0 | 0
1783.7 | 49.94 | 49.94 | 0 | 0 | 0 | 50.01 | 0 | 0 | 0 | 0 | 0 | 0 | 2 | 1 | 0 | 0 | 6 | 0 | 0
1783.75 | 49.94 | 49.94 | 0 | 0 | 0 | 50.01 | 0 | 0 | 0 | 0 | 0 | 0 | 2 | 1 | 0 | 0 | 6 | 0 | 0
1783.8 | 49.87 | 49.87 | 0 | 0 | 0 | 50.01 | 0 | 0 | 0 | 0 | 0 | 0 | 2 | 1 | 0 | 0 | 6 | 0 | 0
1783.85 | 49.87 | 49.87 | 0 | 0 | 0 | 49.99 | 0 | 0 | 0 | 0 | 0 | 0 | 2 | 1 | 0 | 0 | 6 | 0 | 0
1783.9 | 49.85 | 49.85 | 0 | 0 | 0 | 49.99 | 0 | 0 | 0 | 0 | 0 | 0 | 2 | 1 | 0 | 0 | 6 | 0 | 0
1783.95 | 49.85 | 49.85 | 0 | 0 | 0 | 49.97 | 0 | 0 | 0 | 0 | 0 | 0 | 2 | 1 | 0 | 0 | 6 | 0 | 0
1784 | 49.79 | 49.79 | 0 | 0 | 0 | 49.97 | 0 | 0 | 0 | 0 | 0 | 0 | 2 | 1 | 0 | 0 | 6 | 0 | 0
1784.05 | 49.79 | 49.79 | 0 | 0 | 0 | 49.97 | 0 | 0 | 0 | 0 | 0 | 0 | 2 | 1 | 0 | 0 | 6 | 0 | 0
1784.1 | 49.79 | 49.79 | 0 | 0 | 0 | 49.97 | 0 | 0 | 0 | 0 | 0 | 0 | 2 | 1 | 0 | 0 | 6 | 0 | 0
1784.15 | 49.79 | 49.79 | 0 | 0 | 0 | 49.97 | 0 | 0 | 0 | 0 | 0 | 0 | 2 | 1 | 0 | 0 | 6 | 0 | 0
1784.2 | 49.84 | 49.79 | 0 | 0 | 0 | 49.97 | 0 | 0 | 0 | 0 | 0 | 0 | 2 | 1 | 0 | 0 | 6 | 0 | 0
1784.25 | 49.84 | 49.79 | 0 | 0 | 0 | 49.94 | 0 | 0 | 0 | 0 | 0 | 0 | 2 | 1 | 0 | 0 | 6 | 0 | 0
1784.3 | 49.89 | 49.79 | 0 | 0 | 0 | 49.94 | 0 | 0 | 0 | 0 | 0 | 0 | 2 | 1 | 0 | 0 | 6 | 0 | 0
1784.35 | 49.89 | 49.79 | 0 | 0 | 0 | 49.89 | 0 | 0 | 0 | 0 | 0 | 0 | 2 | 1 | 0 | 0 | 6 | 0 | 0
1784.4 | 49.89 | 49.79 | 0 | 0 | 0 | 49.89 | 0 | 0 | 0 | 0 | 0 | 0 | 2 | 1 | 0 | 0 | 6 | 0 | 0
1784.45 | 49.89 | 49.79 | 0 | 0 | 0 | 49.89 | 0 | 0 | 0 | 0 | 0 | 0 | 2 | 1 | 0 | 0 | 6 | 0 | 0
1784.5 | 49.96 | 49.79 | 0 | 0 | 0 | 49.96 | 0 | 0 | 0 | 0 | 0 | 0 | 2 | 1 | 0 | 0 | 6 | 0 | 0
1784.55 | 49.96 | 49.79 | 0 | 0 | 0 | 49.96 | 0 | 0 | 0 | 0 | 0 | 0 | 2 | 1 | 0 | 0 | 6 | 0 | 0
1784.6 | 50.02 | 49.79 | 0 | 0 | 0 | 50.02 | -0.0013514 | -0.0013514 | -0.0081081 | -0.0040541 | -0.0040541 | 0 | 2 | 1 | 0 | -0.0040541 | 6 | 0 | 0
1784.65 | 50.02 | 49.79 | 0 | 0 | 0 | 50.02 | -0.0013514 | -0.0013514 | -0.0081081 | -0.0040541 | -0.0040541 | 0 | 2 | 1 | 0 | -0.0040541 | 6 | 0 | 0
1784.7 | 50.03 | 49.79 | 0 | 0 | 0 | 50.03 | -0.0040541 | -0.0040541 | -0.024324 | -0.012162 | -0.012162 | 0 | 2 | 1 | 0 | -0.012162 | 6 | 0 | 0
1784.75 | 50.03 | 49.84 | 0 | 0 | 0 | 50.03 | -0.0040541 | -0.0040541 | -0.024324 | -0.012162 | -0.012162 | 0 | 2 | 1 | 0 | -0.012162 | 6 | 0 | 0
1784.8 | 50.02 | 49.84 | 0 | 0 | 0 | 50.03 | -0.0040541 | -0.0040541 | -0.024324 | -0.012162 | -0.012162 | 0 | 2 | 1 | 0 | -0.012162 | 6 | 0 | 0
1784.85 | 50.02 | 49.89 | 0 | 0 | 0 | 50.03 | -0.0040541 | -0.0040541 | -0.024324 | -0.012162 | -0.012162 | 0 | 2 | 1 | 0 | -0.012162 | 6 | 0 | 0
1784.9 | 50.08 | 49.89 | 0 | 0 | 0 | 50.08 | -0.017568 | -0.017568 | -0.10541 | -0.052703 | -0.052703 | 0 | 2 | 1 | 0 | -0.052703 | 6 | 0 | 0
1784.95 | 50.08 | 49.89 | 0 | 0 | 0 | 50.08 | -0.017568 | -0.017568 | -0.10541 | -0.052703 | -0.052703 | 0 | 2 | 1 | 0 | -0.052703 | 6 | 0 | 0
1785 | 50.01 | 49.89 | 0 | 0 | 0 | 50.08 | -0.017568 | -0.017568 | -0.10541 | -0.052703 | -0.052703 | 0 | 2 | 1 | 0 | -0.052703 | 6 | 0 | 0
1785.05 | 50.01 | 49.96 | 0 | 0 | 0 | 50.08 | -0.017568 | -0.017568 | -0.10541 | -0.052703 | -0.052703 | 0 | 2 | 1 | 0 | -0.052703 | 6 | 0 | 0
1785.1 | 49.94 | 49.94 | 0 | 0 | 0 | 50.08 | -0.017568 | -0.017568 | -0.10541 | -0.052703 | -0.052703 | 0 | 2 | 1 | 0 | -0.052703 | 6 | 0 | 0
1785.15 | 49.94 | 49.94 | 0 | 0 | 0 | 50.08 | -0.017568 | -0.017568 | -0.10541 | -0.052703 | -0.052703 | 0 | 2 | 1 | 0 | -0.052703 | 6 | 0 | 0
1785.2 | 50 | 49.94 | 0 | 0 | 0 | 50.08 | -0.017568 | -0.017568 | -0.10541 | -0.052703 | -0.052703 | 0 | 2 | 1 | 0 | -0.052703 | 6 | 0 | 0
1785.25 | 50 | 49.94 | 0 | 0 | 0 | 50.08 | -0.017568 | -0.017568 | -0.10541 | -0.052703 | -0.052703 | 0 | 2 | 1 | 0 | -0.052703 | 6 | 0 | 0
1785.3 | 49.94 | 49.94 | 0 | 0 | 0 | 50.08 | -0.017568 | -0.017568 | -0.10541 | -0.052703 | -0.052703 | 0 | 2 | 1 | 0 | -0.052703 | 6 | 0 | 0
1785.35 | 49.94 | 49.94 | 0 | 0 | 0 | 50.08 | -0.017568 | -0.017568 | -0.10541 | -0.052703 | -0.052703 | 0 | 2 | 1 | 0 | -0.052703 | 6 | 0 | 0
1785.4 | 49.91 | 49.91 | 0 | 0 | 0 | 50.08 | -0.017568 | -0.017568 | -0.10541 | -0.052703 | -0.052703 | 0 | 2 | 1 | 0 | -0.052703 | 6 | 0 | 0
1785.45 | 49.91 | 49.91 | 0 | 0 | 0 | 50.08 | -0.017568 | -0.017568 | -0.10541 | -0.052703 | -0.052703 | 0 | 2 | 1 | 0 | -0.052703 | 6 | 0 | 0
1785.5 | 49.92 | 49.91 | 0 | 0 | 0 | 50.08 | -0.017568 | -0.017568 | -0.10541 | -0.052703 | -0.052703 | 0 | 2 | 1 | 0 | -0.052703 | 6 | 0 | 0
1785.55 | 49.92 | 49.91 | 0 | 0 | 0 | 50.01 | 0 | 0 | 0 | 0 | 0 | 0 | 2 | 1 | 0 | 0 | 6 | 0 | 0
1785.6 | 49.85 | 49.85 | 0 | 0 | 0 | 50.01 | 0 | 0 | 0 | 0 | 0 | 0 | 2 | 1 | 0 | 0 | 6 | 0 | 0
1785.65 | 49.85 | 49.85 | 0 | 0 | 0 | 50 | 0 | 0 | 0 | 0 | 0 | 0 | 2 | 1 | 0 | 0 | 6 | 0 | 0
1785.7 | 49.92 | 49.85 | 0 | 0 | 0 | 50 | 0 | 0 | 0 | 0 | 0 | 0 | 2 | 1 | 0 | 0 | 6 | 0 | 0
1785.75 | 49.92 | 49.85 | 0 | 0 | 0 | 50 | 0 | 0 | 0 | 0 | 0 | 0 | 2 | 1 | 0 | 0 | 6 | 0 | 0
1785.8 | 49.95 | 49.85 | 0 | 0 | 0 | 50 | 0 | 0 | 0 | 0 | 0 | 0 | 2 | 1 | 0 | 0 | 6 | 0 | 0
1785.85 | 49.95 | 49.85 | 0 | 0 | 0 | 49.95 | 0 | 0 | 0 | 0 | 0 | 0 | 2 | 1 | 0 | 0 | 6 | 0 | 0
1785.9 | 49.91 | 49.85 | 0 | 0 | 0 | 49.95 | 0 | 0 | 0 | 0 | 0 | 0 | 2 | 1 | 0 | 0 | 6 | 0 | 0
1785.95 | 49.91 | 49.85 | 0 | 0 | 0 | 49.95 | 0 | 0 | 0 | 0 | 0 | 0 | 2 | 1 | 0 | 0 | 6 | 0 | 0
1786 | 49.87 | 49.85 | 0 | 0 | 0 | 49.95 | 0 | 0 | 0 | 0 | 0 | 0 | 2 | 1 | 0 | 0 | 6 | 0 | 0
1786.05 | 49.87 | 49.85 | 0 | 0 | 0 | 49.95 | 0 | 0 | 0 | 0 | 0 | 0 | 2 | 1 | 0 | 0 | 6 | 0 | 0
1786.1 | 49.8 | 49.8 | 0 | 0 | 0 | 49.95 | 0 | 0 | 0 | 0 | 0 | 0 | 2 | 1 | 0 | 0 | 6 | 0 | 0
1786.15 | 49.8 | 49.8 | 0 | 0 | 0 | 49.95 | 0 | 0 | 0 | 0 | 0 | 0 | 2 | 1 | 0 | 0 | 6 | 0 | 0
1786.2 | 49.74 | 49.74 | 0 | 0 | 0 | 49.95 | 0 | 0 | 0 | 0 | 0 | 0 | 2 | 1 | 0 | 0 | 6 | 0 | 0
1786.25 | 49.74 | 49.74 | 0 | 0 | 0 | 49.95 | 0 | 0 | 0 | 0 | 0 | 0 | 2 | 1 | 0 | 0 | 6 | 0 | 0
1786.3 | 49.74 | 49.74 | 0 | 0 | 0 | 49.95 | 0 | 0 | 0 | 0 | 0 | 0 | 2 | 1 | 0 | 0 | 6 | 0 | 0
1786.35 | 49.74 | 49.74 | 0 | 0 | 0 | 49.95 | 0 | 0 | 0 | 0 | 0 | 0 | 2 | 1 | 0 | 0 | 6 | 0 | 0
1786.4 | 49.72 | 49.72 | 0 | 0 | 0 | 49.95 | 0 | 0 | 0 | 0 | 0 | 0 | 2 | 1 | 0 | 0 | 6 | 0 | 0
1786.45 | 49.72 | 49.72 | 0 | 0 | 0 | 49.91 | 0 | 0 | 0 | 0 | 0 | 0 | 2 | 1 | 0 | 0 | 6 | 0 | 0
1786.5 | 49.67 | 49.67 | 0 | 0 | 0 | 49.91 | 0 | 0 | 0 | 0 | 0 | 0 | 2 | 1 | 0 | 0 | 6 | 0 | 0
1786.55 | 49.67 | 49.67 | 0 | 0 | 0 | 49.87 | 0 | 0 | 0 | 0 | 0 | 0 | 2 | 1 | 0 | 0 | 6 | 0 | 0
1786.6 | 49.65 | 49.65 | 0 | 0 | 0 | 49.87 | 0 | 0 | 0 | 0 | 0 | 0 | 2 | 1 | 0 | 0 | 6 | 0 | 0
1786.65 | 49.65 | 49.65 | 0 | 0 | 0 | 49.8 | 0 | 0 | 0 | 0 | 0 | 0 | 2 | 1 | 0 | 0 | 6 | 0 | 0
1786.7 | 49.59 | 49.59 | 0 | 0 | 0 | 49.8 | 0 | 0 | 0 | 0 | 0 | 0 | 2 | 1 | 0 | 0 | 6 | 0 | 0
1786.75 | 49.59 | 49.59 | 0 | 0 | 0 | 49.74 | 0 | 0 | 0 | 0 | 0 | 0 | 2 | 1 | 0 | 0 | 6 | 0 | 0
1786.8 | 49.66 | 49.59 | 0 | 0 | 0 | 49.74 | 0 | 0 | 0 | 0 | 0 | 0 | 2 | 1 | 0 | 0 | 6 | 0 | 0
1786.85 | 49.66 | 49.59 | 0 | 0 | 0 | 49.74 | 0 | 0 | 0 | 0 | 0 | 0 | 2 | 1 | 0 | 0 | 6 | 0 | 0
1786.9 | 49.63 | 49.59 | 0 | 0 | 0 | 49.74 | 0 | 0 | 0 | 0 | 0 | 0 | 2 | 1 | 0 | 0 | 6 | 0 | 0
1786.95 | 49.63 | 49.59 | 0 | 0 | 0 | 49.72 | 0 | 0 | 0 | 0 | 0 | 0 | 2 | 1 | 0 | 0 | 6 | 0 | 0
1787 | 49.61 | 49.59 | 0 | 0 | 0 | 49.72 | 0 | 0 | 0 | 0 | 0 | 0 | 2 | 1 | 0 | 0 | 6 | 0 | 0
1787.05 | 49.61 | 49.59 | 0 | 0 | 0 | 49.67 | 0 | 0 | 0 | 0 | 0 | 0 | 2 | 1 | 0 | 0 | 6 | 0 | 0
1787.1 | 49.54 | 49.54 | 0 | 0 | 0 | 49.67 | 0 | 0 | 0 | 0 | 0 | 0 | 2 | 1 | 0 | 0 | 6 | 0 | 0
1787.15 | 49.54 | 49.54 | 0 | 0 | 0 | 49.66 | 0 | 0 | 0 | 0 | 0 | 0 | 2 | 1 | 0 | 0 | 6 | 0 | 0
1787.2 | 49.46 | 49.46 | 0 | 0 | 0 | 49.66 | 0 | 0 | 0 | 0 | 0 | 0 | 2 | 1 | 0 | 0 | 6 | 0 | 0
1787.25 | 49.46 | 49.46 | 0 | 0 | 0 | 49.66 | 0 | 0 | 0 | 0 | 0 | 0 | 2 | 1 | 0 | 0 | 6 | 0 | 0
1787.3 | 49.45 | 49.45 | 0 | 0 | 0 | 49.66 | 0 | 0 | 0 | 0 | 0 | 0 | 2 | 1 | 0 | 0 | 6 | 0 | 0
1787.35 | 49.45 | 49.45 | 0 | 0 | 0 | 49.66 | 0 | 0 | 0 | 0 | 0 | 0 | 2 | 1 | 0 | 0 | 6 | 0 | 0
1787.4 | 49.51 | 49.45 | 0 | 0 | 0 | 49.66 | 0 | 0 | 0 | 0 | 0 | 0 | 2 | 1 | 0 | 0 | 6 | 0 | 0
1787.45 | 49.51 | 49.45 | 0 | 0 | 0 | 49.63 | 0 | 0 | 0 | 0 | 0 | 0 | 2 | 1 | 0 | 0 | 6 | 0 | 0
1787.5 | 49.5 | 49.45 | 0 | 0 | 0 | 49.63 | 0 | 0 | 0 | 0 | 0 | 0 | 2 | 1 | 0 | 0 | 6 | 0 | 0
1787.55 | 49.5 | 49.45 | 0 | 0 | 0 | 49.61 | 0 | 0 | 0 | 0 | 0 | 0 | 2 | 1 | 0 | 0 | 6 | 0 | 0
1787.6 | 49.54 | 49.45 | 0 | 0 | 0 | 49.61 | 0 | 0 | 0 | 0 | 0 | 0 | 2 | 1 | 0 | 0 | 6 | 0 | 0
1787.65 | 49.54 | 49.45 | 0 | 0 | 0 | 49.54 | 0 | 0 | 0 | 0 | 0 | 0 | 2 | 1 | 0 | 0 | 6 | 0 | 0
1787.7 | 49.59 | 49.45 | 0 | 0 | 0 | 49.59 | 0 | 0 | 0 | 0 | 0 | 0 | 2 | 1 | 0 | 0 | 6 | 0 | 0
1787.75 | 49.59 | 49.45 | 0 | 0 | 0 | 49.59 | 0 | 0 | 0 | 0 | 0 | 0 | 2 | 1 | 0 | 0 | 6 | 0 | 0
1787.8 | 49.61 | 49.45 | 0 | 0 | 0 | 49.61 | 0 | 0 | 0 | 0 | 0 | 0 | 2 | 1 | 0 | 0 | 6 | 0 | 0
1787.85 | 49.61 | 49.45 | 0 | 0 | 0 | 49.61 | 0 | 0 | 0 | 0 | 0 | 0 | 2 | 1 | 0 | 0 | 6 | 0 | 0
1787.9 | 49.61 | 49.45 | 0 | 0 | 0 | 49.61 | 0 | 0 | 0 | 0 | 0 | 0 | 2 | 1 | 0 | 0 | 6 | 0 | 0
1787.95 | 49.61 | 49.5 | 0 | 0 | 0 | 49.61 | 0 | 0 | 0 | 0 | 0 | 0 | 2 | 1 | 0 | 0 | 6 | 0 | 0
1788 | 49.53 | 49.5 | 0 | 0 | 0 | 49.61 | 0 | 0 | 0 | 0 | 0 | 0 | 2 | 1 | 0 | 0 | 6 | 0 | 0
1788.05 | 49.53 | 49.5 | 0 | 0 | 0 | 49.61 | 0 | 0 | 0 | 0 | 0 | 0 | 2 | 1 | 0 | 0 | 6 | 0 | 0
1788.1 | 49.54 | 49.5 | 0 | 0 | 0 | 49.61 | 0 | 0 | 0 | 0 | 0 | 0 | 2 | 1 | 0 | 0 | 6 | 0 | 0
1788.15 | 49.54 | 49.53 | 0 | 0 | 0 | 49.61 | 0 | 0 | 0 | 0 | 0 | 0 | 2 | 1 | 0 | 0 | 6 | 0 | 0
1788.2 | 49.61 | 49.53 | 0 | 0 | 0 | 49.61 | 0 | 0 | 0 | 0 | 0 | 0 | 2 | 1 | 0 | 0 | 6 | 0 | 0
1788.25 | 49.61 | 49.53 | 0 | 0 | 0 | 49.61 | 0 | 0 | 0 | 0 | 0 | 0 | 2 | 1 | 0 | 0 | 6 | 0 | 0
1788.3 | 49.66 | 49.53 | 0 | 0 | 0 | 49.66 | 0 | 0 | 0 | 0 | 0 | 0 | 2 | 1 | 0 | 0 | 6 | 0 | 0
1788.35 | 49.66 | 49.53 | 0 | 0 | 0 | 49.66 | 0 | 0 | 0 | 0 | 0 | 0 | 2 | 1 | 0 | 0 | 6 | 0 | 0
1788.4 | 49.64 | 49.53 | 0 | 0 | 0 | 49.66 | 0 | 0 | 0 | 0 | 0 | 0 | 2 | 1 | 0 | 0 | 6 | 0 | 0
1788.45 | 49.64 | 49.53 | 0 | 0 | 0 | 49.66 | 0 | 0 | 0 | 0 | 0 | 0 | 2 | 1 | 0 | 0 | 6 | 0 | 0
1788.5 | 49.69 | 49.53 | 0 | 0 | 0 | 49.69 | 0 | 0 | 0 | 0 | 0 | 0 | 2 | 1 | 0 | 0 | 6 | 0 | 0
1788.55 | 49.69 | 49.53 | 0 | 0 | 0 | 49.69 | 0 | 0 | 0 | 0 | 0 | 0 | 2 | 1 | 0 | 0 | 6 | 0 | 0
1788.6 | 49.74 | 49.53 | 0 | 0 | 0 | 49.74 | 0 | 0 | 0 | 0 | 0 | 0 | 2 | 1 | 0 | 0 | 6 | 0 | 0
1788.65 | 49.74 | 49.54 | 0 | 0 | 0 | 49.74 | 0 | 0 | 0 | 0 | 0 | 0 | 2 | 1 | 0 | 0 | 6 | 0 | 0
1788.7 | 49.78 | 49.54 | 0 | 0 | 0 | 49.78 | 0 | 0 | 0 | 0 | 0 | 0 | 2 | 1 | 0 | 0 | 6 | 0 | 0
1788.75 | 49.78 | 49.61 | 0 | 0 | 0 | 49.78 | 0 | 0 | 0 | 0 | 0 | 0 | 2 | 1 | 0 | 0 | 6 | 0 | 0
1788.8 | 49.82 | 49.61 | 0 | 0 | 0 | 49.82 | 0 | 0 | 0 | 0 | 0 | 0 | 2 | 1 | 0 | 0 | 6 | 0 | 0
1788.85 | 49.82 | 49.64 | 0 | 0 | 0 | 49.82 | 0 | 0 | 0 | 0 | 0 | 0 | 2 | 1 | 0 | 0 | 6 | 0 | 0
1788.9 | 49.86 | 49.64 | 0 | 0 | 0 | 49.86 | 0 | 0 | 0 | 0 | 0 | 0 | 2 | 1 | 0 | 0 | 6 | 0 | 0
1788.95 | 49.86 | 49.64 | 0 | 0 | 0 | 49.86 | 0 | 0 | 0 | 0 | 0 | 0 | 2 | 1 | 0 | 0 | 6 | 0 | 0
1789 | 49.84 | 49.64 | 0 | 0 | 0 | 49.86 | 0 | 0 | 0 | 0 | 0 | 0 | 2 | 1 | 0 | 0 | 6 | 0 | 0
1789.05 | 49.84 | 49.69 | 0 | 0 | 0 | 49.86 | 0 | 0 | 0 | 0 | 0 | 0 | 2 | 1 | 0 | 0 | 6 | 0 | 0
1789.1 | 49.91 | 49.69 | 0 | 0 | 0 | 49.91 | 0 | 0 | 0 | 0 | 0 | 0 | 2 | 1 | 0 | 0 | 6 | 0 | 0
1789.15 | 49.91 | 49.74 | 0 | 0 | 0 | 49.91 | 0 | 0 | 0 | 0 | 0 | 0 | 2 | 1 | 0 | 0 | 6 | 0 | 0
1789.2 | 49.97 | 49.74 | 0 | 0 | 0 | 49.97 | 0 | 0 | 0 | 0 | 0 | 0 | 2 | 1 | 0 | 0 | 6 | 0 | 0
1789.25 | 49.97 | 49.78 | 0 | 0 | 0 | 49.97 | 0 | 0 | 0 | 0 | 0 | 0 | 2 | 1 | 0 | 0 | 6 | 0 | 0
1789.3 | 50.03 | 49.78 | 0 | 0 | 0 | 50.03 | -0.0040541 | -0.0040541 | -0.024324 | -0.012162 | -0.012162 | 0 | 2 | 1 | 0 | -0.012162 | 6 | 0 | 0
1789.35 | 50.03 | 49.82 | 0 | 0 | 0 | 50.03 | -0.0040541 | -0.0040541 | -0.024324 | -0.012162 | -0.012162 | 0 | 2 | 1 | 0 | -0.012162 | 6 | 0 | 0
1789.4 | 50.05 | 49.82 | 0 | 0 | 0 | 50.05 | -0.0094595 | -0.0094595 | -0.056757 | -0.028378 | -0.028378 | 0 | 2 | 1 | 0 | -0.028378 | 6 | 0 | 0
1789.45 | 50.05 | 49.84 | 0 | 0 | 0 | 50.05 | -0.0094595 | -0.0094595 | -0.056757 | -0.028378 | -0.028378 | 0 | 2 | 1 | 0 | -0.028378 | 6 | 0 | 0
1789.5 | 50.01 | 49.84 | 0 | 0 | 0 | 50.05 | -0.0094595 | -0.0094595 | -0.056757 | -0.028378 | -0.028378 | 0 | 2 | 1 | 0 | -0.028378 | 6 | 0 | 0
1789.55 | 50.01 | 49.84 | 0 | 0 | 0 | 50.05 | -0.0094595 | -0.0094595 | -0.056757 | -0.028378 | -0.028378 | 0 | 2 | 1 | 0 | -0.028378 | 6 | 0 | 0
1789.6 | 49.95 | 49.84 | 0 | 0 | 0 | 50.05 | -0.0094595 | -0.0094595 | -0.056757 | -0.028378 | -0.028378 | 0 | 2 | 1 | 0 | -0.028378 | 6 | 0 | 0
1789.65 | 49.95 | 49.91 | 0 | 0 | 0 | 50.05 | -0.0094595 | -0.0094595 | -0.056757 | -0.028378 | -0.028378 | 0 | 2 | 1 | 0 | -0.028378 | 6 | 0 | 0
1789.7 | 49.99 | 49.91 | 0 | 0 | 0 | 50.05 | -0.0094595 | -0.0094595 | -0.056757 | -0.028378 | -0.028378 | 0 | 2 | 1 | 0 | -0.028378 | 6 | 0 | 0
1789.75 | 49.99 | 49.95 | 0 | 0 | 0 | 50.05 | -0.0094595 | -0.0094595 | -0.056757 | -0.028378 | -0.028378 | 0 | 2 | 1 | 0 | -0.028378 | 6 | 0 | 0
1789.8 | 49.92 | 49.92 | 0 | 0 | 0 | 50.05 | -0.0094595 | -0.0094595 | -0.056757 | -0.028378 | -0.028378 | 0 | 2 | 1 | 0 | -0.028378 | 6 | 0 | 0
1789.85 | 49.92 | 49.92 | 0 | 0 | 0 | 50.05 | -0.0094595 | -0.0094595 | -0.056757 | -0.028378 | -0.028378 | 0 | 2 | 1 | 0 | -0.028378 | 6 | 0 | 0
1789.9 | 49.97 | 49.92 | 0 | 0 | 0 | 50.05 | -0.0094595 | -0.0094595 | -0.056757 | -0.028378 | -0.028378 | 0 | 2 | 1 | 0 | -0.028378 | 6 | 0 | 0
1789.95 | 49.97 | 49.92 | 0 | 0 | 0 | 50.05 | -0.0094595 | -0.0094595 | -0.056757 | -0.028378 | -0.028378 | 0 | 2 | 1 | 0 | -0.028378 | 6 | 0 | 0
1790 | 50.02 | 49.92 | 0 | 0 | 0 | 50.05 | -0.0094595 | -0.0094595 | -0.056757 | -0.028378 | -0.028378 | 0 | 2 | 1 | 0 | -0.028378 | 6 | 0 | 0
1790.05 | 50.02 | 49.92 | 0 | 0 | 0 | 50.02 | -0.0013514 | -0.0013514 | -0.0081081 | -0.0040541 | -0.0040541 | 0 | 2 | 1 | 0 | -0.0040541 | 6 | 0 | 0
1790.1 | 50.07 | 49.92 | 0 | 0 | 0 | 50.07 | -0.014865 | -0.014865 | -0.089189 | -0.044595 | -0.044595 | 0 | 2 | 1 | 0 | -0.044595 | 6 | 0 | 0
1790.15 | 50.07 | 49.92 | 0 | 0 | 0 | 50.07 | -0.014865 | -0.014865 | -0.089189 | -0.044595 | -0.044595 | 0 | 2 | 1 | 0 | -0.044595 | 6 | 0 | 0
1790.2 | 50.06 | 49.92 | 0 | 0 | 0 | 50.07 | -0.014865 | -0.014865 | -0.089189 | -0.044595 | -0.044595 | 0 | 2 | 1 | 0 | -0.044595 | 6 | 0 | 0
1790.25 | 50.06 | 49.92 | 0 | 0 | 0 | 50.07 | -0.014865 | -0.014865 | -0.089189 | -0.044595 | -0.044595 | 0 | 2 | 1 | 0 | -0.044595 | 6 | 0 | 0
1790.3 | 50.13 | 49.92 | 0 | 0 | 0 | 50.13 | -0.031081 | -0.031081 | -0.18649 | -0.093243 | -0.093243 | 0 | 2 | 1 | 0 | -0.093243 | 6 | 0 | 0
1790.35 | 50.13 | 49.92 | 0 | 0 | 0 | 50.13 | -0.031081 | -0.031081 | -0.18649 | -0.093243 | -0.093243 | 0 | 2 | 1 | 0 | -0.093243 | 6 | 0 | 0
1790.4 | 50.09 | 49.92 | 0 | 0 | 0 | 50.13 | -0.031081 | -0.031081 | -0.18649 | -0.093243 | -0.093243 | 0 | 2 | 1 | 0 | -0.093243 | 6 | 0 | 0
1790.45 | 50.09 | 49.97 | 0 | 0 | 0 | 50.13 | -0.031081 | -0.031081 | -0.18649 | -0.093243 | -0.093243 | 0 | 2 | 1 | 0 | -0.093243 | 6 | 0 | 0
1790.5 | 50.07 | 49.97 | 0 | 0 | 0 | 50.13 | -0.031081 | -0.031081 | -0.18649 | -0.093243 | -0.093243 | 0 | 2 | 1 | 0 | -0.093243 | 6 | 0 | 0
1790.55 | 50.07 | 50.02 | -0.0013514 | -0.0013514 | -0.0081081 | 50.13 | -0.031081 | -0.031081 | -0.18649 | -0.097297 | -0.097297 | 0 | 2 | 1 | 0 | -0.097297 | 6 | 0 | 0
1790.6 | 50.07 | 50.02 | -0.0013514 | -0.0013514 | -0.0081081 | 50.13 | -0.031081 | -0.031081 | -0.18649 | -0.097297 | -0.097297 | 0 | 2 | 1 | 0 | -0.097297 | 6 | 0 | 0
1790.65 | 50.07 | 50.06 | -0.012162 | -0.012162 | -0.072973 | 50.13 | -0.031081 | -0.031081 | -0.18649 | -0.12973 | -0.12973 | 0 | 2 | 1 | 0 | -0.12973 | 6 | 0 | 0
1790.7 | 50.05 | 50.05 | -0.0094595 | -0.0094595 | -0.056757 | 50.13 | -0.031081 | -0.031081 | -0.18649 | -0.12162 | -0.12162 | 0 | 2 | 1 | 0 | -0.12162 | 6 | 0 | 0
1790.75 | 50.05 | 50.05 | -0.0094595 | -0.0094595 | -0.056757 | 50.13 | -0.031081 | -0.031081 | -0.18649 | -0.12162 | -0.12162 | 0 | 2 | 1 | 0 | -0.12162 | 6 | 0 | 0
1790.8 | 50.01 | 50.01 | 0 | 0 | 0 | 50.13 | -0.031081 | -0.031081 | -0.18649 | -0.093243 | -0.093243 | 0 | 2 | 1 | 0 | -0.093243 | 6 | 0 | 0
1790.85 | 50.01 | 50.01 | 0 | 0 | 0 | 50.13 | -0.031081 | -0.031081 | -0.18649 | -0.093243 | -0.093243 | 0 | 2 | 1 | 0 | -0.093243 | 6 | 0 | 0
1790.9 | 50.07 | 50.01 | 0 | 0 | 0 | 50.13 | -0.031081 | -0.031081 | -0.18649 | -0.093243 | -0.093243 | 0 | 2 | 1 | 0 | -0.093243 | 6 | 0 | 0
1790.95 | 50.07 | 50.01 | 0 | 0 | 0 | 50.09 | -0.02027 | -0.02027 | -0.12162 | -0.060811 | -0.060811 | 0 | 2 | 1 | 0 | -0.060811 | 6 | 0 | 0
1791 | 50.05 | 50.01 | 0 | 0 | 0 | 50.09 | -0.02027 | -0.02027 | -0.12162 | -0.060811 | -0.060811 | 0 | 2 | 1 | 0 | -0.060811 | 6 | 0 | 0
1791.05 | 50.05 | 50.01 | 0 | 0 | 0 | 50.07 | -0.014865 | -0.014865 | -0.089189 | -0.044595 | -0.044595 | 0 | 2 | 1 | 0 | -0.044595 | 6 | 0 | 0
1791.1 | 50.1 | 50.01 | 0 | 0 | 0 | 50.1 | -0.022973 | -0.022973 | -0.13784 | -0.068919 | -0.068919 | 0 | 2 | 1 | 0 | -0.068919 | 6 | 0 | 0
1791.15 | 50.1 | 50.01 | 0 | 0 | 0 | 50.1 | -0.022973 | -0.022973 | -0.13784 | -0.068919 | -0.068919 | 0 | 2 | 1 | 0 | -0.068919 | 6 | 0 | 0
1791.2 | 50.11 | 50.01 | 0 | 0 | 0 | 50.11 | -0.025676 | -0.025676 | -0.15405 | -0.077027 | -0.077027 | 0 | 2 | 1 | 0 | -0.077027 | 6 | 0 | 0
1791.25 | 50.11 | 50.01 | 0 | 0 | 0 | 50.11 | -0.025676 | -0.025676 | -0.15405 | -0.077027 | -0.077027 | 0 | 2 | 1 | 0 | -0.077027 | 6 | 0 | 0
1791.3 | 50.06 | 50.01 | 0 | 0 | 0 | 50.11 | -0.025676 | -0.025676 | -0.15405 | -0.077027 | -0.077027 | 0 | 2 | 1 | 0 | -0.077027 | 6 | 0 | 0
1791.35 | 50.06 | 50.01 | 0 | 0 | 0 | 50.11 | -0.025676 | -0.025676 | -0.15405 | -0.077027 | -0.077027 | 0 | 2 | 1 | 0 | -0.077027 | 6 | 0 | 0
1791.4 | 50.04 | 50.01 | 0 | 0 | 0 | 50.11 | -0.025676 | -0.025676 | -0.15405 | -0.077027 | -0.077027 | 0 | 2 | 1 | 0 | -0.077027 | 6 | 0 | 0
1791.45 | 50.04 | 50.04 | -0.0067568 | -0.0067568 | -0.040541 | 50.11 | -0.025676 | -0.025676 | -0.15405 | -0.097297 | -0.097297 | 0 | 2 | 1 | 0 | -0.097297 | 6 | 0 | 0
1791.5 | 50.07 | 50.04 | -0.0067568 | -0.0067568 | -0.040541 | 50.11 | -0.025676 | -0.025676 | -0.15405 | -0.097297 | -0.097297 | 0 | 2 | 1 | 0 | -0.097297 | 6 | 0 | 0
1791.55 | 50.07 | 50.04 | -0.0067568 | -0.0067568 | -0.040541 | 50.11 | -0.025676 | -0.025676 | -0.15405 | -0.097297 | -0.097297 | 0 | 2 | 1 | 0 | -0.097297 | 6 | 0 | 0
1791.6 | 50.07 | 50.04 | -0.0067568 | -0.0067568 | -0.040541 | 50.11 | -0.025676 | -0.025676 | -0.15405 | -0.097297 | -0.097297 | 0 | 2 | 1 | 0 | -0.097297 | 6 | 0 | 0
1791.65 | 50.07 | 50.04 | -0.0067568 | -0.0067568 | -0.040541 | 50.11 | -0.025676 | -0.025676 | -0.15405 | -0.097297 | -0.097297 | 0 | 2 | 1 | 0 | -0.097297 | 6 | 0 | 0
1791.7 | 50.11 | 50.04 | -0.0067568 | -0.0067568 | -0.040541 | 50.11 | -0.025676 | -0.025676 | -0.15405 | -0.097297 | -0.097297 | 0 | 2 | 1 | 0 | -0.097297 | 6 | 0 | 0
1791.75 | 50.11 | 50.04 | -0.0067568 | -0.0067568 | -0.040541 | 50.11 | -0.025676 | -0.025676 | -0.15405 | -0.097297 | -0.097297 | 0 | 2 | 1 | 0 | -0.097297 | 6 | 0 | 0
1791.8 | 50.09 | 50.04 | -0.0067568 | -0.0067568 | -0.040541 | 50.11 | -0.025676 | -0.025676 | -0.15405 | -0.097297 | -0.097297 | 0 | 2 | 1 | 0 | -0.097297 | 6 | 0 | 0
1791.85 | 50.09 | 50.04 | -0.0067568 | -0.0067568 | -0.040541 | 50.11 | -0.025676 | -0.025676 | -0.15405 | -0.097297 | -0.097297 | 0 | 2 | 1 | 0 | -0.097297 | 6 | 0 | 0
1791.9 | 50.09 | 50.04 | -0.0067568 | -0.0067568 | -0.040541 | 50.11 | -0.025676 | -0.025676 | -0.15405 | -0.097297 | -0.097297 | 0 | 2 | 1 | 0 | -0.097297 | 6 | 0 | 0
1791.95 | 50.09 | 50.04 | -0.0067568 | -0.0067568 | -0.040541 | 50.11 | -0.025676 | -0.025676 | -0.15405 | -0.097297 | -0.097297 | 0 | 2 | 1 | 0 | -0.097297 | 6 | 0 | 0
1792 | 50.02 | 50.02 | -0.0013514 | -0.0013514 | -0.0081081 | 50.11 | -0.025676 | -0.025676 | -0.15405 | -0.081081 | -0.081081 | 0 | 2 | 1 | 0 | -0.081081 | 6 | 0 | 0
1792.05 | 50.02 | 50.02 | -0.0013514 | -0.0013514 | -0.0081081 | 50.11 | -0.025676 | -0.025676 | -0.15405 | -0.081081 | -0.081081 | 0 | 2 | 1 | 0 | -0.081081 | 6 | 0 | 0
1792.1 | 50 | 50 | 0 | 0 | 0 | 50.11 | -0.025676 | -0.025676 | -0.15405 | -0.077027 | -0.077027 | 0 | 2 | 1 | 0 | -0.077027 | 6 | 0 | 0
1792.15 | 50 | 50 | 0 | 0 | 0 | 50.11 | -0.025676 | -0.025676 | -0.15405 | -0.077027 | -0.077027 | 0 | 2 | 1 | 0 | -0.077027 | 6 | 0 | 0
1792.2 | 50 | 50 | 0 | 0 | 0 | 50.11 | -0.025676 | -0.025676 | -0.15405 | -0.077027 | -0.077027 | 0 | 2 | 1 | 0 | -0.077027 | 6 | 0 | 0
1792.25 | 50 | 50 | 0 | 0 | 0 | 50.11 | -0.025676 | -0.025676 | -0.15405 | -0.077027 | -0.077027 | 0 | 2 | 1 | 0 | -0.077027 | 6 | 0 | 0
1792.3 | 50.01 | 50 | 0 | 0 | 0 | 50.11 | -0.025676 | -0.025676 | -0.15405 | -0.077027 | -0.077027 | 0 | 2 | 1 | 0 | -0.077027 | 6 | 0 | 0
1792.35 | 50.01 | 50 | 0 | 0 | 0 | 50.09 | -0.02027 | -0.02027 | -0.12162 | -0.060811 | -0.060811 | 0 | 2 | 1 | 0 | -0.060811 | 6 | 0 | 0
1792.4 | 49.97 | 49.97 | 0 | 0 | 0 | 50.09 | -0.02027 | -0.02027 | -0.12162 | -0.060811 | -0.060811 | 0 | 2 | 1 | 0 | -0.060811 | 6 | 0 | 0
1792.45 | 49.97 | 49.97 | 0 | 0 | 0 | 50.09 | -0.02027 | -0.02027 | -0.12162 | -0.060811 | -0.060811 | 0 | 2 | 1 | 0 | -0.060811 | 6 | 0 | 0
1792.5 | 49.97 | 49.97 | 0 | 0 | 0 | 50.09 | -0.02027 | -0.02027 | -0.12162 | -0.060811 | -0.060811 | 0 | 2 | 1 | 0 | -0.060811 | 6 | 0 | 0
1792.55 | 49.97 | 49.97 | 0 | 0 | 0 | 50.02 | -0.0013514 | -0.0013514 | -0.0081081 | -0.0040541 | -0.0040541 | 0 | 2 | 1 | 0 | -0.0040541 | 6 | 0 | 0
1792.6 | 49.93 | 49.93 | 0 | 0 | 0 | 50.02 | -0.0013514 | -0.0013514 | -0.0081081 | -0.0040541 | -0.0040541 | 0 | 2 | 1 | 0 | -0.0040541 | 6 | 0 | 0
1792.65 | 49.93 | 49.93 | 0 | 0 | 0 | 50.01 | 0 | 0 | 0 | 0 | 0 | 0 | 2 | 1 | 0 | 0 | 6 | 0 | 0
1792.7 | 50.01 | 49.93 | 0 | 0 | 0 | 50.01 | 0 | 0 | 0 | 0 | 0 | 0 | 2 | 1 | 0 | 0 | 6 | 0 | 0
1792.75 | 50.01 | 49.93 | 0 | 0 | 0 | 50.01 | 0 | 0 | 0 | 0 | 0 | 0 | 2 | 1 | 0 | 0 | 6 | 0 | 0
1792.8 | 50 | 49.93 | 0 | 0 | 0 | 50.01 | 0 | 0 | 0 | 0 | 0 | 0 | 2 | 1 | 0 | 0 | 6 | 0 | 0
1792.85 | 50 | 49.93 | 0 | 0 | 0 | 50.01 | 0 | 0 | 0 | 0 | 0 | 0 | 2 | 1 | 0 | 0 | 6 | 0 | 0
1792.9 | 50 | 49.93 | 0 | 0 | 0 | 50.01 | 0 | 0 | 0 | 0 | 0 | 0 | 2 | 1 | 0 | 0 | 6 | 0 | 0
1792.95 | 50 | 49.93 | 0 | 0 | 0 | 50.01 | 0 | 0 | 0 | 0 | 0 | 0 | 2 | 1 | 0 | 0 | 6 | 0 | 0
1793 | 50 | 49.93 | 0 | 0 | 0 | 50.01 | 0 | 0 | 0 | 0 | 0 | 0 | 2 | 1 | 0 | 0 | 6 | 0 | 0
1793.05 | 50 | 49.93 | 0 | 0 | 0 | 50.01 | 0 | 0 | 0 | 0 | 0 | 0 | 2 | 1 | 0 | 0 | 6 | 0 | 0
1793.1 | 50 | 49.93 | 0 | 0 | 0 | 50.01 | 0 | 0 | 0 | 0 | 0 | 0 | 2 | 1 | 0 | 0 | 6 | 0 | 0
1793.15 | 50 | 49.93 | 0 | 0 | 0 | 50.01 | 0 | 0 | 0 | 0 | 0 | 0 | 2 | 1 | 0 | 0 | 6 | 0 | 0
1793.2 | 50 | 49.93 | 0 | 0 | 0 | 50.01 | 0 | 0 | 0 | 0 | 0 | 0 | 2 | 1 | 0 | 0 | 6 | 0 | 0
1793.25 | 50 | 50 | 0 | 0 | 0 | 50.01 | 0 | 0 | 0 | 0 | 0 | 0 | 2 | 1 | 0 | 0 | 6 | 0 | 0
1793.3 | 49.5 | 49.5 | 0 | 0 | 0 | 50.01 | 0 | 0 | 0 | 0 | 0 | 0 | 2 | 1 | 0 | 0 | 6 | 0 | 0
1793.35 | 49.5 | 49.5 | 0 | 0 | 0 | 50 | 0 | 0 | 0 | 0 | 0 | 0 | 2 | 1 | 0 | 0 | 6 | 0 | 0
1793.4 | 49.5 | 49.5 | 0 | 0 | 0 | 50 | 0 | 0 | 0 | 0 | 0 | 0 | 2 | 1 | 0 | 0 | 6 | 0 | 0
1793.45 | 49.5 | 49.5 | 0 | 0 | 0 | 50 | 0 | 0 | 0 | 0 | 0 | 0 | 2 | 1 | 0 | 0 | 6 | 0 | 0
1793.5 | 49.5 | 49.5 | 0 | 0 | 0 | 50 | 0 | 0 | 0 | 0 | 0 | 0 | 2 | 1 | 0 | 0 | 6 | 0 | 0
1793.55 | 49.5 | 49.5 | 0 | 0 | 0 | 50 | 0 | 0 | 0 | 0 | 0 | 0 | 2 | 1 | 0 | 0 | 6 | 0 | 0
1793.6 | 49.5 | 49.5 | 0 | 0 | 0 | 50 | 0 | 0 | 0 | 0 | 0 | 0 | 2 | 1 | 0 | 0 | 6 | 0 | 0
1793.65 | 49.5 | 49.5 | 0 | 0 | 0 | 50 | 0 | 0 | 0 | 0 | 0 | 0 | 2 | 1 | 0 | 0 | 6 | 0 | 0
1793.7 | 49.5 | 49.5 | 0 | 0 | 0 | 50 | 0 | 0 | 0 | 0 | 0 | 0 | 2 | 1 | 0 | 0 | 6 | 0 | 0
1793.75 | 49.5 | 49.5 | 0 | 0 | 0 | 50 | 0 | 0 | 0 | 0 | 0 | 0 | 2 | 1 | 0 | 0 | 6 | 0 | 0
1793.8 | 49.5 | 49.5 | 0 | 0 | 0 | 50 | 0 | 0 | 0 | 0 | 0 | 0 | 2 | 1 | 0 | 0 | 6 | 0 | 0
1793.85 | 49.5 | 49.5 | 0 | 0 | 0 | 49.5 | 0 | 0 | 0 | 0 | 0 | 0 | 2 | 1 | 0 | 0 | 6 | 0 | 0
1793.9 | 49.5 | 49.5 | 0 | 0 | 0 | 49.5 | 0 | 0 | 0 | 0 | 0 | 0 | 2 | 1 | 0 | 0 | 6 | 0 | 0
1793.95 | 49.5 | 49.5 | 0 | 0 | 0 | 49.5 | 0 | 0 | 0 | 0 | 0 | 0 | 2 | 1 | 0 | 0 | 6 | 0 | 0
1794 | 49.5 | 49.5 | 0 | 0 | 0 | 49.5 | 0 | 0 | 0 | 0 | 0 | 0 | 2 | 1 | 0 | 0 | 6 | 0 | 0
1794.05 | 49.5 | 49.5 | 0 | 0 | 0 | 49.5 | 0 | 0 | 0 | 0 | 0 | 0 | 2 | 1 | 0 | 0 | 6 | 0 | 0
1794.1 | 49.5 | 49.5 | 0 | 0 | 0 | 49.5 | 0 | 0 | 0 | 0 | 0 | 0 | 2 | 1 | 0 | 0 | 6 | 0 | 0
1794.15 | 49.5 | 49.5 | 0 | 0 | 0 | 49.5 | 0 | 0 | 0 | 0 | 0 | 0 | 2 | 1 | 0 | 0 | 6 | 0 | 0
1794.2 | 49.5 | 49.5 | 0 | 0 | 0 | 49.5 | 0 | 0 | 0 | 0 | 0 | 0 | 2 | 1 | 0 | 0 | 6 | 0 | 0
1794.25 | 49.5 | 49.5 | 0 | 0 | 0 | 49.5 | 0 | 0 | 0 | 0 | 0 | 0 | 2 | 1 | 0 | 0 | 6 | 0 | 0
1794.3 | 49.5 | 49.5 | 0 | 0 | 0 | 49.5 | 0 | 0 | 0 | 0 | 0 | 0 | 2 | 1 | 0 | 0 | 6 | 0 | 0
1794.35 | 49.5 | 49.5 | 0 | 0 | 0 | 49.5 | 0 | 0 | 0 | 0 | 0 | 0 | 2 | 1 | 0 | 0 | 6 | 0 | 0
1794.4 | 49.5 | 49.5 | 0 | 0 | 0 | 49.5 | 0 | 0 | 0 | 0 | 0 | 0 | 2 | 1 | 0 | 0 | 6 | 0 | 0
1794.45 | 49.5 | 49.5 | 0 | 0 | 0 | 49.5 | 0 | 0 | 0 | 0 | 0 | 0 | 2 | 1 | 0 | 0 | 6 | 0 | 0
1794.5 | 49.5 | 49.5 | 0 | 0 | 0 | 49.5 | 0 | 0 | 0 | 0 | 0 | 0 | 2 | 1 | 0 | 0 | 6 | 0 | 0
1794.55 | 49.5 | 49.5 | 0 | 0 | 0 | 49.5 | 0 | 0 | 0 | 0 | 0 | 0 | 2 | 1 | 0 | 0 | 6 | 0 | 0
1794.6 | 49.5 | 49.5 | 0 | 0 | 0 | 49.5 | 0 | 0 | 0 | 0 | 0 | 0 | 2 | 1 | 0 | 0 | 6 | 0 | 0
1794.65 | 49.5 | 49.5 | 0 | 0 | 0 | 49.5 | 0 | 0 | 0 | 0 | 0 | 0 | 2 | 1 | 0 | 0 | 6 | 0 | 0
1794.7 | 49.5 | 49.5 | 0 | 0 | 0 | 49.5 | 0 | 0 | 0 | 0 | 0 | 0 | 2 | 1 | 0 | 0 | 6 | 0 | 0
1794.75 | 49.5 | 49.5 | 0 | 0 | 0 | 49.5 | 0 | 0 | 0 | 0 | 0 | 0 | 2 | 1 | 0 | 0 | 6 | 0 | 0
1794.8 | 49.5 | 49.5 | 0 | 0 | 0 | 49.5 | 0 | 0 | 0 | 0 | 0 | 0 | 2 | 1 | 0 | 0 | 6 | 0 | 0
1794.85 | 49.5 | 49.5 | 0 | 0 | 0 | 49.5 | 0 | 0 | 0 | 0 | 0 | 0 | 2 | 1 | 0 | 0 | 6 | 0 | 0
1794.9 | 49.5 | 49.5 | 0 | 0 | 0 | 49.5 | 0 | 0 | 0 | 0 | 0 | 0 | 2 | 1 | 0 | 0 | 6 | 0 | 0
1794.95 | 49.5 | 49.5 | 0 | 0 | 0 | 49.5 | 0 | 0 | 0 | 0 | 0 | 0 | 2 | 1 | 0 | 0 | 6 | 0 | 0
1795 | 49.5 | 49.5 | 0 | 0 | 0 | 49.5 | 0 | 0 | 0 | 0 | 0 | 0 | 2 | 1 | 0 | 0 | 6 | 0 | 0
1795.05 | 49.5 | 49.5 | 0 | 0 | 0 | 49.5 | 0 | 0 | 0 | 0 | 0 | 0 | 2 | 1 | 0 | 0 | 6 | 0 | 0
1795.1 | 49.5 | 49.5 | 0 | 0 | 0 | 49.5 | 0 | 0 | 0 | 0 | 0 | 0 | 2 | 1 | 0 | 0 | 6 | 0 | 0
1795.15 | 49.5 | 49.5 | 0 | 0 | 0 | 49.5 | 0 | 0 | 0 | 0 | 0 | 0 | 2 | 1 | 0 | 0 | 6 | 0 | 0
1795.2 | 49.5 | 49.5 | 0 | 0 | 0 | 49.5 | 0 | 0 | 0 | 0 | 0 | 0 | 2 | 1 | 0 | 0 | 6 | 0 | 0
1795.25 | 49.5 | 49.5 | 0 | 0 | 0 | 49.5 | 0 | 0 | 0 | 0 | 0 | 0 | 2 | 1 | 0 | 0 | 6 | 0 | 0
1795.3 | 50.5 | 49.5 | 0 | 0 | 0 | 50.5 | -1 | -1 | -6 | -3 | -3 | 0 | 2 | 1 | 0 | -3 | 6 | 0 | 0
1795.35 | 50.5 | 49.5 | 0 | 0 | 0 | 50.5 | -1 | -1 | -6 | -3 | -3 | 0 | 2 | 1 | 0 | -3 | 6 | 0 | 0
1795.4 | 50.5 | 49.5 | 0 | 0 | 0 | 50.5 | -1 | -1 | -6 | -3 | -3 | 0 | 2 | 1 | 0 | -3 | 6 | 0 | 0
1795.45 | 50.5 | 49.5 | 0 | 0 | 0 | 50.5 | -1 | -1 | -6 | -3 | -3 | 0 | 2 | 1 | 0 | -3 | 6 | 0 | 0
1795.5 | 50.5 | 49.5 | 0 | 0 | 0 | 50.5 | -1 | -1 | -6 | -3 | -3 | 0 | 2 | 1 | 0 | -3 | 6 | 0 | 0
1795.55 | 50.5 | 49.5 | 0 | 0 | 0 | 50.5 | -1 | -1 | -6 | -3 | -3 | 0 | 2 | 1 | 0 | -3 | 6 | 0 | 0
1795.6 | 50.5 | 49.5 | 0 | 0 | 0 | 50.5 | -1 | -1 | -6 | -3 | -3 | 0 | 2 | 1 | 0 | -3 | 6 | 0 | 0
1795.65 | 50.5 | 49.5 | 0 | 0 | 0 | 50.5 | -1 | -1 | -6 | -3 | -3 | 0 | 2 | 1 | 0 | -3 | 6 | 0 | 0
1795.7 | 50.5 | 49.5 | 0 | 0 | 0 | 50.5 | -1 | -1 | -6 | -3 | -3 | 0 | 2 | 1 | 0 | -3 | 6 | 0 | 0
1795.75 | 50.5 | 49.5 | 0 | 0 | 0 | 50.5 | -1 | -1 | -6 | -3 | -3 | 0 | 2 | 1 | 0 | -3 | 6 | 0 | 0
1795.8 | 50.5 | 49.5 | 0 | 0 | 0 | 50.5 | -1 | -1 | -6 | -3 | -3 | 0 | 2 | 1 | 0 | -3 | 6 | 0 | 0
1795.85 | 50.5 | 50.5 | -1 | -0.1 | -0.6 | 50.5 | -1 | -1 | -6 | -3.3 | -3.3 | 0 | 2 | 1 | 0 | -3.3 | 6 | 0 | 0
1795.9 | 50.5 | 50.5 | -1 | -0.2 | -1.2 | 50.5 | -1 | -1 | -6 | -3.6 | -3.6 | 0 | 2 | 1 | 0 | -3.6 | 6 | 0 | 0
1795.95 | 50.5 | 50.5 | -1 | -0.3 | -1.8 | 50.5 | -1 | -1 | -6 | -3.9 | -3.9 | 0 | 2 | 1 | 0 | -3.9 | 6 | 0 | 0
1796 | 50.5 | 50.5 | -1 | -0.4 | -2.4 | 50.5 | -1 | -1 | -6 | -4.2 | -4.2 | 0 | 2 | 1 | 0 | -4.2 | 6 | 0 | 0
1796.05 | 50.5 | 50.5 | -1 | -0.5 | -3 | 50.5 | -1 | -1 | -6 | -4.5 | -4.5 | 0 | 2 | 1 | 0 | -4.5 | 6 | 0 | 0
1796.1 | 50.5 | 50.5 | -1 | -0.6 | -3.6 | 50.5 | -1 | -1 | -6 | -4.8 | -4.8 | 0 | 2 | 1 | 0 | -4.8 | 6 | 0 | 0
1796.15 | 50.5 | 50.5 | -1 | -0.7 | -4.2 | 50.5 | -1 | -1 | -6 | -5.1 | -5.1 | 0 | 2 | 1 | 0 | -5.1 | 6 | 0 | 0
1796.2 | 50.5 | 50.5 | -1 | -0.8 | -4.8 | 50.5 | -1 | -1 | -6 | -5.4 | -5.4 | 0 | 2 | 1 | 0 | -5.4 | 6 | 0 | 0
1796.25 | 50.5 | 50.5 | -1 | -0.9 | -5.4 | 50.5 | -1 | -1 | -6 | -5.7 | -5.7 | 0 | 2 | 1 | 0 | -5.7 | 6 | 0 | 0
1796.3 | 50.5 | 50.5 | -1 | -1 | -6 | 50.5 | -1 | -1 | -6 | -6 | -6 | 0 | 2 | 1 | 0 | -6 | 6 | 0 | 0
1796.35 | 50.5 | 50.5 | -1 | -1 | -6 | 50.5 | -1 | -1 | -6 | -6 | -6 | 0 | 2 | 1 | 0 | -6 | 6 | 0 | 0
1796.4 | 50.5 | 50.5 | -1 | -1 | -6 | 50.5 | -1 | -1 | -6 | -6 | -6 | 0 | 2 | 1 | 0 | -6 | 6 | 0 | 0
1796.45 | 50.5 | 50.5 | -1 | -1 | -6 | 50.5 | -1 | -1 | -6 | -6 | -6 | 0 | 2 | 1 | 0 | -6 | 6 | 0 | 0
1796.5 | 50.5 | 50.5 | -1 | -1 | -6 | 50.5 | -1 | -1 | -6 | -6 | -6 | 0 | 2 | 1 | 0 | -6 | 6 | 0 | 0
1796.55 | 50.5 | 50.5 | -1 | -1 | -6 | 50.5 | -1 | -1 | -6 | -6 | -6 | 0 | 2 | 1 | 0 | -6 | 6 | 0 | 0
1796.6 | 50.5 | 50.5 | -1 | -1 | -6 | 50.5 | -1 | -1 | -6 | -6 | -6 | 0 | 2 | 1 | 0 | -6 | 6 | 0 | 0
1796.65 | 50.5 | 50.5 | -1 | -1 | -6 | 50.5 | -1 | -1 | -6 | -6 | -6 | 0 | 2 | 1 | 0 | -6 | 6 | 0 | 0
1796.7 | 50.5 | 50.5 | -1 | -1 | -6 | 50.5 | -1 | -1 | -6 | -6 | -6 | 0 | 2 | 1 | 0 | -6 | 6 | 0 | 0
1796.75 | 50.5 | 50.5 | -1 | -1 | -6 | 50.5 | -1 | -1 | -6 | -6 | -6 | 0 | 2 | 1 | 0 | -6 | 6 | 0 | 0
1796.8 | 50.5 | 50.5 | -1 | -1 | -6 | 50.5 | -1 | -1 | -6 | -6 | -6 | 0 | 2 | 1 | 0 | -6 | 6 | 0 | 0
1796.85 | 50.5 | 50.5 | -1 | -1 | -6 | 50.5 | -1 | -1 | -6 | -6 | -6 | 0 | 2 | 1 | 0 | -6 | 6 | 0 | 0
1796.9 | 50.5 | 50.5 | -1 | -1 | -6 | 50.5 | -1 | -1 | -6 | -6 | -6 | 0 | 2 | 1 | 0 | -6 | 6 | 0 | 0
1796.95 | 50.5 | 50.5 | -1 | -1 | -6 | 50.5 | -1 | -1 | -6 | -6 | -6 | 0 | 2 | 1 | 0 | -6 | 6 | 0 | 0
1797 | 50.5 | 50.5 | -1 | -1 | -6 | 50.5 | -1 | -1 | -6 | -6 | -6 | 0 | 2 | 1 | 0 | -6 | 6 | 0 | 0
1797.05 | 50.5 | 50.5 | -1 | -1 | -6 | 50.5 | -1 | -1 | -6 | -6 | -6 | 0 | 2 | 1 | 0 | -6 | 6 | 0 | 0
1797.1 | 50.5 | 50.5 | -1 | -1 | -6 | 50.5 | -1 | -1 | -6 | -6 | -6 | 0 | 2 | 1 | 0 | -6 | 6 | 0 | 0
1797.15 | 50.5 | 50.5 | -1 | -1 | -6 | 50.5 | -1 | -1 | -6 | -6 | -6 | 0 | 2 | 1 | 0 | -6 | 6 | 0 | 0
1797.2 | 50.5 | 50.5 | -1 | -1 | -6 | 50.5 | -1 | -1 | -6 | -6 | -6 | 0 | 2 | 1 | 0 | -6 | 6 | 0 | 0
1797.25 | 50.5 | 50.5 | -1 | -1 | -6 | 50.5 | -1 | -1 | -6 | -6 | -6 | 0 | 2 | 1 | 0 | -6 | 6 | 0 | 0
1797.3 | 50.5 | 50.5 | -1 | -1 | -6 | 50.5 | -1 | -1 | -6 | -6 | -6 | 0 | 2 | 1 | 0 | -6 | 6 | 0 | 0
1797.35 | 50.47 | 50.47 | -0.905 | -0.905 | -5.43 | 50.5 | -1 | -1 | -6 | -5.715 | -5.715 | 0 | 2 | 1 | 0 | -5.715 | 6 | 0 | 0
1797.4 | 50.45 | 50.45 | -0.84167 | -0.84167 | -5.05 | 50.5 | -1 | -1 | -6 | -5.525 | -5.525 | 0 | 2 | 1 | 0 | -5.525 | 6 | 0 | 0
1797.45 | 50.42 | 50.42 | -0.74667 | -0.74667 | -4.48 | 50.5 | -1 | -1 | -6 | -5.24 | -5.24 | 0 | 2 | 1 | 0 | -5.24 | 6 | 0 | 0
1797.5 | 50.4 | 50.4 | -0.68333 | -0.68333 | -4.1 | 50.5 | -1 | -1 | -6 | -5.05 | -5.05 | 0 | 2 | 1 | 0 | -5.05 | 6 | 0 | 0
1797.55 | 50.37 | 50.37 | -0.58833 | -0.58833 | -3.53 | 50.5 | -1 | -1 | -6 | -4.765 | -4.765 | 0 | 2 | 1 | 0 | -4.765 | 6 | 0 | 0
1797.6 | 50.35 | 50.35 | -0.525 | -0.525 | -3.15 | 50.5 | -1 | -1 | -6 | -4.575 | -4.575 | 0 | 2 | 1 | 0 | -4.575 | 6 | 0 | 0
1797.65 | 50.32 | 50.32 | -0.43 | -0.43 | -2.58 | 50.5 | -1 | -1 | -6 | -4.29 | -4.29 | 0 | 2 | 1 | 0 | -4.29 | 6 | 0 | 0
1797.7 | 50.29 | 50.29 | -0.335 | -0.335 | -2.01 | 50.5 | -1 | -1 | -6 | -4.005 | -4.005 | 0 | 2 | 1 | 0 | -4.005 | 6 | 0 | 0
1797.75 | 50.27 | 50.27 | -0.27167 | -0.27167 | -1.63 | 50.5 | -1 | -1 | -6 | -3.815 | -3.815 | 0 | 2 | 1 | 0 | -3.815 | 6 | 0 | 0
1797.8 | 50.24 | 50.24 | -0.17667 | -0.17667 | -1.06 | 50.5 | -1 | -1 | -6 | -3.53 | -3.53 | 0 | 2 | 1 | 0 | -3.53 | 6 | 0 | 0
1797.85 | 50.22 | 50.22 | -0.11333 | -0.11333 | -0.68 | 50.5 | -1 | -1 | -6 | -3.34 | -3.34 | 0 | 2 | 1 | 0 | -3.34 | 6 | 0 | 0
1797.9 | 50.19 | 50.19 | -0.047297 | -0.047297 | -0.28378 | 50.47 | -0.905 | -0.905 | -5.43 | -2.8569 | -2.8569 | 0 | 2 | 1 | 0 | -2.8569 | 6 | 0 | 0
1797.95 | 50.17 | 50.17 | -0.041892 | -0.041892 | -0.25135 | 50.45 | -0.84167 | -0.84167 | -5.05 | -2.6507 | -2.6507 | 0 | 2 | 1 | 0 | -2.6507 | 6 | 0 | 0
1798 | 50.14 | 50.14 | -0.033784 | -0.033784 | -0.2027 | 50.42 | -0.74667 | -0.74667 | -4.48 | -2.3414 | -2.3414 | 0 | 2 | 1 | 0 | -2.3414 | 6 | 0 | 0
1798.05 | 50.12 | 50.12 | -0.028378 | -0.028378 | -0.17027 | 50.4 | -0.68333 | -0.68333 | -4.1 | -2.1351 | -2.1351 | 0 | 2 | 1 | 0 | -2.1351 | 6 | 0 | 0
1798.1 | 50.09 | 50.09 | -0.02027 | -0.02027 | -0.12162 | 50.37 | -0.58833 | -0.58833 | -3.53 | -1.8258 | -1.8258 | 0 | 2 | 1 | 0 | -1.8258 | 6 | 0 | 0
1798.15 | 50.06 | 50.06 | -0.012162 | -0.012162 | -0.072973 | 50.35 | -0.525 | -0.525 | -3.15 | -1.6115 | -1.6115 | 0 | 2 | 1 | 0 | -1.6115 | 6 | 0 | 0
1798.2 | 50.04 | 50.04 | -0.0067568 | -0.0067568 | -0.040541 | 50.32 | -0.43 | -0.43 | -2.58 | -1.3103 | -1.3103 | 0 | 2 | 1 | 0 | -1.3103 | 6 | 0 | 0
1798.25 | 50.01 | 50.01 | 0 | 0 | 0 | 50.29 | -0.335 | -0.335 | -2.01 | -1.005 | -1.005 | 0 | 2 | 1 | 0 | -1.005 | 6 | 0 | 0
1798.3 | 49.99 | 49.99 | 0 | 0 | 0 | 50.27 | -0.27167 | -0.27167 | -1.63 | -0.815 | -0.815 | 0 | 2 | 1 | 0 | -0.815 | 6 | 0 | 0
1798.35 | 49.96 | 49.96 | 0 | 0 | 0 | 50.24 | -0.17667 | -0.17667 | -1.06 | -0.53 | -0.53 | 0 | 2 | 1 | 0 | -0.53 | 6 | 0 | 0
1798.4 | 49.94 | 49.94 | 0 | 0 | 0 | 50.22 | -0.11333 | -0.11333 | -0.68 | -0.34 | -0.34 | 0 | 2 | 1 | 0 | -0.34 | 6 | 0 | 0
1798.45 | 49.91 | 49.91 | 0 | 0 | 0 | 50.19 | -0.047297 | -0.047297 | -0.28378 | -0.14189 | -0.14189 | 0 | 2 | 1 | 0 | -0.14189 | 6 | 0 | 0
1798.5 | 49.88 | 49.88 | 0 | 0 | 0 | 50.17 | -0.041892 | -0.041892 | -0.25135 | -0.12568 | -0.12568 | 0 | 2 | 1 | 0 | -0.12568 | 6 | 0 | 0
1798.55 | 49.86 | 49.86 | 0 | 0 | 0 | 50.14 | -0.033784 | -0.033784 | -0.2027 | -0.10135 | -0.10135 | 0 | 2 | 1 | 0 | -0.10135 | 6 | 0 | 0
1798.6 | 49.83 | 49.83 | 0 | 0 | 0 | 50.12 | -0.028378 | -0.028378 | -0.17027 | -0.085135 | -0.085135 | 0 | 2 | 1 | 0 | -0.085135 | 6 | 0 | 0
1798.65 | 49.81 | 49.81 | 0 | 0 | 0 | 50.09 | -0.02027 | -0.02027 | -0.12162 | -0.060811 | -0.060811 | 0 | 2 | 1 | 0 | -0.060811 | 6 | 0 | 0
1798.7 | 49.78 | 49.78 | 0 | 0 | 0 | 50.06 | -0.012162 | -0.012162 | -0.072973 | -0.036486 | -0.036486 | 0 | 2 | 1 | 0 | -0.036486 | 6 | 0 | 0
1798.75 | 49.76 | 49.76 | 0 | 0 | 0 | 50.04 | -0.0067568 | -0.0067568 | -0.040541 | -0.02027 | -0.02027 | 0 | 2 | 1 | 0 | -0.02027 | 6 | 0 | 0
1798.8 | 49.73 | 49.73 | 0 | 0 | 0 | 50.01 | 0 | 0 | 0 | 0 | 0 | 0 | 2 | 1 | 0 | 0 | 6 | 0 | 0
1798.85 | 49.71 | 49.71 | 0 | 0 | 0 | 49.99 | 0 | 0 | 0 | 0 | 0 | 0 | 2 | 1 | 0 | 0 | 6 | 0 | 0
1798.9 | 49.68 | 49.68 | 0 | 0 | 0 | 49.96 | 0 | 0 | 0 | 0 | 0 | 0 | 2 | 1 | 0 | 0 | 6 | 0 | 0
1798.95 | 49.65 | 49.65 | 0 | 0 | 0 | 49.94 | 0 | 0 | 0 | 0 | 0 | 0 | 2 | 1 | 0 | 0 | 6 | 0 | 0
1799 | 49.63 | 49.63 | 0 | 0 | 0 | 49.91 | 0 | 0 | 0 | 0 | 0 | 0 | 2 | 1 | 0 | 0 | 6 | 0 | 0
1799.05 | 49.6 | 49.6 | 0 | 0 | 0 | 49.88 | 0 | 0 | 0 | 0 | 0 | 0 | 2 | 1 | 0 | 0 | 6 | 0 | 0
1799.1 | 49.58 | 49.58 | 0 | 0 | 0 | 49.86 | 0 | 0 | 0 | 0 | 0 | 0 | 2 | 1 | 0 | 0 | 6 | 0 | 0
1799.15 | 49.55 | 49.55 | 0 | 0 | 0 | 49.83 | 0 | 0 | 0 | 0 | 0 | 0 | 2 | 1 | 0 | 0 | 6 | 0 | 0
1799.2 | 49.53 | 49.53 | 0 | 0 | 0 | 49.81 | 0 | 0 | 0 | 0 | 0 | 0 | 2 | 1 | 0 | 0 | 6 | 0 | 0
1799.25 | 49.5 | 49.5 | 0 | 0 | 0 | 49.78 | 0 | 0 | 0 | 0 | 0 | 0 | 2 | 1 | 0 | 0 | 6 | 0 | 0
1799.3 | 49.5 | 49.5 | 0 | 0 | 0 | 49.76 | 0 | 0 | 0 | 0 | 0 | 0 | 2 | 1 | 0 | 0 | 6 | 0 | 0
1799.35 | 49.53 | 49.5 | 0 | 0 | 0 | 49.73 | 0 | 0 | 0 | 0 | 0 | 0 | 2 | 1 | 0 | 0 | 6 | 0 | 0
1799.4 | 49.55 | 49.5 | 0 | 0 | 0 | 49.71 | 0 | 0 | 0 | 0 | 0 | 0 | 2 | 1 | 0 | 0 | 6 | 0 | 0
1799.45 | 49.58 | 49.5 | 0 | 0 | 0 | 49.68 | 0 | 0 | 0 | 0 | 0 | 0 | 2 | 1 | 0 | 0 | 6 | 0 | 0
1799.5 | 49.6 | 49.5 | 0 | 0 | 0 | 49.65 | 0 | 0 | 0 | 0 | 0 | 0 | 2 | 1 | 0 | 0 | 6 | 0 | 0
1799.55 | 49.63 | 49.5 | 0 | 0 | 0 | 49.63 | 0 | 0 | 0 | 0 | 0 | 0 | 2 | 1 | 0 | 0 | 6 | 0 | 0
1799.6 | 49.65 | 49.5 | 0 | 0 | 0 | 49.65 | 0 | 0 | 0 | 0 | 0 | 0 | 2 | 1 | 0 | 0 | 6 | 0 | 0
1799.65 | 49.68 | 49.5 | 0 | 0 | 0 | 49.68 | 0 | 0 | 0 | 0 | 0 | 0 | 2 | 1 | 0 | 0 | 6 | 0 | 0
1799.7 | 49.71 | 49.5 | 0 | 0 | 0 | 49.71 | 0 | 0 | 0 | 0 | 0 | 0 | 2 | 1 | 0 | 0 | 6 | 0 | 0
1799.75 | 49.73 | 49.5 | 0 | 0 | 0 | 49.73 | 0 | 0 | 0 | 0 | 0 | 0 | 2 | 1 | 0 | 0 | 6 | 0 | 0
1799.8 | 49.76 | 49.5 | 0 | 0 | 0 | 49.76 | 0 | 0 | 0 | 0 | 0 | 0 | 2 | 1 | 0 | 0 | 6 | 0 | 0
1799.85 | 49.78 | 49.5 | 0 | 0 | 0 | 49.78 | 0 | 0 | 0 | 0 | 0 | 0 | 2 | 1 | 0 | 0 | 6 | 0 | 0
1799.9 | 49.81 | 49.53 | 0 | 0 | 0 | 49.81 | 0 | 0 | 0 | 0 | 0 | 0 | 2 | 1 | 0 | 0 | 6 | 0 | 0
1799.95 | 49.83 | 49.55 | 0 | 0 | 0 | 49.83 | 0 | 0 | 0 | 0 | 0 | 0 | 2 | 1 | 0 | 0 | 6 | 0 | 0
Note on T2: Roman Flores(ESO), Joe Alan: First rolling minimum window may take values from previous SP if previous SP is within contracted EFA. This example assumes previous error value is 0 or none.