1285.2 | 50.028 | 50.024 | -0.048649 | -0.048649 | -0.48649 | 50.028 | -0.07027 | -0.07027 | -0.7027 | -0.59459 | -0.59459 | 0 | 48 | 1 | 1 | -0.59459 | 10 | 0 | 0
1285.25 | 50.03 | 50.024 | -0.048649 | -0.048649 | -0.48649 | 50.03 | -0.081081 | -0.081081 | -0.81081 | -0.64865 | -0.64865 | 0 | 48 | 1 | 1 | -0.64865 | 10 | 0 | 0
1285.3 | 50.03 | 50.024 | -0.048649 | -0.048649 | -0.48649 | 50.03 | -0.081081 | -0.081081 | -0.81081 | -0.64865 | -0.64865 | 0 | 48 | 1 | 1 | -0.64865 | 10 | 0 | 0
1285.35 | 50.03 | 50.024 | -0.048649 | -0.048649 | -0.48649 | 50.03 | -0.081081 | -0.081081 | -0.81081 | -0.64865 | -0.64865 | 0 | 48 | 1 | 1 | -0.64865 | 10 | 0 | 0
1285.4 | 50.03 | 50.024 | -0.048649 | -0.048649 | -0.48649 | 50.03 | -0.081081 | -0.081081 | -0.81081 | -0.64865 | -0.64865 | 0 | 48 | 1 | 1 | -0.64865 | 10 | 0 | 0
1285.45 | 50.03 | 50.024 | -0.048649 | -0.048649 | -0.48649 | 50.03 | -0.081081 | -0.081081 | -0.81081 | -0.64865 | -0.64865 | 0 | 48 | 1 | 1 | -0.64865 | 10 | 0 | 0
1285.5 | 50.03 | 50.024 | -0.048649 | -0.048649 | -0.48649 | 50.03 | -0.081081 | -0.081081 | -0.81081 | -0.64865 | -0.64865 | 0 | 48 | 1 | 1 | -0.64865 | 10 | 0 | 0
1285.55 | 50.03 | 50.024 | -0.048649 | -0.048649 | -0.48649 | 50.03 | -0.081081 | -0.081081 | -0.81081 | -0.64865 | -0.64865 | 0 | 48 | 1 | 1 | -0.64865 | 10 | 0 | 0
1285.6 | 50.03 | 50.024 | -0.048649 | -0.048649 | -0.48649 | 50.03 | -0.081081 | -0.081081 | -0.81081 | -0.64865 | -0.64865 | 0 | 48 | 1 | 1 | -0.64865 | 10 | 0 | 0
1285.65 | 50.028 | 50.024 | -0.048649 | -0.048649 | -0.48649 | 50.03 | -0.081081 | -0.081081 | -0.81081 | -0.64865 | -0.64865 | 0 | 48 | 1 | 1 | -0.64865 | 10 | 0 | 0
1285.7 | 50.028 | 50.025 | -0.054054 | -0.054054 | -0.54054 | 50.03 | -0.081081 | -0.081081 | -0.81081 | -0.67568 | -0.67568 | 0 | 48 | 1 | 1 | -0.67568 | 10 | 0 | 0
1285.75 | 50.028 | 50.025 | -0.054054 | -0.054054 | -0.54054 | 50.03 | -0.081081 | -0.081081 | -0.81081 | -0.67568 | -0.67568 | 0 | 48 | 1 | 1 | -0.67568 | 10 | 0 | 0
1285.8 | 50.028 | 50.025 | -0.054054 | -0.054054 | -0.54054 | 50.03 | -0.081081 | -0.081081 | -0.81081 | -0.67568 | -0.67568 | 0 | 48 | 1 | 1 | -0.67568 | 10 | 0 | 0
1285.85 | 50.028 | 50.025 | -0.054054 | -0.054054 | -0.54054 | 50.03 | -0.081081 | -0.081081 | -0.81081 | -0.67568 | -0.67568 | 0 | 48 | 1 | 1 | -0.67568 | 10 | 0 | 0
1285.9 | 50.028 | 50.025 | -0.054054 | -0.054054 | -0.54054 | 50.03 | -0.081081 | -0.081081 | -0.81081 | -0.67568 | -0.67568 | 0 | 48 | 1 | 1 | -0.67568 | 10 | 0 | 0
1285.95 | 50.028 | 50.025 | -0.054054 | -0.054054 | -0.54054 | 50.03 | -0.081081 | -0.081081 | -0.81081 | -0.67568 | -0.67568 | 0 | 48 | 1 | 1 | -0.67568 | 10 | 0 | 0
1286 | 50.027 | 50.025 | -0.054054 | -0.054054 | -0.54054 | 50.03 | -0.081081 | -0.081081 | -0.81081 | -0.67568 | -0.67568 | 0 | 48 | 1 | 1 | -0.67568 | 10 | 0 | 0
1286.05 | 50.027 | 50.025 | -0.054054 | -0.054054 | -0.54054 | 50.03 | -0.081081 | -0.081081 | -0.81081 | -0.67568 | -0.67568 | 0 | 48 | 1 | 1 | -0.67568 | 10 | 0 | 0
1286.1 | 50.027 | 50.025 | -0.054054 | -0.054054 | -0.54054 | 50.03 | -0.081081 | -0.081081 | -0.81081 | -0.67568 | -0.67568 | 0 | 48 | 1 | 1 | -0.67568 | 10 | 0 | 0
1286.15 | 50.029 | 50.025 | -0.054054 | -0.054054 | -0.54054 | 50.03 | -0.081081 | -0.081081 | -0.81081 | -0.67568 | -0.67568 | 0 | 48 | 1 | 1 | -0.67568 | 10 | 0 | 0
1286.2 | 50.029 | 50.025 | -0.054054 | -0.054054 | -0.54054 | 50.03 | -0.081081 | -0.081081 | -0.81081 | -0.67568 | -0.67568 | 0 | 48 | 1 | 1 | -0.67568 | 10 | 0 | 0
1286.25 | 50.029 | 50.025 | -0.054054 | -0.054054 | -0.54054 | 50.03 | -0.081081 | -0.081081 | -0.81081 | -0.67568 | -0.67568 | 0 | 48 | 1 | 1 | -0.67568 | 10 | 0 | 0
1286.3 | 50.029 | 50.027 | -0.064865 | -0.060304 | -0.60304 | 50.03 | -0.081081 | -0.081081 | -0.81081 | -0.70693 | -0.70693 | 0 | 48 | 1 | 1 | -0.70693 | 10 | 0 | 0
1286.35 | 50.029 | 50.027 | -0.064865 | -0.064865 | -0.64865 | 50.03 | -0.081081 | -0.081081 | -0.81081 | -0.72973 | -0.72973 | 0 | 48 | 1 | 1 | -0.72973 | 10 | 0 | 0
1286.4 | 50.029 | 50.027 | -0.064865 | -0.064865 | -0.64865 | 50.03 | -0.081081 | -0.081081 | -0.81081 | -0.72973 | -0.72973 | 0 | 48 | 1 | 1 | -0.72973 | 10 | 0 | 0
1286.45 | 50.029 | 50.027 | -0.064865 | -0.064865 | -0.64865 | 50.03 | -0.081081 | -0.081081 | -0.81081 | -0.72973 | -0.72973 | 0 | 48 | 1 | 1 | -0.72973 | 10 | 0 | 0
1286.5 | 50.029 | 50.027 | -0.064865 | -0.064865 | -0.64865 | 50.03 | -0.081081 | -0.081081 | -0.81081 | -0.72973 | -0.72973 | 0 | 48 | 1 | 1 | -0.72973 | 10 | 0 | 0
1286.55 | 50.028 | 50.027 | -0.064865 | -0.064865 | -0.64865 | 50.03 | -0.081081 | -0.081081 | -0.81081 | -0.72973 | -0.72973 | 0 | 48 | 1 | 1 | -0.72973 | 10 | 0 | 0
1286.6 | 50.028 | 50.027 | -0.064865 | -0.064865 | -0.64865 | 50.03 | -0.081081 | -0.081081 | -0.81081 | -0.72973 | -0.72973 | 0 | 48 | 1 | 1 | -0.72973 | 10 | 0 | 0
1286.65 | 50.028 | 50.027 | -0.064865 | -0.064865 | -0.64865 | 50.03 | -0.081081 | -0.081081 | -0.81081 | -0.72973 | -0.72973 | 0 | 48 | 1 | 1 | -0.72973 | 10 | 0 | 0
1286.7 | 50.028 | 50.027 | -0.064865 | -0.064865 | -0.64865 | 50.03 | -0.081081 | -0.081081 | -0.81081 | -0.72973 | -0.72973 | 0 | 48 | 1 | 1 | -0.72973 | 10 | 0 | 0
1286.75 | 50.028 | 50.027 | -0.064865 | -0.064865 | -0.64865 | 50.03 | -0.081081 | -0.081081 | -0.81081 | -0.72973 | -0.72973 | 0 | 48 | 1 | 1 | -0.72973 | 10 | 0 | 0
1286.8 | 50.028 | 50.027 | -0.064865 | -0.064865 | -0.64865 | 50.03 | -0.081081 | -0.081081 | -0.81081 | -0.72973 | -0.72973 | 0 | 48 | 1 | 1 | -0.72973 | 10 | 0 | 0
1286.85 | 50.028 | 50.027 | -0.064865 | -0.064865 | -0.64865 | 50.03 | -0.081081 | -0.081081 | -0.81081 | -0.72973 | -0.72973 | 0 | 48 | 1 | 1 | -0.72973 | 10 | 0 | 0
1286.9 | 50.028 | 50.027 | -0.064865 | -0.064865 | -0.64865 | 50.03 | -0.081081 | -0.081081 | -0.81081 | -0.72973 | -0.72973 | 0 | 48 | 1 | 1 | -0.72973 | 10 | 0 | 0
1286.95 | 50.028 | 50.027 | -0.064865 | -0.064865 | -0.64865 | 50.03 | -0.081081 | -0.081081 | -0.81081 | -0.72973 | -0.72973 | 0 | 48 | 1 | 1 | -0.72973 | 10 | 0 | 0
1287 | 50.028 | 50.027 | -0.064865 | -0.064865 | -0.64865 | 50.03 | -0.081081 | -0.081081 | -0.81081 | -0.72973 | -0.72973 | 0 | 48 | 1 | 1 | -0.72973 | 10 | 0 | 0
1287.05 | 50.026 | 50.026 | -0.059459 | -0.059459 | -0.59459 | 50.03 | -0.081081 | -0.081081 | -0.81081 | -0.7027 | -0.7027 | 0 | 48 | 1 | 1 | -0.7027 | 10 | 0 | 0
1287.1 | 50.026 | 50.026 | -0.059459 | -0.059459 | -0.59459 | 50.03 | -0.081081 | -0.081081 | -0.81081 | -0.7027 | -0.7027 | 0 | 48 | 1 | 1 | -0.7027 | 10 | 0 | 0
1287.15 | 50.026 | 50.026 | -0.059459 | -0.059459 | -0.59459 | 50.03 | -0.081081 | -0.081081 | -0.81081 | -0.7027 | -0.7027 | 0 | 48 | 1 | 1 | -0.7027 | 10 | 0 | 0
1287.2 | 50.026 | 50.026 | -0.059459 | -0.059459 | -0.59459 | 50.03 | -0.081081 | -0.081081 | -0.81081 | -0.7027 | -0.7027 | 0 | 48 | 1 | 1 | -0.7027 | 10 | 0 | 0
1287.25 | 50.026 | 50.026 | -0.059459 | -0.059459 | -0.59459 | 50.03 | -0.081081 | -0.081081 | -0.81081 | -0.7027 | -0.7027 | 0 | 48 | 1 | 1 | -0.7027 | 10 | 0 | 0
1287.3 | 50.026 | 50.026 | -0.059459 | -0.059459 | -0.59459 | 50.03 | -0.081081 | -0.081081 | -0.81081 | -0.7027 | -0.7027 | 0 | 48 | 1 | 1 | -0.7027 | 10 | 0 | 0
1287.35 | 50.026 | 50.026 | -0.059459 | -0.059459 | -0.59459 | 50.03 | -0.081081 | -0.081081 | -0.81081 | -0.7027 | -0.7027 | 0 | 48 | 1 | 1 | -0.7027 | 10 | 0 | 0
1287.4 | 50.024 | 50.024 | -0.048649 | -0.048649 | -0.48649 | 50.03 | -0.081081 | -0.081081 | -0.81081 | -0.64865 | -0.64865 | 0 | 48 | 1 | 1 | -0.64865 | 10 | 0 | 0
1287.45 | 50.024 | 50.024 | -0.048649 | -0.048649 | -0.48649 | 50.03 | -0.081081 | -0.081081 | -0.81081 | -0.64865 | -0.64865 | 0 | 48 | 1 | 1 | -0.64865 | 10 | 0 | 0
1287.5 | 50.024 | 50.024 | -0.048649 | -0.048649 | -0.48649 | 50.03 | -0.081081 | -0.081081 | -0.81081 | -0.64865 | -0.64865 | 0 | 48 | 1 | 1 | -0.64865 | 10 | 0 | 0
1287.55 | 50.024 | 50.024 | -0.048649 | -0.048649 | -0.48649 | 50.03 | -0.081081 | -0.081081 | -0.81081 | -0.64865 | -0.64865 | 0 | 48 | 1 | 1 | -0.64865 | 10 | 0 | 0
1287.6 | 50.024 | 50.024 | -0.048649 | -0.048649 | -0.48649 | 50.03 | -0.081081 | -0.081081 | -0.81081 | -0.64865 | -0.64865 | 0 | 48 | 1 | 1 | -0.64865 | 10 | 0 | 0
1287.65 | 50.024 | 50.024 | -0.048649 | -0.048649 | -0.48649 | 50.029 | -0.075676 | -0.075676 | -0.75676 | -0.62162 | -0.62162 | 0 | 48 | 1 | 1 | -0.62162 | 10 | 0 | 0
1287.7 | 50.024 | 50.024 | -0.048649 | -0.048649 | -0.48649 | 50.029 | -0.075676 | -0.075676 | -0.75676 | -0.62162 | -0.62162 | 0 | 48 | 1 | 1 | -0.62162 | 10 | 0 | 0
1287.75 | 50.024 | 50.024 | -0.048649 | -0.048649 | -0.48649 | 50.029 | -0.075676 | -0.075676 | -0.75676 | -0.62162 | -0.62162 | 0 | 48 | 1 | 1 | -0.62162 | 10 | 0 | 0
1287.8 | 50.024 | 50.024 | -0.048649 | -0.048649 | -0.48649 | 50.029 | -0.075676 | -0.075676 | -0.75676 | -0.62162 | -0.62162 | 0 | 48 | 1 | 1 | -0.62162 | 10 | 0 | 0
1287.85 | 50.024 | 50.024 | -0.048649 | -0.048649 | -0.48649 | 50.029 | -0.075676 | -0.075676 | -0.75676 | -0.62162 | -0.62162 | 0 | 48 | 1 | 1 | -0.62162 | 10 | 0 | 0
1287.9 | 50.024 | 50.024 | -0.048649 | -0.048649 | -0.48649 | 50.029 | -0.075676 | -0.075676 | -0.75676 | -0.62162 | -0.62162 | 0 | 48 | 1 | 1 | -0.62162 | 10 | 0 | 0
1287.95 | 50.024 | 50.024 | -0.048649 | -0.048649 | -0.48649 | 50.029 | -0.075676 | -0.075676 | -0.75676 | -0.62162 | -0.62162 | 0 | 48 | 1 | 1 | -0.62162 | 10 | 0 | 0
1288 | 50.022 | 50.022 | -0.037838 | -0.037838 | -0.37838 | 50.029 | -0.075676 | -0.075676 | -0.75676 | -0.56757 | -0.56757 | 0 | 48 | 1 | 1 | -0.56757 | 10 | 0 | 0
1288.05 | 50.022 | 50.022 | -0.037838 | -0.037838 | -0.37838 | 50.029 | -0.075676 | -0.075676 | -0.75676 | -0.56757 | -0.56757 | 0 | 48 | 1 | 1 | -0.56757 | 10 | 0 | 0
1288.1 | 50.022 | 50.022 | -0.037838 | -0.037838 | -0.37838 | 50.029 | -0.075676 | -0.075676 | -0.75676 | -0.56757 | -0.56757 | 0 | 48 | 1 | 1 | -0.56757 | 10 | 0 | 0
1288.15 | 50.022 | 50.022 | -0.037838 | -0.037838 | -0.37838 | 50.029 | -0.075676 | -0.075676 | -0.75676 | -0.56757 | -0.56757 | 0 | 48 | 1 | 1 | -0.56757 | 10 | 0 | 0
1288.2 | 50.022 | 50.022 | -0.037838 | -0.037838 | -0.37838 | 50.029 | -0.075676 | -0.075676 | -0.75676 | -0.56757 | -0.56757 | 0 | 48 | 1 | 1 | -0.56757 | 10 | 0 | 0
1288.25 | 50.022 | 50.022 | -0.037838 | -0.037838 | -0.37838 | 50.029 | -0.075676 | -0.075676 | -0.75676 | -0.56757 | -0.56757 | 0 | 48 | 1 | 1 | -0.56757 | 10 | 0 | 0
1288.3 | 50.022 | 50.022 | -0.037838 | -0.037838 | -0.37838 | 50.029 | -0.075676 | -0.075676 | -0.75676 | -0.56757 | -0.56757 | 0 | 48 | 1 | 1 | -0.56757 | 10 | 0 | 0
1288.35 | 50.022 | 50.022 | -0.037838 | -0.037838 | -0.37838 | 50.029 | -0.075676 | -0.075676 | -0.75676 | -0.56757 | -0.56757 | 0 | 48 | 1 | 1 | -0.56757 | 10 | 0 | 0
1288.4 | 50.022 | 50.022 | -0.037838 | -0.037838 | -0.37838 | 50.029 | -0.075676 | -0.075676 | -0.75676 | -0.56757 | -0.56757 | 0 | 48 | 1 | 1 | -0.56757 | 10 | 0 | 0
1288.45 | 50.022 | 50.022 | -0.037838 | -0.037838 | -0.37838 | 50.029 | -0.075676 | -0.075676 | -0.75676 | -0.56757 | -0.56757 | 0 | 48 | 1 | 1 | -0.56757 | 10 | 0 | 0
1288.5 | 50.022 | 50.022 | -0.037838 | -0.037838 | -0.37838 | 50.029 | -0.075676 | -0.075676 | -0.75676 | -0.56757 | -0.56757 | 0 | 48 | 1 | 1 | -0.56757 | 10 | 0 | 0
1288.55 | 50.022 | 50.022 | -0.037838 | -0.037838 | -0.37838 | 50.028 | -0.07027 | -0.07027 | -0.7027 | -0.54054 | -0.54054 | 0 | 48 | 1 | 1 | -0.54054 | 10 | 0 | 0
1288.6 | 50.022 | 50.022 | -0.037838 | -0.037838 | -0.37838 | 50.028 | -0.07027 | -0.07027 | -0.7027 | -0.54054 | -0.54054 | 0 | 48 | 1 | 1 | -0.54054 | 10 | 0 | 0
1288.65 | 50.022 | 50.022 | -0.037838 | -0.037838 | -0.37838 | 50.028 | -0.07027 | -0.07027 | -0.7027 | -0.54054 | -0.54054 | 0 | 48 | 1 | 1 | -0.54054 | 10 | 0 | 0
1288.7 | 50.022 | 50.022 | -0.037838 | -0.037838 | -0.37838 | 50.028 | -0.07027 | -0.07027 | -0.7027 | -0.54054 | -0.54054 | 0 | 48 | 1 | 1 | -0.54054 | 10 | 0 | 0
1288.75 | 50.022 | 50.022 | -0.037838 | -0.037838 | -0.37838 | 50.028 | -0.07027 | -0.07027 | -0.7027 | -0.54054 | -0.54054 | 0 | 48 | 1 | 1 | -0.54054 | 10 | 0 | 0
1288.8 | 50.022 | 50.022 | -0.037838 | -0.037838 | -0.37838 | 50.028 | -0.07027 | -0.07027 | -0.7027 | -0.54054 | -0.54054 | 0 | 48 | 1 | 1 | -0.54054 | 10 | 0 | 0
1288.85 | 50.023 | 50.022 | -0.037838 | -0.037838 | -0.37838 | 50.028 | -0.07027 | -0.07027 | -0.7027 | -0.54054 | -0.54054 | 0 | 48 | 1 | 1 | -0.54054 | 10 | 0 | 0
1288.9 | 50.023 | 50.022 | -0.037838 | -0.037838 | -0.37838 | 50.028 | -0.07027 | -0.07027 | -0.7027 | -0.54054 | -0.54054 | 0 | 48 | 1 | 1 | -0.54054 | 10 | 0 | 0
1288.95 | 50.023 | 50.022 | -0.037838 | -0.037838 | -0.37838 | 50.028 | -0.07027 | -0.07027 | -0.7027 | -0.54054 | -0.54054 | 0 | 48 | 1 | 1 | -0.54054 | 10 | 0 | 0
1289 | 50.023 | 50.022 | -0.037838 | -0.037838 | -0.37838 | 50.028 | -0.07027 | -0.07027 | -0.7027 | -0.54054 | -0.54054 | 0 | 48 | 1 | 1 | -0.54054 | 10 | 0 | 0
1289.05 | 50.023 | 50.022 | -0.037838 | -0.037838 | -0.37838 | 50.026 | -0.059459 | -0.06402 | -0.6402 | -0.50929 | -0.50929 | 0 | 48 | 1 | 1 | -0.50929 | 10 | 0 | 0
1289.1 | 50.023 | 50.022 | -0.037838 | -0.037838 | -0.37838 | 50.026 | -0.059459 | -0.059459 | -0.59459 | -0.48649 | -0.48649 | 0 | 48 | 1 | 1 | -0.48649 | 10 | 0 | 0
1289.15 | 50.023 | 50.022 | -0.037838 | -0.037838 | -0.37838 | 50.026 | -0.059459 | -0.059459 | -0.59459 | -0.48649 | -0.48649 | 0 | 48 | 1 | 1 | -0.48649 | 10 | 0 | 0
1289.2 | 50.023 | 50.022 | -0.037838 | -0.037838 | -0.37838 | 50.026 | -0.059459 | -0.059459 | -0.59459 | -0.48649 | -0.48649 | 0 | 48 | 1 | 1 | -0.48649 | 10 | 0 | 0
1289.25 | 50.023 | 50.022 | -0.037838 | -0.037838 | -0.37838 | 50.026 | -0.059459 | -0.059459 | -0.59459 | -0.48649 | -0.48649 | 0 | 48 | 1 | 1 | -0.48649 | 10 | 0 | 0
1289.3 | 50.023 | 50.022 | -0.037838 | -0.037838 | -0.37838 | 50.026 | -0.059459 | -0.059459 | -0.59459 | -0.48649 | -0.48649 | 0 | 48 | 1 | 1 | -0.48649 | 10 | 0 | 0
1289.35 | 50.023 | 50.022 | -0.037838 | -0.037838 | -0.37838 | 50.026 | -0.059459 | -0.059459 | -0.59459 | -0.48649 | -0.48649 | 0 | 48 | 1 | 1 | -0.48649 | 10 | 0 | 0
1289.4 | 50.023 | 50.022 | -0.037838 | -0.037838 | -0.37838 | 50.024 | -0.048649 | -0.053209 | -0.53209 | -0.45524 | -0.45524 | 0 | 48 | 1 | 1 | -0.45524 | 10 | 0 | 0
1289.45 | 50.023 | 50.022 | -0.037838 | -0.037838 | -0.37838 | 50.024 | -0.048649 | -0.048649 | -0.48649 | -0.43243 | -0.43243 | 0 | 48 | 1 | 1 | -0.43243 | 10 | 0 | 0
1289.5 | 50.023 | 50.022 | -0.037838 | -0.037838 | -0.37838 | 50.024 | -0.048649 | -0.048649 | -0.48649 | -0.43243 | -0.43243 | 0 | 48 | 1 | 1 | -0.43243 | 10 | 0 | 0
1289.55 | 50.023 | 50.022 | -0.037838 | -0.037838 | -0.37838 | 50.024 | -0.048649 | -0.048649 | -0.48649 | -0.43243 | -0.43243 | 0 | 48 | 1 | 1 | -0.43243 | 10 | 0 | 0
1289.6 | 50.023 | 50.022 | -0.037838 | -0.037838 | -0.37838 | 50.024 | -0.048649 | -0.048649 | -0.48649 | -0.43243 | -0.43243 | 0 | 48 | 1 | 1 | -0.43243 | 10 | 0 | 0
1289.65 | 50.023 | 50.022 | -0.037838 | -0.037838 | -0.37838 | 50.024 | -0.048649 | -0.048649 | -0.48649 | -0.43243 | -0.43243 | 0 | 48 | 1 | 1 | -0.43243 | 10 | 0 | 0
1289.7 | 50.023 | 50.022 | -0.037838 | -0.037838 | -0.37838 | 50.024 | -0.048649 | -0.048649 | -0.48649 | -0.43243 | -0.43243 | 0 | 48 | 1 | 1 | -0.43243 | 10 | 0 | 0
1289.75 | 50.023 | 50.022 | -0.037838 | -0.037838 | -0.37838 | 50.024 | -0.048649 | -0.048649 | -0.48649 | -0.43243 | -0.43243 | 0 | 48 | 1 | 1 | -0.43243 | 10 | 0 | 0
1289.8 | 50.023 | 50.022 | -0.037838 | -0.037838 | -0.37838 | 50.024 | -0.048649 | -0.048649 | -0.48649 | -0.43243 | -0.43243 | 0 | 48 | 1 | 1 | -0.43243 | 10 | 0 | 0
1289.85 | 50.023 | 50.022 | -0.037838 | -0.037838 | -0.37838 | 50.024 | -0.048649 | -0.048649 | -0.48649 | -0.43243 | -0.43243 | 0 | 48 | 1 | 1 | -0.43243 | 10 | 0 | 0
1289.9 | 50.023 | 50.022 | -0.037838 | -0.037838 | -0.37838 | 50.024 | -0.048649 | -0.048649 | -0.48649 | -0.43243 | -0.43243 | 0 | 48 | 1 | 1 | -0.43243 | 10 | 0 | 0
1289.95 | 50.023 | 50.022 | -0.037838 | -0.037838 | -0.37838 | 50.024 | -0.048649 | -0.048649 | -0.48649 | -0.43243 | -0.43243 | 0 | 48 | 1 | 1 | -0.43243 | 10 | 0 | 0
1290 | 50.023 | 50.022 | -0.037838 | -0.037838 | -0.37838 | 50.023 | -0.043243 | -0.043243 | -0.43243 | -0.40541 | -0.40541 | 0 | 48 | 1 | 1 | -0.40541 | 10 | 0 | 0
1290.05 | 50.023 | 50.022 | -0.037838 | -0.037838 | -0.37838 | 50.023 | -0.043243 | -0.043243 | -0.43243 | -0.40541 | -0.40541 | 0 | 48 | 1 | 1 | -0.40541 | 10 | 0 | 0
1290.1 | 50.021 | 50.021 | -0.032432 | -0.032432 | -0.32432 | 50.023 | -0.043243 | -0.043243 | -0.43243 | -0.37838 | -0.37838 | 0 | 48 | 1 | 1 | -0.37838 | 10 | 0 | 0
1290.15 | 50.021 | 50.021 | -0.032432 | -0.032432 | -0.32432 | 50.023 | -0.043243 | -0.043243 | -0.43243 | -0.37838 | -0.37838 | 0 | 48 | 1 | 1 | -0.37838 | 10 | 0 | 0
1290.2 | 50.021 | 50.021 | -0.032432 | -0.032432 | -0.32432 | 50.023 | -0.043243 | -0.043243 | -0.43243 | -0.37838 | -0.37838 | 0 | 48 | 1 | 1 | -0.37838 | 10 | 0 | 0
1290.25 | 50.021 | 50.021 | -0.032432 | -0.032432 | -0.32432 | 50.023 | -0.043243 | -0.043243 | -0.43243 | -0.37838 | -0.37838 | 0 | 48 | 1 | 1 | -0.37838 | 10 | 0 | 0
1290.3 | 50.021 | 50.021 | -0.032432 | -0.032432 | -0.32432 | 50.023 | -0.043243 | -0.043243 | -0.43243 | -0.37838 | -0.37838 | 0 | 48 | 1 | 1 | -0.37838 | 10 | 0 | 0
1290.35 | 50.021 | 50.021 | -0.032432 | -0.032432 | -0.32432 | 50.023 | -0.043243 | -0.043243 | -0.43243 | -0.37838 | -0.37838 | 0 | 48 | 1 | 1 | -0.37838 | 10 | 0 | 0
1290.4 | 50.021 | 50.021 | -0.032432 | -0.032432 | -0.32432 | 50.023 | -0.043243 | -0.043243 | -0.43243 | -0.37838 | -0.37838 | 0 | 48 | 1 | 1 | -0.37838 | 10 | 0 | 0
1290.45 | 50.021 | 50.021 | -0.032432 | -0.032432 | -0.32432 | 50.023 | -0.043243 | -0.043243 | -0.43243 | -0.37838 | -0.37838 | 0 | 48 | 1 | 1 | -0.37838 | 10 | 0 | 0
1290.5 | 50.021 | 50.021 | -0.032432 | -0.032432 | -0.32432 | 50.023 | -0.043243 | -0.043243 | -0.43243 | -0.37838 | -0.37838 | 0 | 48 | 1 | 1 | -0.37838 | 10 | 0 | 0
1290.55 | 50.021 | 50.021 | -0.032432 | -0.032432 | -0.32432 | 50.023 | -0.043243 | -0.043243 | -0.43243 | -0.37838 | -0.37838 | 0 | 48 | 1 | 1 | -0.37838 | 10 | 0 | 0
1290.6 | 50.021 | 50.021 | -0.032432 | -0.032432 | -0.32432 | 50.023 | -0.043243 | -0.043243 | -0.43243 | -0.37838 | -0.37838 | 0 | 48 | 1 | 1 | -0.37838 | 10 | 0 | 0
1290.65 | 50.021 | 50.021 | -0.032432 | -0.032432 | -0.32432 | 50.023 | -0.043243 | -0.043243 | -0.43243 | -0.37838 | -0.37838 | 0 | 48 | 1 | 1 | -0.37838 | 10 | 0 | 0
1290.7 | 50.021 | 50.021 | -0.032432 | -0.032432 | -0.32432 | 50.023 | -0.043243 | -0.043243 | -0.43243 | -0.37838 | -0.37838 | 0 | 48 | 1 | 1 | -0.37838 | 10 | 0 | 0
1290.75 | 50.021 | 50.021 | -0.032432 | -0.032432 | -0.32432 | 50.023 | -0.043243 | -0.043243 | -0.43243 | -0.37838 | -0.37838 | 0 | 48 | 1 | 1 | -0.37838 | 10 | 0 | 0
1290.8 | 50.021 | 50.021 | -0.032432 | -0.032432 | -0.32432 | 50.023 | -0.043243 | -0.043243 | -0.43243 | -0.37838 | -0.37838 | 0 | 48 | 1 | 1 | -0.37838 | 10 | 0 | 0
1290.85 | 50.021 | 50.021 | -0.032432 | -0.032432 | -0.32432 | 50.023 | -0.043243 | -0.043243 | -0.43243 | -0.37838 | -0.37838 | 0 | 48 | 1 | 1 | -0.37838 | 10 | 0 | 0
1290.9 | 50.021 | 50.021 | -0.032432 | -0.032432 | -0.32432 | 50.023 | -0.043243 | -0.043243 | -0.43243 | -0.37838 | -0.37838 | 0 | 48 | 1 | 1 | -0.37838 | 10 | 0 | 0
1290.95 | 50.021 | 50.021 | -0.032432 | -0.032432 | -0.32432 | 50.023 | -0.043243 | -0.043243 | -0.43243 | -0.37838 | -0.37838 | 0 | 48 | 1 | 1 | -0.37838 | 10 | 0 | 0
1291 | 50.021 | 50.021 | -0.032432 | -0.032432 | -0.32432 | 50.023 | -0.043243 | -0.043243 | -0.43243 | -0.37838 | -0.37838 | 0 | 48 | 1 | 1 | -0.37838 | 10 | 0 | 0
1291.05 | 50.021 | 50.021 | -0.032432 | -0.032432 | -0.32432 | 50.023 | -0.043243 | -0.043243 | -0.43243 | -0.37838 | -0.37838 | 0 | 48 | 1 | 1 | -0.37838 | 10 | 0 | 0
1291.1 | 50.021 | 50.021 | -0.032432 | -0.032432 | -0.32432 | 50.023 | -0.043243 | -0.043243 | -0.43243 | -0.37838 | -0.37838 | 0 | 48 | 1 | 1 | -0.37838 | 10 | 0 | 0
1291.15 | 50.021 | 50.021 | -0.032432 | -0.032432 | -0.32432 | 50.023 | -0.043243 | -0.043243 | -0.43243 | -0.37838 | -0.37838 | 0 | 48 | 1 | 1 | -0.37838 | 10 | 0 | 0
1291.2 | 50.021 | 50.021 | -0.032432 | -0.032432 | -0.32432 | 50.023 | -0.043243 | -0.043243 | -0.43243 | -0.37838 | -0.37838 | 0 | 48 | 1 | 1 | -0.37838 | 10 | 0 | 0
1291.25 | 50.021 | 50.021 | -0.032432 | -0.032432 | -0.32432 | 50.023 | -0.043243 | -0.043243 | -0.43243 | -0.37838 | -0.37838 | 0 | 48 | 1 | 1 | -0.37838 | 10 | 0 | 0
1291.3 | 50.021 | 50.021 | -0.032432 | -0.032432 | -0.32432 | 50.023 | -0.043243 | -0.043243 | -0.43243 | -0.37838 | -0.37838 | 0 | 48 | 1 | 1 | -0.37838 | 10 | 0 | 0
1291.35 | 50.021 | 50.021 | -0.032432 | -0.032432 | -0.32432 | 50.023 | -0.043243 | -0.043243 | -0.43243 | -0.37838 | -0.37838 | 0 | 48 | 1 | 1 | -0.37838 | 10 | 0 | 0
1291.4 | 50.021 | 50.021 | -0.032432 | -0.032432 | -0.32432 | 50.023 | -0.043243 | -0.043243 | -0.43243 | -0.37838 | -0.37838 | 0 | 48 | 1 | 1 | -0.37838 | 10 | 0 | 0
1291.45 | 50.021 | 50.021 | -0.032432 | -0.032432 | -0.32432 | 50.023 | -0.043243 | -0.043243 | -0.43243 | -0.37838 | -0.37838 | 0 | 48 | 1 | 1 | -0.37838 | 10 | 0 | 0
1291.5 | 50.021 | 50.021 | -0.032432 | -0.032432 | -0.32432 | 50.023 | -0.043243 | -0.043243 | -0.43243 | -0.37838 | -0.37838 | 0 | 48 | 1 | 1 | -0.37838 | 10 | 0 | 0
1291.55 | 50.021 | 50.021 | -0.032432 | -0.032432 | -0.32432 | 50.023 | -0.043243 | -0.043243 | -0.43243 | -0.37838 | -0.37838 | 0 | 48 | 1 | 1 | -0.37838 | 10 | 0 | 0
1291.6 | 50.021 | 50.021 | -0.032432 | -0.032432 | -0.32432 | 50.023 | -0.043243 | -0.043243 | -0.43243 | -0.37838 | -0.37838 | 0 | 48 | 1 | 1 | -0.37838 | 10 | 0 | 0
1291.65 | 50.021 | 50.021 | -0.032432 | -0.032432 | -0.32432 | 50.023 | -0.043243 | -0.043243 | -0.43243 | -0.37838 | -0.37838 | 0 | 48 | 1 | 1 | -0.37838 | 10 | 0 | 0
1291.7 | 50.021 | 50.021 | -0.032432 | -0.032432 | -0.32432 | 50.023 | -0.043243 | -0.043243 | -0.43243 | -0.37838 | -0.37838 | 0 | 48 | 1 | 1 | -0.37838 | 10 | 0 | 0
1291.75 | 50.021 | 50.021 | -0.032432 | -0.032432 | -0.32432 | 50.023 | -0.043243 | -0.043243 | -0.43243 | -0.37838 | -0.37838 | 0 | 48 | 1 | 1 | -0.37838 | 10 | 0 | 0
1291.8 | 50.02 | 50.02 | -0.027027 | -0.027027 | -0.27027 | 50.023 | -0.043243 | -0.043243 | -0.43243 | -0.35135 | -0.35135 | 0 | 48 | 1 | 1 | -0.35135 | 10 | 0 | 0
1291.85 | 50.02 | 50.02 | -0.027027 | -0.027027 | -0.27027 | 50.023 | -0.043243 | -0.043243 | -0.43243 | -0.35135 | -0.35135 | 0 | 48 | 1 | 1 | -0.35135 | 10 | 0 | 0
1291.9 | 50.02 | 50.02 | -0.027027 | -0.027027 | -0.27027 | 50.023 | -0.043243 | -0.043243 | -0.43243 | -0.35135 | -0.35135 | 0 | 48 | 1 | 1 | -0.35135 | 10 | 0 | 0
1291.95 | 50.02 | 50.02 | -0.027027 | -0.027027 | -0.27027 | 50.023 | -0.043243 | -0.043243 | -0.43243 | -0.35135 | -0.35135 | 0 | 48 | 1 | 1 | -0.35135 | 10 | 0 | 0
1292 | 50.02 | 50.02 | -0.027027 | -0.027027 | -0.27027 | 50.023 | -0.043243 | -0.043243 | -0.43243 | -0.35135 | -0.35135 | 0 | 48 | 1 | 1 | -0.35135 | 10 | 0 | 0
1292.05 | 50.02 | 50.02 | -0.027027 | -0.027027 | -0.27027 | 50.023 | -0.043243 | -0.043243 | -0.43243 | -0.35135 | -0.35135 | 0 | 48 | 1 | 1 | -0.35135 | 10 | 0 | 0
1292.1 | 50.02 | 50.02 | -0.027027 | -0.027027 | -0.27027 | 50.021 | -0.032432 | -0.036993 | -0.36993 | -0.3201 | -0.3201 | 0 | 48 | 1 | 1 | -0.3201 | 10 | 0 | 0
1292.15 | 50.02 | 50.02 | -0.027027 | -0.027027 | -0.27027 | 50.021 | -0.032432 | -0.032432 | -0.32432 | -0.2973 | -0.2973 | 0 | 48 | 1 | 1 | -0.2973 | 10 | 0 | 0
1292.2 | 50.02 | 50.02 | -0.027027 | -0.027027 | -0.27027 | 50.021 | -0.032432 | -0.032432 | -0.32432 | -0.2973 | -0.2973 | 0 | 48 | 1 | 1 | -0.2973 | 10 | 0 | 0
1292.25 | 50.02 | 50.02 | -0.027027 | -0.027027 | -0.27027 | 50.021 | -0.032432 | -0.032432 | -0.32432 | -0.2973 | -0.2973 | 0 | 48 | 1 | 1 | -0.2973 | 10 | 0 | 0
1292.3 | 50.02 | 50.02 | -0.027027 | -0.027027 | -0.27027 | 50.021 | -0.032432 | -0.032432 | -0.32432 | -0.2973 | -0.2973 | 0 | 48 | 1 | 1 | -0.2973 | 10 | 0 | 0
1292.35 | 50.02 | 50.02 | -0.027027 | -0.027027 | -0.27027 | 50.021 | -0.032432 | -0.032432 | -0.32432 | -0.2973 | -0.2973 | 0 | 48 | 1 | 1 | -0.2973 | 10 | 0 | 0
1292.4 | 50.02 | 50.02 | -0.027027 | -0.027027 | -0.27027 | 50.021 | -0.032432 | -0.032432 | -0.32432 | -0.2973 | -0.2973 | 0 | 48 | 1 | 1 | -0.2973 | 10 | 0 | 0
1292.45 | 50.02 | 50.02 | -0.027027 | -0.027027 | -0.27027 | 50.021 | -0.032432 | -0.032432 | -0.32432 | -0.2973 | -0.2973 | 0 | 48 | 1 | 1 | -0.2973 | 10 | 0 | 0
1292.5 | 50.02 | 50.02 | -0.027027 | -0.027027 | -0.27027 | 50.021 | -0.032432 | -0.032432 | -0.32432 | -0.2973 | -0.2973 | 0 | 48 | 1 | 1 | -0.2973 | 10 | 0 | 0
1292.55 | 50.02 | 50.02 | -0.027027 | -0.027027 | -0.27027 | 50.021 | -0.032432 | -0.032432 | -0.32432 | -0.2973 | -0.2973 | 0 | 48 | 1 | 1 | -0.2973 | 10 | 0 | 0
1292.6 | 50.02 | 50.02 | -0.027027 | -0.027027 | -0.27027 | 50.021 | -0.032432 | -0.032432 | -0.32432 | -0.2973 | -0.2973 | 0 | 48 | 1 | 1 | -0.2973 | 10 | 0 | 0
1292.65 | 50.02 | 50.02 | -0.027027 | -0.027027 | -0.27027 | 50.021 | -0.032432 | -0.032432 | -0.32432 | -0.2973 | -0.2973 | 0 | 48 | 1 | 1 | -0.2973 | 10 | 0 | 0
1292.7 | 50.02 | 50.02 | -0.027027 | -0.027027 | -0.27027 | 50.021 | -0.032432 | -0.032432 | -0.32432 | -0.2973 | -0.2973 | 0 | 48 | 1 | 1 | -0.2973 | 10 | 0 | 0
1292.75 | 50.02 | 50.02 | -0.027027 | -0.027027 | -0.27027 | 50.021 | -0.032432 | -0.032432 | -0.32432 | -0.2973 | -0.2973 | 0 | 48 | 1 | 1 | -0.2973 | 10 | 0 | 0
1292.8 | 50.02 | 50.02 | -0.027027 | -0.027027 | -0.27027 | 50.021 | -0.032432 | -0.032432 | -0.32432 | -0.2973 | -0.2973 | 0 | 48 | 1 | 1 | -0.2973 | 10 | 0 | 0
1292.85 | 50.02 | 50.02 | -0.027027 | -0.027027 | -0.27027 | 50.021 | -0.032432 | -0.032432 | -0.32432 | -0.2973 | -0.2973 | 0 | 48 | 1 | 1 | -0.2973 | 10 | 0 | 0
1292.9 | 50.02 | 50.02 | -0.027027 | -0.027027 | -0.27027 | 50.021 | -0.032432 | -0.032432 | -0.32432 | -0.2973 | -0.2973 | 0 | 48 | 1 | 1 | -0.2973 | 10 | 0 | 0
1292.95 | 50.02 | 50.02 | -0.027027 | -0.027027 | -0.27027 | 50.021 | -0.032432 | -0.032432 | -0.32432 | -0.2973 | -0.2973 | 0 | 48 | 1 | 1 | -0.2973 | 10 | 0 | 0
1293 | 50.02 | 50.02 | -0.027027 | -0.027027 | -0.27027 | 50.021 | -0.032432 | -0.032432 | -0.32432 | -0.2973 | -0.2973 | 0 | 48 | 1 | 1 | -0.2973 | 10 | 0 | 0
1293.05 | 50.02 | 50.02 | -0.027027 | -0.027027 | -0.27027 | 50.021 | -0.032432 | -0.032432 | -0.32432 | -0.2973 | -0.2973 | 0 | 48 | 1 | 1 | -0.2973 | 10 | 0 | 0
1293.1 | 50.02 | 50.02 | -0.027027 | -0.027027 | -0.27027 | 50.021 | -0.032432 | -0.032432 | -0.32432 | -0.2973 | -0.2973 | 0 | 48 | 1 | 1 | -0.2973 | 10 | 0 | 0
1293.15 | 50.02 | 50.02 | -0.027027 | -0.027027 | -0.27027 | 50.021 | -0.032432 | -0.032432 | -0.32432 | -0.2973 | -0.2973 | 0 | 48 | 1 | 1 | -0.2973 | 10 | 0 | 0
1293.2 | 50.02 | 50.02 | -0.027027 | -0.027027 | -0.27027 | 50.021 | -0.032432 | -0.032432 | -0.32432 | -0.2973 | -0.2973 | 0 | 48 | 1 | 1 | -0.2973 | 10 | 0 | 0
1293.25 | 50.02 | 50.02 | -0.027027 | -0.027027 | -0.27027 | 50.021 | -0.032432 | -0.032432 | -0.32432 | -0.2973 | -0.2973 | 0 | 48 | 1 | 1 | -0.2973 | 10 | 0 | 0
1293.3 | 50.02 | 50.02 | -0.027027 | -0.027027 | -0.27027 | 50.021 | -0.032432 | -0.032432 | -0.32432 | -0.2973 | -0.2973 | 0 | 48 | 1 | 1 | -0.2973 | 10 | 0 | 0
1293.35 | 50.02 | 50.02 | -0.027027 | -0.027027 | -0.27027 | 50.021 | -0.032432 | -0.032432 | -0.32432 | -0.2973 | -0.2973 | 0 | 48 | 1 | 1 | -0.2973 | 10 | 0 | 0
1293.4 | 50.02 | 50.02 | -0.027027 | -0.027027 | -0.27027 | 50.021 | -0.032432 | -0.032432 | -0.32432 | -0.2973 | -0.2973 | 0 | 48 | 1 | 1 | -0.2973 | 10 | 0 | 0
1293.45 | 50.02 | 50.02 | -0.027027 | -0.027027 | -0.27027 | 50.021 | -0.032432 | -0.032432 | -0.32432 | -0.2973 | -0.2973 | 0 | 48 | 1 | 1 | -0.2973 | 10 | 0 | 0
1293.5 | 50.02 | 50.02 | -0.027027 | -0.027027 | -0.27027 | 50.021 | -0.032432 | -0.032432 | -0.32432 | -0.2973 | -0.2973 | 0 | 48 | 1 | 1 | -0.2973 | 10 | 0 | 0
1293.55 | 50.02 | 50.02 | -0.027027 | -0.027027 | -0.27027 | 50.021 | -0.032432 | -0.032432 | -0.32432 | -0.2973 | -0.2973 | 0 | 48 | 1 | 1 | -0.2973 | 10 | 0 | 0
1293.6 | 50.02 | 50.02 | -0.027027 | -0.027027 | -0.27027 | 50.021 | -0.032432 | -0.032432 | -0.32432 | -0.2973 | -0.2973 | 0 | 48 | 1 | 1 | -0.2973 | 10 | 0 | 0
1293.65 | 50.02 | 50.02 | -0.027027 | -0.027027 | -0.27027 | 50.021 | -0.032432 | -0.032432 | -0.32432 | -0.2973 | -0.2973 | 0 | 48 | 1 | 1 | -0.2973 | 10 | 0 | 0
1293.7 | 50.02 | 50.02 | -0.027027 | -0.027027 | -0.27027 | 50.021 | -0.032432 | -0.032432 | -0.32432 | -0.2973 | -0.2973 | 0 | 48 | 1 | 1 | -0.2973 | 10 | 0 | 0
1293.75 | 50.02 | 50.02 | -0.027027 | -0.027027 | -0.27027 | 50.021 | -0.032432 | -0.032432 | -0.32432 | -0.2973 | -0.2973 | 0 | 48 | 1 | 1 | -0.2973 | 10 | 0 | 0
1293.8 | 50.02 | 50.02 | -0.027027 | -0.027027 | -0.27027 | 50.02 | -0.027027 | -0.027027 | -0.27027 | -0.27027 | -0.27027 | 0 | 48 | 1 | 1 | -0.27027 | 10 | 8.8263e-15 | 0
1293.85 | 50.02 | 50.02 | -0.027027 | -0.027027 | -0.27027 | 50.02 | -0.027027 | -0.027027 | -0.27027 | -0.27027 | -0.27027 | 0 | 48 | 1 | 1 | -0.27027 | 10 | 8.8263e-15 | 0
1293.9 | 50.02 | 50.02 | -0.027027 | -0.027027 | -0.27027 | 50.02 | -0.027027 | -0.027027 | -0.27027 | -0.27027 | -0.27027 | 0 | 48 | 1 | 1 | -0.27027 | 10 | 8.8263e-15 | 0
1293.95 | 50.02 | 50.02 | -0.027027 | -0.027027 | -0.27027 | 50.02 | -0.027027 | -0.027027 | -0.27027 | -0.27027 | -0.27027 | 0 | 48 | 1 | 1 | -0.27027 | 10 | 8.8263e-15 | 0
1294 | 50.02 | 50.02 | -0.027027 | -0.027027 | -0.27027 | 50.02 | -0.027027 | -0.027027 | -0.27027 | -0.27027 | -0.27027 | 0 | 48 | 1 | 1 | -0.27027 | 10 | 8.8263e-15 | 0
1294.05 | 50.02 | 50.02 | -0.027027 | -0.027027 | -0.27027 | 50.02 | -0.027027 | -0.027027 | -0.27027 | -0.27027 | -0.27027 | 0 | 48 | 1 | 1 | -0.27027 | 10 | 8.8263e-15 | 0
1294.1 | 50.02 | 50.02 | -0.027027 | -0.027027 | -0.27027 | 50.02 | -0.027027 | -0.027027 | -0.27027 | -0.27027 | -0.27027 | 0 | 48 | 1 | 1 | -0.27027 | 10 | 8.8263e-15 | 0
1294.15 | 50.019 | 50.019 | -0.021622 | -0.021622 | -0.21622 | 50.02 | -0.027027 | -0.027027 | -0.27027 | -0.24324 | -0.24324 | 0 | 48 | 1 | 1 | -0.24324 | 10 | 0 | 0
1294.2 | 50.019 | 50.019 | -0.021622 | -0.021622 | -0.21622 | 50.02 | -0.027027 | -0.027027 | -0.27027 | -0.24324 | -0.24324 | 0 | 48 | 1 | 1 | -0.24324 | 10 | 0 | 0
1294.25 | 50.019 | 50.019 | -0.021622 | -0.021622 | -0.21622 | 50.02 | -0.027027 | -0.027027 | -0.27027 | -0.24324 | -0.24324 | 0 | 48 | 1 | 1 | -0.24324 | 10 | 0 | 0
1294.3 | 50.019 | 50.019 | -0.021622 | -0.021622 | -0.21622 | 50.02 | -0.027027 | -0.027027 | -0.27027 | -0.24324 | -0.24324 | 0 | 48 | 1 | 1 | -0.24324 | 10 | 0 | 0
1294.35 | 50.019 | 50.019 | -0.021622 | -0.021622 | -0.21622 | 50.02 | -0.027027 | -0.027027 | -0.27027 | -0.24324 | -0.24324 | 0 | 48 | 1 | 1 | -0.24324 | 10 | 0 | 0
1294.4 | 50.019 | 50.019 | -0.021622 | -0.021622 | -0.21622 | 50.02 | -0.027027 | -0.027027 | -0.27027 | -0.24324 | -0.24324 | 0 | 48 | 1 | 1 | -0.24324 | 10 | 0 | 0
1294.45 | 50.019 | 50.019 | -0.021622 | -0.021622 | -0.21622 | 50.02 | -0.027027 | -0.027027 | -0.27027 | -0.24324 | -0.24324 | 0 | 48 | 1 | 1 | -0.24324 | 10 | 0 | 0
1294.5 | 50.019 | 50.019 | -0.021622 | -0.021622 | -0.21622 | 50.02 | -0.027027 | -0.027027 | -0.27027 | -0.24324 | -0.24324 | 0 | 48 | 1 | 1 | -0.24324 | 10 | 0 | 0
1294.55 | 50.019 | 50.019 | -0.021622 | -0.021622 | -0.21622 | 50.02 | -0.027027 | -0.027027 | -0.27027 | -0.24324 | -0.24324 | 0 | 48 | 1 | 1 | -0.24324 | 10 | 0 | 0
1294.6 | 50.019 | 50.019 | -0.021622 | -0.021622 | -0.21622 | 50.02 | -0.027027 | -0.027027 | -0.27027 | -0.24324 | -0.24324 | 0 | 48 | 1 | 1 | -0.24324 | 10 | 0 | 0
1294.65 | 50.019 | 50.019 | -0.021622 | -0.021622 | -0.21622 | 50.02 | -0.027027 | -0.027027 | -0.27027 | -0.24324 | -0.24324 | 0 | 48 | 1 | 1 | -0.24324 | 10 | 0 | 0
1294.7 | 50.019 | 50.019 | -0.021622 | -0.021622 | -0.21622 | 50.02 | -0.027027 | -0.027027 | -0.27027 | -0.24324 | -0.24324 | 0 | 48 | 1 | 1 | -0.24324 | 10 | 0 | 0
1294.75 | 50.019 | 50.019 | -0.021622 | -0.021622 | -0.21622 | 50.02 | -0.027027 | -0.027027 | -0.27027 | -0.24324 | -0.24324 | 0 | 48 | 1 | 1 | -0.24324 | 10 | 0 | 0
1294.8 | 50.019 | 50.019 | -0.021622 | -0.021622 | -0.21622 | 50.02 | -0.027027 | -0.027027 | -0.27027 | -0.24324 | -0.24324 | 0 | 48 | 1 | 1 | -0.24324 | 10 | 0 | 0
1294.85 | 50.019 | 50.019 | -0.021622 | -0.021622 | -0.21622 | 50.02 | -0.027027 | -0.027027 | -0.27027 | -0.24324 | -0.24324 | 0 | 48 | 1 | 1 | -0.24324 | 10 | 0 | 0
1294.9 | 50.019 | 50.019 | -0.021622 | -0.021622 | -0.21622 | 50.02 | -0.027027 | -0.027027 | -0.27027 | -0.24324 | -0.24324 | 0 | 48 | 1 | 1 | -0.24324 | 10 | 0 | 0
1294.95 | 50.019 | 50.019 | -0.021622 | -0.021622 | -0.21622 | 50.02 | -0.027027 | -0.027027 | -0.27027 | -0.24324 | -0.24324 | 0 | 48 | 1 | 1 | -0.24324 | 10 | 0 | 0
1295 | 50.019 | 50.019 | -0.021622 | -0.021622 | -0.21622 | 50.02 | -0.027027 | -0.027027 | -0.27027 | -0.24324 | -0.24324 | 0 | 48 | 1 | 1 | -0.24324 | 10 | 0 | 0
1295.05 | 50.019 | 50.019 | -0.021622 | -0.021622 | -0.21622 | 50.02 | -0.027027 | -0.027027 | -0.27027 | -0.24324 | -0.24324 | 0 | 48 | 1 | 1 | -0.24324 | 10 | 0 | 0
1295.1 | 50.019 | 50.019 | -0.021622 | -0.021622 | -0.21622 | 50.02 | -0.027027 | -0.027027 | -0.27027 | -0.24324 | -0.24324 | 0 | 48 | 1 | 1 | -0.24324 | 10 | 0 | 0
1295.15 | 50.019 | 50.019 | -0.021622 | -0.021622 | -0.21622 | 50.02 | -0.027027 | -0.027027 | -0.27027 | -0.24324 | -0.24324 | 0 | 48 | 1 | 1 | -0.24324 | 10 | 0 | 0
1295.2 | 50.019 | 50.019 | -0.021622 | -0.021622 | -0.21622 | 50.02 | -0.027027 | -0.027027 | -0.27027 | -0.24324 | -0.24324 | 0 | 48 | 1 | 1 | -0.24324 | 10 | 0 | 0
1295.25 | 50.019 | 50.019 | -0.021622 | -0.021622 | -0.21622 | 50.02 | -0.027027 | -0.027027 | -0.27027 | -0.24324 | -0.24324 | 0 | 48 | 1 | 1 | -0.24324 | 10 | 0 | 0
1295.3 | 50.019 | 50.019 | -0.021622 | -0.021622 | -0.21622 | 50.02 | -0.027027 | -0.027027 | -0.27027 | -0.24324 | -0.24324 | 0 | 48 | 1 | 1 | -0.24324 | 10 | 0 | 0
1295.35 | 50.019 | 50.019 | -0.021622 | -0.021622 | -0.21622 | 50.02 | -0.027027 | -0.027027 | -0.27027 | -0.24324 | -0.24324 | 0 | 48 | 1 | 1 | -0.24324 | 10 | 0 | 0
1295.4 | 50.019 | 50.019 | -0.021622 | -0.021622 | -0.21622 | 50.02 | -0.027027 | -0.027027 | -0.27027 | -0.24324 | -0.24324 | 0 | 48 | 1 | 1 | -0.24324 | 10 | 0 | 0
1295.45 | 50.019 | 50.019 | -0.021622 | -0.021622 | -0.21622 | 50.02 | -0.027027 | -0.027027 | -0.27027 | -0.24324 | -0.24324 | 0 | 48 | 1 | 1 | -0.24324 | 10 | 0 | 0
1295.5 | 50.019 | 50.019 | -0.021622 | -0.021622 | -0.21622 | 50.02 | -0.027027 | -0.027027 | -0.27027 | -0.24324 | -0.24324 | 0 | 48 | 1 | 1 | -0.24324 | 10 | 0 | 0
1295.55 | 50.019 | 50.019 | -0.021622 | -0.021622 | -0.21622 | 50.02 | -0.027027 | -0.027027 | -0.27027 | -0.24324 | -0.24324 | 0 | 48 | 1 | 1 | -0.24324 | 10 | 0 | 0
1295.6 | 50.019 | 50.019 | -0.021622 | -0.021622 | -0.21622 | 50.02 | -0.027027 | -0.027027 | -0.27027 | -0.24324 | -0.24324 | 0 | 48 | 1 | 1 | -0.24324 | 10 | 0 | 0
1295.65 | 50.019 | 50.019 | -0.021622 | -0.021622 | -0.21622 | 50.02 | -0.027027 | -0.027027 | -0.27027 | -0.24324 | -0.24324 | 0 | 48 | 1 | 1 | -0.24324 | 10 | 0 | 0
1295.7 | 50.019 | 50.019 | -0.021622 | -0.021622 | -0.21622 | 50.02 | -0.027027 | -0.027027 | -0.27027 | -0.24324 | -0.24324 | 0 | 48 | 1 | 1 | -0.24324 | 10 | 0 | 0
1295.75 | 50.019 | 50.019 | -0.021622 | -0.021622 | -0.21622 | 50.02 | -0.027027 | -0.027027 | -0.27027 | -0.24324 | -0.24324 | 0 | 48 | 1 | 1 | -0.24324 | 10 | 0 | 0
1295.8 | 50.019 | 50.019 | -0.021622 | -0.021622 | -0.21622 | 50.02 | -0.027027 | -0.027027 | -0.27027 | -0.24324 | -0.24324 | 0 | 48 | 1 | 1 | -0.24324 | 10 | 0 | 0
1295.85 | 50.019 | 50.019 | -0.021622 | -0.021622 | -0.21622 | 50.02 | -0.027027 | -0.027027 | -0.27027 | -0.24324 | -0.24324 | 0 | 48 | 1 | 1 | -0.24324 | 10 | 0 | 0
1295.9 | 50.019 | 50.019 | -0.021622 | -0.021622 | -0.21622 | 50.02 | -0.027027 | -0.027027 | -0.27027 | -0.24324 | -0.24324 | 0 | 48 | 1 | 1 | -0.24324 | 10 | 0 | 0
1295.95 | 50.019 | 50.019 | -0.021622 | -0.021622 | -0.21622 | 50.02 | -0.027027 | -0.027027 | -0.27027 | -0.24324 | -0.24324 | 0 | 48 | 1 | 1 | -0.24324 | 10 | 0 | 0
1296 | 50.019 | 50.019 | -0.021622 | -0.021622 | -0.21622 | 50.02 | -0.027027 | -0.027027 | -0.27027 | -0.24324 | -0.24324 | 0 | 48 | 1 | 1 | -0.24324 | 10 | 0 | 0
1296.05 | 50.019 | 50.019 | -0.021622 | -0.021622 | -0.21622 | 50.02 | -0.027027 | -0.027027 | -0.27027 | -0.24324 | -0.24324 | 0 | 48 | 1 | 1 | -0.24324 | 10 | 0 | 0
1296.1 | 50.019 | 50.019 | -0.021622 | -0.021622 | -0.21622 | 50.02 | -0.027027 | -0.027027 | -0.27027 | -0.24324 | -0.24324 | 0 | 48 | 1 | 1 | -0.24324 | 10 | 0 | 0
1296.15 | 50.019 | 50.019 | -0.021622 | -0.021622 | -0.21622 | 50.019 | -0.021622 | -0.021622 | -0.21622 | -0.21622 | -0.21622 | 0 | 48 | 1 | 1 | -0.21622 | 10 | 1.8097e-14 | 0
1296.2 | 50.019 | 50.019 | -0.021622 | -0.021622 | -0.21622 | 50.019 | -0.021622 | -0.021622 | -0.21622 | -0.21622 | -0.21622 | 0 | 48 | 1 | 1 | -0.21622 | 10 | 1.8097e-14 | 0
1296.25 | 50.019 | 50.019 | -0.021622 | -0.021622 | -0.21622 | 50.019 | -0.021622 | -0.021622 | -0.21622 | -0.21622 | -0.21622 | 0 | 48 | 1 | 1 | -0.21622 | 10 | 1.8097e-14 | 0
1296.3 | 50.019 | 50.019 | -0.021622 | -0.021622 | -0.21622 | 50.019 | -0.021622 | -0.021622 | -0.21622 | -0.21622 | -0.21622 | 0 | 48 | 1 | 1 | -0.21622 | 10 | 1.8097e-14 | 0
1296.35 | 50.019 | 50.019 | -0.021622 | -0.021622 | -0.21622 | 50.019 | -0.021622 | -0.021622 | -0.21622 | -0.21622 | -0.21622 | 0 | 48 | 1 | 1 | -0.21622 | 10 | 1.8097e-14 | 0
1296.4 | 50.019 | 50.019 | -0.021622 | -0.021622 | -0.21622 | 50.019 | -0.021622 | -0.021622 | -0.21622 | -0.21622 | -0.21622 | 0 | 48 | 1 | 1 | -0.21622 | 10 | 1.8097e-14 | 0
1296.45 | 50.019 | 50.019 | -0.021622 | -0.021622 | -0.21622 | 50.019 | -0.021622 | -0.021622 | -0.21622 | -0.21622 | -0.21622 | 0 | 48 | 1 | 1 | -0.21622 | 10 | 1.8097e-14 | 0
1296.5 | 50.019 | 50.019 | -0.021622 | -0.021622 | -0.21622 | 50.019 | -0.021622 | -0.021622 | -0.21622 | -0.21622 | -0.21622 | 0 | 48 | 1 | 1 | -0.21622 | 10 | 1.8097e-14 | 0
1296.55 | 50.019 | 50.019 | -0.021622 | -0.021622 | -0.21622 | 50.019 | -0.021622 | -0.021622 | -0.21622 | -0.21622 | -0.21622 | 0 | 48 | 1 | 1 | -0.21622 | 10 | 1.8097e-14 | 0
1296.6 | 50.019 | 50.019 | -0.021622 | -0.021622 | -0.21622 | 50.019 | -0.021622 | -0.021622 | -0.21622 | -0.21622 | -0.21622 | 0 | 48 | 1 | 1 | -0.21622 | 10 | 1.8097e-14 | 0
1296.65 | 50.019 | 50.019 | -0.021622 | -0.021622 | -0.21622 | 50.019 | -0.021622 | -0.021622 | -0.21622 | -0.21622 | -0.21622 | 0 | 48 | 1 | 1 | -0.21622 | 10 | 1.8097e-14 | 0
1296.7 | 50.019 | 50.019 | -0.021622 | -0.021622 | -0.21622 | 50.019 | -0.021622 | -0.021622 | -0.21622 | -0.21622 | -0.21622 | 0 | 48 | 1 | 1 | -0.21622 | 10 | 1.8097e-14 | 0
1296.75 | 50.019 | 50.019 | -0.021622 | -0.021622 | -0.21622 | 50.019 | -0.021622 | -0.021622 | -0.21622 | -0.21622 | -0.21622 | 0 | 48 | 1 | 1 | -0.21622 | 10 | 1.8097e-14 | 0
1296.8 | 50.019 | 50.019 | -0.021622 | -0.021622 | -0.21622 | 50.019 | -0.021622 | -0.021622 | -0.21622 | -0.21622 | -0.21622 | 0 | 48 | 1 | 1 | -0.21622 | 10 | 1.8097e-14 | 0
1296.85 | 50.019 | 50.019 | -0.021622 | -0.021622 | -0.21622 | 50.019 | -0.021622 | -0.021622 | -0.21622 | -0.21622 | -0.21622 | 0 | 48 | 1 | 1 | -0.21622 | 10 | 1.8097e-14 | 0
1296.9 | 50.019 | 50.019 | -0.021622 | -0.021622 | -0.21622 | 50.019 | -0.021622 | -0.021622 | -0.21622 | -0.21622 | -0.21622 | 0 | 48 | 1 | 1 | -0.21622 | 10 | 1.8097e-14 | 0
1296.95 | 50.019 | 50.019 | -0.021622 | -0.021622 | -0.21622 | 50.019 | -0.021622 | -0.021622 | -0.21622 | -0.21622 | -0.21622 | 0 | 48 | 1 | 1 | -0.21622 | 10 | 1.8097e-14 | 0
1297 | 50.019 | 50.019 | -0.021622 | -0.021622 | -0.21622 | 50.019 | -0.021622 | -0.021622 | -0.21622 | -0.21622 | -0.21622 | 0 | 48 | 1 | 1 | -0.21622 | 10 | 1.8097e-14 | 0
1297.05 | 50.019 | 50.019 | -0.021622 | -0.021622 | -0.21622 | 50.019 | -0.021622 | -0.021622 | -0.21622 | -0.21622 | -0.21622 | 0 | 48 | 1 | 1 | -0.21622 | 10 | 1.8097e-14 | 0
1297.1 | 50.019 | 50.019 | -0.021622 | -0.021622 | -0.21622 | 50.019 | -0.021622 | -0.021622 | -0.21622 | -0.21622 | -0.21622 | 0 | 48 | 1 | 1 | -0.21622 | 10 | 1.8097e-14 | 0
1297.15 | 50.019 | 50.019 | -0.021622 | -0.021622 | -0.21622 | 50.019 | -0.021622 | -0.021622 | -0.21622 | -0.21622 | -0.21622 | 0 | 48 | 1 | 1 | -0.21622 | 10 | 1.8097e-14 | 0
1297.2 | 50.019 | 50.019 | -0.021622 | -0.021622 | -0.21622 | 50.019 | -0.021622 | -0.021622 | -0.21622 | -0.21622 | -0.21622 | 0 | 48 | 1 | 1 | -0.21622 | 10 | 1.8097e-14 | 0
1297.25 | 50.019 | 50.019 | -0.021622 | -0.021622 | -0.21622 | 50.019 | -0.021622 | -0.021622 | -0.21622 | -0.21622 | -0.21622 | 0 | 48 | 1 | 1 | -0.21622 | 10 | 1.8097e-14 | 0
1297.3 | 50.019 | 50.019 | -0.021622 | -0.021622 | -0.21622 | 50.019 | -0.021622 | -0.021622 | -0.21622 | -0.21622 | -0.21622 | 0 | 48 | 1 | 1 | -0.21622 | 10 | 1.8097e-14 | 0
1297.35 | 50.019 | 50.019 | -0.021622 | -0.021622 | -0.21622 | 50.019 | -0.021622 | -0.021622 | -0.21622 | -0.21622 | -0.21622 | 0 | 48 | 1 | 1 | -0.21622 | 10 | 1.8097e-14 | 0
1297.4 | 50.019 | 50.019 | -0.021622 | -0.021622 | -0.21622 | 50.019 | -0.021622 | -0.021622 | -0.21622 | -0.21622 | -0.21622 | 0 | 48 | 1 | 1 | -0.21622 | 10 | 1.8097e-14 | 0
1297.45 | 50.019 | 50.019 | -0.021622 | -0.021622 | -0.21622 | 50.019 | -0.021622 | -0.021622 | -0.21622 | -0.21622 | -0.21622 | 0 | 48 | 1 | 1 | -0.21622 | 10 | 1.8097e-14 | 0
1297.5 | 50.019 | 50.019 | -0.021622 | -0.021622 | -0.21622 | 50.019 | -0.021622 | -0.021622 | -0.21622 | -0.21622 | -0.21622 | 0 | 48 | 1 | 1 | -0.21622 | 10 | 1.8097e-14 | 0
1297.55 | 50.022 | 50.019 | -0.021622 | -0.021622 | -0.21622 | 50.022 | -0.037838 | -0.037838 | -0.37838 | -0.2973 | -0.2973 | 0 | 48 | 1 | 1 | -0.2973 | 10 | 0 | 0
1297.6 | 50.022 | 50.019 | -0.021622 | -0.021622 | -0.21622 | 50.022 | -0.037838 | -0.037838 | -0.37838 | -0.2973 | -0.2973 | 0 | 48 | 1 | 1 | -0.2973 | 10 | 0 | 0
1297.65 | 50.022 | 50.019 | -0.021622 | -0.021622 | -0.21622 | 50.022 | -0.037838 | -0.037838 | -0.37838 | -0.2973 | -0.2973 | 0 | 48 | 1 | 1 | -0.2973 | 10 | 0 | 0
1297.7 | 50.022 | 50.019 | -0.021622 | -0.021622 | -0.21622 | 50.022 | -0.037838 | -0.037838 | -0.37838 | -0.2973 | -0.2973 | 0 | 48 | 1 | 1 | -0.2973 | 10 | 0 | 0
1297.75 | 50.022 | 50.019 | -0.021622 | -0.021622 | -0.21622 | 50.022 | -0.037838 | -0.037838 | -0.37838 | -0.2973 | -0.2973 | 0 | 48 | 1 | 1 | -0.2973 | 10 | 0 | 0
1297.8 | 50.022 | 50.019 | -0.021622 | -0.021622 | -0.21622 | 50.022 | -0.037838 | -0.037838 | -0.37838 | -0.2973 | -0.2973 | 0 | 48 | 1 | 1 | -0.2973 | 10 | 0 | 0
1297.85 | 50.022 | 50.019 | -0.021622 | -0.021622 | -0.21622 | 50.022 | -0.037838 | -0.037838 | -0.37838 | -0.2973 | -0.2973 | 0 | 48 | 1 | 1 | -0.2973 | 10 | 0 | 0
1297.9 | 50.022 | 50.019 | -0.021622 | -0.021622 | -0.21622 | 50.022 | -0.037838 | -0.037838 | -0.37838 | -0.2973 | -0.2973 | 0 | 48 | 1 | 1 | -0.2973 | 10 | 0 | 0
1297.95 | 50.022 | 50.019 | -0.021622 | -0.021622 | -0.21622 | 50.022 | -0.037838 | -0.037838 | -0.37838 | -0.2973 | -0.2973 | 0 | 48 | 1 | 1 | -0.2973 | 10 | 0 | 0
1298 | 50.022 | 50.019 | -0.021622 | -0.021622 | -0.21622 | 50.022 | -0.037838 | -0.037838 | -0.37838 | -0.2973 | -0.2973 | 0 | 48 | 1 | 1 | -0.2973 | 10 | 0 | 0
1298.05 | 50.022 | 50.019 | -0.021622 | -0.021622 | -0.21622 | 50.022 | -0.037838 | -0.037838 | -0.37838 | -0.2973 | -0.2973 | 0 | 48 | 1 | 1 | -0.2973 | 10 | 0 | 0
1298.1 | 50.022 | 50.019 | -0.021622 | -0.021622 | -0.21622 | 50.022 | -0.037838 | -0.037838 | -0.37838 | -0.2973 | -0.2973 | 0 | 48 | 1 | 1 | -0.2973 | 10 | 0 | 0
1298.15 | 50.022 | 50.019 | -0.021622 | -0.021622 | -0.21622 | 50.022 | -0.037838 | -0.037838 | -0.37838 | -0.2973 | -0.2973 | 0 | 48 | 1 | 1 | -0.2973 | 10 | 0 | 0
1298.2 | 50.022 | 50.019 | -0.021622 | -0.021622 | -0.21622 | 50.022 | -0.037838 | -0.037838 | -0.37838 | -0.2973 | -0.2973 | 0 | 48 | 1 | 1 | -0.2973 | 10 | 0 | 0
1298.25 | 50.022 | 50.019 | -0.021622 | -0.021622 | -0.21622 | 50.022 | -0.037838 | -0.037838 | -0.37838 | -0.2973 | -0.2973 | 0 | 48 | 1 | 1 | -0.2973 | 10 | 0 | 0
1298.3 | 50.022 | 50.019 | -0.021622 | -0.021622 | -0.21622 | 50.022 | -0.037838 | -0.037838 | -0.37838 | -0.2973 | -0.2973 | 0 | 48 | 1 | 1 | -0.2973 | 10 | 0 | 0
1298.35 | 50.022 | 50.019 | -0.021622 | -0.021622 | -0.21622 | 50.022 | -0.037838 | -0.037838 | -0.37838 | -0.2973 | -0.2973 | 0 | 48 | 1 | 1 | -0.2973 | 10 | 0 | 0
1298.4 | 50.022 | 50.019 | -0.021622 | -0.021622 | -0.21622 | 50.022 | -0.037838 | -0.037838 | -0.37838 | -0.2973 | -0.2973 | 0 | 48 | 1 | 1 | -0.2973 | 10 | 0 | 0
1298.45 | 50.022 | 50.019 | -0.021622 | -0.021622 | -0.21622 | 50.022 | -0.037838 | -0.037838 | -0.37838 | -0.2973 | -0.2973 | 0 | 48 | 1 | 1 | -0.2973 | 10 | 0 | 0
1298.5 | 50.023 | 50.019 | -0.021622 | -0.021622 | -0.21622 | 50.023 | -0.043243 | -0.043243 | -0.43243 | -0.32432 | -0.32432 | 0 | 48 | 1 | 1 | -0.32432 | 10 | 0 | 0
1298.55 | 50.023 | 50.019 | -0.021622 | -0.021622 | -0.21622 | 50.023 | -0.043243 | -0.043243 | -0.43243 | -0.32432 | -0.32432 | 0 | 48 | 1 | 1 | -0.32432 | 10 | 0 | 0
1298.6 | 50.023 | 50.019 | -0.021622 | -0.021622 | -0.21622 | 50.023 | -0.043243 | -0.043243 | -0.43243 | -0.32432 | -0.32432 | 0 | 48 | 1 | 1 | -0.32432 | 10 | 0 | 0
1298.65 | 50.023 | 50.019 | -0.021622 | -0.021622 | -0.21622 | 50.023 | -0.043243 | -0.043243 | -0.43243 | -0.32432 | -0.32432 | 0 | 48 | 1 | 1 | -0.32432 | 10 | 0 | 0
1298.7 | 50.026 | 50.019 | -0.021622 | -0.021622 | -0.21622 | 50.026 | -0.059459 | -0.059459 | -0.59459 | -0.40541 | -0.40541 | 0 | 48 | 1 | 1 | -0.40541 | 10 | 0 | 0
1298.75 | 50.026 | 50.019 | -0.021622 | -0.021622 | -0.21622 | 50.026 | -0.059459 | -0.059459 | -0.59459 | -0.40541 | -0.40541 | 0 | 48 | 1 | 1 | -0.40541 | 10 | 0 | 0
1298.8 | 50.026 | 50.019 | -0.021622 | -0.021622 | -0.21622 | 50.026 | -0.059459 | -0.059459 | -0.59459 | -0.40541 | -0.40541 | 0 | 48 | 1 | 1 | -0.40541 | 10 | 0 | 0
1298.85 | 50.026 | 50.019 | -0.021622 | -0.021622 | -0.21622 | 50.026 | -0.059459 | -0.059459 | -0.59459 | -0.40541 | -0.40541 | 0 | 48 | 1 | 1 | -0.40541 | 10 | 0 | 0
1298.9 | 50.026 | 50.019 | -0.021622 | -0.021622 | -0.21622 | 50.026 | -0.059459 | -0.059459 | -0.59459 | -0.40541 | -0.40541 | 0 | 48 | 1 | 1 | -0.40541 | 10 | 0 | 0
1298.95 | 50.026 | 50.019 | -0.021622 | -0.021622 | -0.21622 | 50.026 | -0.059459 | -0.059459 | -0.59459 | -0.40541 | -0.40541 | 0 | 48 | 1 | 1 | -0.40541 | 10 | 0 | 0
1299 | 50.026 | 50.019 | -0.021622 | -0.021622 | -0.21622 | 50.026 | -0.059459 | -0.059459 | -0.59459 | -0.40541 | -0.40541 | 0 | 48 | 1 | 1 | -0.40541 | 10 | 0 | 0
1299.05 | 50.026 | 50.019 | -0.021622 | -0.021622 | -0.21622 | 50.026 | -0.059459 | -0.059459 | -0.59459 | -0.40541 | -0.40541 | 0 | 48 | 1 | 1 | -0.40541 | 10 | 0 | 0
1299.1 | 50.026 | 50.019 | -0.021622 | -0.021622 | -0.21622 | 50.026 | -0.059459 | -0.059459 | -0.59459 | -0.40541 | -0.40541 | 0 | 48 | 1 | 1 | -0.40541 | 10 | 0 | 0
1299.15 | 50.026 | 50.019 | -0.021622 | -0.021622 | -0.21622 | 50.026 | -0.059459 | -0.059459 | -0.59459 | -0.40541 | -0.40541 | 0 | 48 | 1 | 1 | -0.40541 | 10 | 0 | 0
1299.2 | 50.026 | 50.019 | -0.021622 | -0.021622 | -0.21622 | 50.026 | -0.059459 | -0.059459 | -0.59459 | -0.40541 | -0.40541 | 0 | 48 | 1 | 1 | -0.40541 | 10 | 0 | 0
1299.25 | 50.026 | 50.019 | -0.021622 | -0.021622 | -0.21622 | 50.026 | -0.059459 | -0.059459 | -0.59459 | -0.40541 | -0.40541 | 0 | 48 | 1 | 1 | -0.40541 | 10 | 0 | 0
1299.3 | 50.026 | 50.019 | -0.021622 | -0.021622 | -0.21622 | 50.026 | -0.059459 | -0.059459 | -0.59459 | -0.40541 | -0.40541 | 0 | 48 | 1 | 1 | -0.40541 | 10 | 0 | 0
1299.35 | 50.026 | 50.019 | -0.021622 | -0.021622 | -0.21622 | 50.026 | -0.059459 | -0.059459 | -0.59459 | -0.40541 | -0.40541 | 0 | 48 | 1 | 1 | -0.40541 | 10 | 0 | 0
1299.4 | 50.026 | 50.019 | -0.021622 | -0.021622 | -0.21622 | 50.026 | -0.059459 | -0.059459 | -0.59459 | -0.40541 | -0.40541 | 0 | 48 | 1 | 1 | -0.40541 | 10 | 0 | 0
1299.45 | 50.026 | 50.019 | -0.021622 | -0.021622 | -0.21622 | 50.026 | -0.059459 | -0.059459 | -0.59459 | -0.40541 | -0.40541 | 0 | 48 | 1 | 1 | -0.40541 | 10 | 0 | 0
1299.5 | 50.026 | 50.019 | -0.021622 | -0.021622 | -0.21622 | 50.026 | -0.059459 | -0.059459 | -0.59459 | -0.40541 | -0.40541 | 0 | 48 | 1 | 1 | -0.40541 | 10 | 0 | 0
1299.55 | 50.029 | 50.022 | -0.037838 | -0.027872 | -0.27872 | 50.029 | -0.075676 | -0.075676 | -0.75676 | -0.51774 | -0.51774 | 0 | 48 | 1 | 1 | -0.51774 | 10 | 0 | 0
1299.6 | 50.029 | 50.022 | -0.037838 | -0.034122 | -0.34122 | 50.029 | -0.075676 | -0.075676 | -0.75676 | -0.54899 | -0.54899 | 0 | 48 | 1 | 1 | -0.54899 | 10 | 0 | 0
1299.65 | 50.029 | 50.022 | -0.037838 | -0.037838 | -0.37838 | 50.029 | -0.075676 | -0.075676 | -0.75676 | -0.56757 | -0.56757 | 0 | 48 | 1 | 1 | -0.56757 | 10 | 0 | 0
1299.7 | 50.029 | 50.022 | -0.037838 | -0.037838 | -0.37838 | 50.029 | -0.075676 | -0.075676 | -0.75676 | -0.56757 | -0.56757 | 0 | 48 | 1 | 1 | -0.56757 | 10 | 0 | 0
1299.75 | 50.029 | 50.022 | -0.037838 | -0.037838 | -0.37838 | 50.029 | -0.075676 | -0.075676 | -0.75676 | -0.56757 | -0.56757 | 0 | 48 | 1 | 1 | -0.56757 | 10 | 0 | 0
1299.8 | 50.029 | 50.022 | -0.037838 | -0.037838 | -0.37838 | 50.029 | -0.075676 | -0.075676 | -0.75676 | -0.56757 | -0.56757 | 0 | 48 | 1 | 1 | -0.56757 | 10 | 0 | 0
1299.85 | 50.029 | 50.022 | -0.037838 | -0.037838 | -0.37838 | 50.029 | -0.075676 | -0.075676 | -0.75676 | -0.56757 | -0.56757 | 0 | 48 | 1 | 1 | -0.56757 | 10 | 0 | 0
1299.9 | 50.029 | 50.022 | -0.037838 | -0.037838 | -0.37838 | 50.029 | -0.075676 | -0.075676 | -0.75676 | -0.56757 | -0.56757 | 0 | 48 | 1 | 1 | -0.56757 | 10 | 0 | 0
1299.95 | 50.029 | 50.022 | -0.037838 | -0.037838 | -0.37838 | 50.029 | -0.075676 | -0.075676 | -0.75676 | -0.56757 | -0.56757 | 0 | 48 | 1 | 1 | -0.56757 | 10 | 0 | 0
1300 | 50.029 | 50.022 | -0.037838 | -0.037838 | -0.37838 | 50.029 | -0.075676 | -0.075676 | -0.75676 | -0.56757 | -0.56757 | 0 | 48 | 1 | 1 | -0.56757 | 10 | 0 | 0
1300.05 | 50.029 | 50.022 | -0.037838 | -0.037838 | -0.37838 | 50.029 | -0.075676 | -0.075676 | -0.75676 | -0.56757 | -0.56757 | 0 | 48 | 1 | 1 | -0.56757 | 10 | 0 | 0
1300.1 | 50.029 | 50.022 | -0.037838 | -0.037838 | -0.37838 | 50.029 | -0.075676 | -0.075676 | -0.75676 | -0.56757 | -0.56757 | 0 | 48 | 1 | 1 | -0.56757 | 10 | 0 | 0
1300.15 | 50.029 | 50.022 | -0.037838 | -0.037838 | -0.37838 | 50.029 | -0.075676 | -0.075676 | -0.75676 | -0.56757 | -0.56757 | 0 | 48 | 1 | 1 | -0.56757 | 10 | 0 | 0
1300.2 | 50.029 | 50.022 | -0.037838 | -0.037838 | -0.37838 | 50.029 | -0.075676 | -0.075676 | -0.75676 | -0.56757 | -0.56757 | 0 | 48 | 1 | 1 | -0.56757 | 10 | 0 | 0
1300.25 | 50.033 | 50.022 | -0.037838 | -0.037838 | -0.37838 | 50.033 | -0.097297 | -0.097297 | -0.97297 | -0.67568 | -0.67568 | 0 | 48 | 1 | 1 | -0.67568 | 10 | 0 | 0
1300.3 | 50.033 | 50.022 | -0.037838 | -0.037838 | -0.37838 | 50.033 | -0.097297 | -0.097297 | -0.97297 | -0.67568 | -0.67568 | 0 | 48 | 1 | 1 | -0.67568 | 10 | 0 | 0
1300.35 | 50.033 | 50.022 | -0.037838 | -0.037838 | -0.37838 | 50.033 | -0.097297 | -0.097297 | -0.97297 | -0.67568 | -0.67568 | 0 | 48 | 1 | 1 | -0.67568 | 10 | 0 | 0
1300.4 | 50.033 | 50.022 | -0.037838 | -0.037838 | -0.37838 | 50.033 | -0.097297 | -0.097297 | -0.97297 | -0.67568 | -0.67568 | 0 | 48 | 1 | 1 | -0.67568 | 10 | 0 | 0
1300.45 | 50.035 | 50.022 | -0.037838 | -0.037838 | -0.37838 | 50.035 | -0.10811 | -0.10811 | -1.0811 | -0.72973 | -0.72973 | 0 | 48 | 1 | 1 | -0.72973 | 10 | 0 | 0
1300.5 | 50.035 | 50.023 | -0.043243 | -0.043243 | -0.43243 | 50.035 | -0.10811 | -0.10811 | -1.0811 | -0.75676 | -0.75676 | 0 | 48 | 1 | 1 | -0.75676 | 10 | 0 | 0
1300.55 | 50.035 | 50.023 | -0.043243 | -0.043243 | -0.43243 | 50.035 | -0.10811 | -0.10811 | -1.0811 | -0.75676 | -0.75676 | 0 | 48 | 1 | 1 | -0.75676 | 10 | 0 | 0
1300.6 | 50.035 | 50.023 | -0.043243 | -0.043243 | -0.43243 | 50.035 | -0.10811 | -0.10811 | -1.0811 | -0.75676 | -0.75676 | 0 | 48 | 1 | 1 | -0.75676 | 10 | 0 | 0
1300.65 | 50.035 | 50.023 | -0.043243 | -0.043243 | -0.43243 | 50.035 | -0.10811 | -0.10811 | -1.0811 | -0.75676 | -0.75676 | 0 | 48 | 1 | 1 | -0.75676 | 10 | 0 | 0
1300.7 | 50.035 | 50.026 | -0.059459 | -0.049493 | -0.49493 | 50.035 | -0.10811 | -0.10811 | -1.0811 | -0.78801 | -0.78801 | 0 | 48 | 1 | 1 | -0.78801 | 10 | 0 | 0
1300.75 | 50.035 | 50.026 | -0.059459 | -0.055743 | -0.55743 | 50.035 | -0.10811 | -0.10811 | -1.0811 | -0.81926 | -0.81926 | 0 | 48 | 1 | 1 | -0.81926 | 10 | 0 | 0
1300.8 | 50.035 | 50.026 | -0.059459 | -0.059459 | -0.59459 | 50.035 | -0.10811 | -0.10811 | -1.0811 | -0.83784 | -0.83784 | 0 | 48 | 1 | 1 | -0.83784 | 10 | 0 | 0
1300.85 | 50.035 | 50.026 | -0.059459 | -0.059459 | -0.59459 | 50.035 | -0.10811 | -0.10811 | -1.0811 | -0.83784 | -0.83784 | 0 | 48 | 1 | 1 | -0.83784 | 10 | 0 | 0
1300.9 | 50.035 | 50.026 | -0.059459 | -0.059459 | -0.59459 | 50.035 | -0.10811 | -0.10811 | -1.0811 | -0.83784 | -0.83784 | 0 | 48 | 1 | 1 | -0.83784 | 10 | 0 | 0
1300.95 | 50.035 | 50.026 | -0.059459 | -0.059459 | -0.59459 | 50.035 | -0.10811 | -0.10811 | -1.0811 | -0.83784 | -0.83784 | 0 | 48 | 1 | 1 | -0.83784 | 10 | 0 | 0
1301 | 50.038 | 50.026 | -0.059459 | -0.059459 | -0.59459 | 50.038 | -0.12432 | -0.12432 | -1.2432 | -0.91892 | -0.91892 | 0 | 48 | 1 | 1 | -0.91892 | 10 | 0 | 0
1301.05 | 50.038 | 50.026 | -0.059459 | -0.059459 | -0.59459 | 50.038 | -0.12432 | -0.12432 | -1.2432 | -0.91892 | -0.91892 | 0 | 48 | 1 | 1 | -0.91892 | 10 | 0 | 0
1301.1 | 50.038 | 50.026 | -0.059459 | -0.059459 | -0.59459 | 50.038 | -0.12432 | -0.12432 | -1.2432 | -0.91892 | -0.91892 | 0 | 48 | 1 | 1 | -0.91892 | 10 | 0 | 0
1301.15 | 50.038 | 50.026 | -0.059459 | -0.059459 | -0.59459 | 50.038 | -0.12432 | -0.12432 | -1.2432 | -0.91892 | -0.91892 | 0 | 48 | 1 | 1 | -0.91892 | 10 | 0 | 0
1301.2 | 50.038 | 50.026 | -0.059459 | -0.059459 | -0.59459 | 50.038 | -0.12432 | -0.12432 | -1.2432 | -0.91892 | -0.91892 | 0 | 48 | 1 | 1 | -0.91892 | 10 | 0 | 0
1301.25 | 50.038 | 50.026 | -0.059459 | -0.059459 | -0.59459 | 50.038 | -0.12432 | -0.12432 | -1.2432 | -0.91892 | -0.91892 | 0 | 48 | 1 | 1 | -0.91892 | 10 | 0 | 0
1301.3 | 50.038 | 50.026 | -0.059459 | -0.059459 | -0.59459 | 50.038 | -0.12432 | -0.12432 | -1.2432 | -0.91892 | -0.91892 | 0 | 48 | 1 | 1 | -0.91892 | 10 | 0 | 0
1301.35 | 50.041 | 50.026 | -0.059459 | -0.059459 | -0.59459 | 50.041 | -0.14054 | -0.14054 | -1.4054 | -1 | -1 | 0 | 48 | 1 | 1 | -1 | 10 | 0 | 0
1301.4 | 50.041 | 50.026 | -0.059459 | -0.059459 | -0.59459 | 50.041 | -0.14054 | -0.14054 | -1.4054 | -1 | -1 | 0 | 48 | 1 | 1 | -1 | 10 | 0 | 0
1301.45 | 50.041 | 50.026 | -0.059459 | -0.059459 | -0.59459 | 50.041 | -0.14054 | -0.14054 | -1.4054 | -1 | -1 | 0 | 48 | 1 | 1 | -1 | 10 | 0 | 0
1301.5 | 50.041 | 50.026 | -0.059459 | -0.059459 | -0.59459 | 50.041 | -0.14054 | -0.14054 | -1.4054 | -1 | -1 | 0 | 48 | 1 | 1 | -1 | 10 | 0 | 0
1301.55 | 50.041 | 50.029 | -0.075676 | -0.065709 | -0.65709 | 50.041 | -0.14054 | -0.14054 | -1.4054 | -1.0312 | -1.0313 | 0 | 48 | 1 | 1 | -1.0313 | 10 | 0 | 0
1301.6 | 50.041 | 50.029 | -0.075676 | -0.071959 | -0.71959 | 50.041 | -0.14054 | -0.14054 | -1.4054 | -1.0625 | -1.0625 | 0 | 48 | 1 | 1 | -1.0625 | 10 | 0 | 0
1301.65 | 50.041 | 50.029 | -0.075676 | -0.075676 | -0.75676 | 50.041 | -0.14054 | -0.14054 | -1.4054 | -1.0811 | -1.0811 | 0 | 48 | 1 | 1 | -1.0811 | 10 | 0 | 0
1301.7 | 50.041 | 50.029 | -0.075676 | -0.075676 | -0.75676 | 50.041 | -0.14054 | -0.14054 | -1.4054 | -1.0811 | -1.0811 | 0 | 48 | 1 | 1 | -1.0811 | 10 | 0 | 0
1301.75 | 50.041 | 50.029 | -0.075676 | -0.075676 | -0.75676 | 50.041 | -0.14054 | -0.14054 | -1.4054 | -1.0811 | -1.0811 | 0 | 48 | 1 | 1 | -1.0811 | 10 | 0 | 0
1301.8 | 50.043 | 50.029 | -0.075676 | -0.075676 | -0.75676 | 50.043 | -0.15135 | -0.15135 | -1.5135 | -1.1351 | -1.1351 | 0 | 48 | 1 | 1 | -1.1351 | 10 | 0 | 0
1301.85 | 50.043 | 50.029 | -0.075676 | -0.075676 | -0.75676 | 50.043 | -0.15135 | -0.15135 | -1.5135 | -1.1351 | -1.1351 | 0 | 48 | 1 | 1 | -1.1351 | 10 | 0 | 0
1301.9 | 50.043 | 50.029 | -0.075676 | -0.075676 | -0.75676 | 50.043 | -0.15135 | -0.15135 | -1.5135 | -1.1351 | -1.1351 | 0 | 48 | 1 | 1 | -1.1351 | 10 | 0 | 0
1301.95 | 50.043 | 50.029 | -0.075676 | -0.075676 | -0.75676 | 50.043 | -0.15135 | -0.15135 | -1.5135 | -1.1351 | -1.1351 | 0 | 48 | 1 | 1 | -1.1351 | 10 | 0 | 0
1302 | 50.043 | 50.029 | -0.075676 | -0.075676 | -0.75676 | 50.043 | -0.15135 | -0.15135 | -1.5135 | -1.1351 | -1.1351 | 0 | 48 | 1 | 1 | -1.1351 | 10 | 0 | 0
1302.05 | 50.043 | 50.029 | -0.075676 | -0.075676 | -0.75676 | 50.043 | -0.15135 | -0.15135 | -1.5135 | -1.1351 | -1.1351 | 0 | 48 | 1 | 1 | -1.1351 | 10 | 0 | 0
1302.1 | 50.043 | 50.029 | -0.075676 | -0.075676 | -0.75676 | 50.043 | -0.15135 | -0.15135 | -1.5135 | -1.1351 | -1.1351 | 0 | 48 | 1 | 1 | -1.1351 | 10 | 0 | 0
1302.15 | 50.043 | 50.029 | -0.075676 | -0.075676 | -0.75676 | 50.043 | -0.15135 | -0.15135 | -1.5135 | -1.1351 | -1.1351 | 0 | 48 | 1 | 1 | -1.1351 | 10 | 0 | 0
1302.2 | 50.043 | 50.029 | -0.075676 | -0.075676 | -0.75676 | 50.043 | -0.15135 | -0.15135 | -1.5135 | -1.1351 | -1.1351 | 0 | 48 | 1 | 1 | -1.1351 | 10 | 0 | 0
1302.25 | 50.043 | 50.033 | -0.097297 | -0.081926 | -0.81926 | 50.043 | -0.15135 | -0.15135 | -1.5135 | -1.1664 | -1.1664 | 0 | 48 | 1 | 1 | -1.1664 | 10 | 0 | 0
1302.3 | 50.043 | 50.033 | -0.097297 | -0.088176 | -0.88176 | 50.043 | -0.15135 | -0.15135 | -1.5135 | -1.1976 | -1.1976 | 0 | 48 | 1 | 1 | -1.1976 | 10 | 0 | 0
1302.35 | 50.043 | 50.033 | -0.097297 | -0.094426 | -0.94426 | 50.043 | -0.15135 | -0.15135 | -1.5135 | -1.2289 | -1.2289 | 0 | 48 | 1 | 1 | -1.2289 | 10 | 0 | 0
1302.4 | 50.046 | 50.033 | -0.097297 | -0.097297 | -0.97297 | 50.046 | -0.16757 | -0.16757 | -1.6757 | -1.3243 | -1.3243 | 0 | 48 | 1 | 1 | -1.3243 | 10 | 0 | 0
1302.45 | 50.046 | 50.035 | -0.10811 | -0.10355 | -1.0355 | 50.046 | -0.16757 | -0.16757 | -1.6757 | -1.3556 | -1.3556 | 0 | 48 | 1 | 1 | -1.3556 | 10 | 0 | 0
1302.5 | 50.046 | 50.035 | -0.10811 | -0.10811 | -1.0811 | 50.046 | -0.16757 | -0.16757 | -1.6757 | -1.3784 | -1.3784 | 0 | 48 | 1 | 1 | -1.3784 | 10 | 0 | 0
1302.55 | 50.046 | 50.035 | -0.10811 | -0.10811 | -1.0811 | 50.046 | -0.16757 | -0.16757 | -1.6757 | -1.3784 | -1.3784 | 0 | 48 | 1 | 1 | -1.3784 | 10 | 0 | 0
1302.6 | 50.046 | 50.035 | -0.10811 | -0.10811 | -1.0811 | 50.046 | -0.16757 | -0.16757 | -1.6757 | -1.3784 | -1.3784 | 0 | 48 | 1 | 1 | -1.3784 | 10 | 0 | 0
1302.65 | 50.046 | 50.035 | -0.10811 | -0.10811 | -1.0811 | 50.046 | -0.16757 | -0.16757 | -1.6757 | -1.3784 | -1.3784 | 0 | 48 | 1 | 1 | -1.3784 | 10 | 0 | 0
1302.7 | 50.046 | 50.035 | -0.10811 | -0.10811 | -1.0811 | 50.046 | -0.16757 | -0.16757 | -1.6757 | -1.3784 | -1.3784 | 0 | 48 | 1 | 1 | -1.3784 | 10 | 0 | 0
1302.75 | 50.046 | 50.035 | -0.10811 | -0.10811 | -1.0811 | 50.046 | -0.16757 | -0.16757 | -1.6757 | -1.3784 | -1.3784 | 0 | 48 | 1 | 1 | -1.3784 | 10 | 0 | 0
1302.8 | 50.046 | 50.035 | -0.10811 | -0.10811 | -1.0811 | 50.046 | -0.16757 | -0.16757 | -1.6757 | -1.3784 | -1.3784 | 0 | 48 | 1 | 1 | -1.3784 | 10 | 0 | 0
1302.85 | 50.046 | 50.035 | -0.10811 | -0.10811 | -1.0811 | 50.046 | -0.16757 | -0.16757 | -1.6757 | -1.3784 | -1.3784 | 0 | 48 | 1 | 1 | -1.3784 | 10 | 0 | 0
1302.9 | 50.046 | 50.035 | -0.10811 | -0.10811 | -1.0811 | 50.046 | -0.16757 | -0.16757 | -1.6757 | -1.3784 | -1.3784 | 0 | 48 | 1 | 1 | -1.3784 | 10 | 0 | 0
1302.95 | 50.046 | 50.035 | -0.10811 | -0.10811 | -1.0811 | 50.046 | -0.16757 | -0.16757 | -1.6757 | -1.3784 | -1.3784 | 0 | 48 | 1 | 1 | -1.3784 | 10 | 0 | 0
1303 | 50.046 | 50.038 | -0.12432 | -0.11436 | -1.1436 | 50.046 | -0.16757 | -0.16757 | -1.6757 | -1.4096 | -1.4096 | 0 | 48 | 1 | 1 | -1.4096 | 10 | 0 | 0
1303.05 | 50.049 | 50.038 | -0.12432 | -0.12061 | -1.2061 | 50.049 | -0.18378 | -0.18378 | -1.8378 | -1.522 | -1.522 | 0 | 48 | 1 | 1 | -1.522 | 10 | 0 | 0
1303.1 | 50.049 | 50.038 | -0.12432 | -0.12432 | -1.2432 | 50.049 | -0.18378 | -0.18378 | -1.8378 | -1.5405 | -1.5405 | 0 | 48 | 1 | 1 | -1.5405 | 10 | 0 | 0
1303.15 | 50.047 | 50.038 | -0.12432 | -0.12432 | -1.2432 | 50.049 | -0.18378 | -0.18378 | -1.8378 | -1.5405 | -1.5405 | 0 | 48 | 1 | 1 | -1.5405 | 10 | 0 | 0
1303.2 | 50.047 | 50.038 | -0.12432 | -0.12432 | -1.2432 | 50.049 | -0.18378 | -0.18378 | -1.8378 | -1.5405 | -1.5405 | 0 | 48 | 1 | 1 | -1.5405 | 10 | 0 | 0
1303.25 | 50.047 | 50.038 | -0.12432 | -0.12432 | -1.2432 | 50.049 | -0.18378 | -0.18378 | -1.8378 | -1.5405 | -1.5405 | 0 | 48 | 1 | 1 | -1.5405 | 10 | 0 | 0
1303.3 | 50.047 | 50.038 | -0.12432 | -0.12432 | -1.2432 | 50.049 | -0.18378 | -0.18378 | -1.8378 | -1.5405 | -1.5405 | 0 | 48 | 1 | 1 | -1.5405 | 10 | 0 | 0
1303.35 | 50.047 | 50.041 | -0.14054 | -0.13057 | -1.3057 | 50.049 | -0.18378 | -0.18378 | -1.8378 | -1.5718 | -1.5718 | 0 | 48 | 1 | 1 | -1.5718 | 10 | 0 | 0
1303.4 | 50.047 | 50.041 | -0.14054 | -0.13682 | -1.3682 | 50.049 | -0.18378 | -0.18378 | -1.8378 | -1.603 | -1.603 | 0 | 48 | 1 | 1 | -1.603 | 10 | 0 | 0
1303.45 | 50.047 | 50.041 | -0.14054 | -0.14054 | -1.4054 | 50.049 | -0.18378 | -0.18378 | -1.8378 | -1.6216 | -1.6216 | 0 | 48 | 1 | 1 | -1.6216 | 10 | 0 | 0
1303.5 | 50.047 | 50.041 | -0.14054 | -0.14054 | -1.4054 | 50.049 | -0.18378 | -0.18378 | -1.8378 | -1.6216 | -1.6216 | 0 | 48 | 1 | 1 | -1.6216 | 10 | 0 | 0
1303.55 | 50.047 | 50.041 | -0.14054 | -0.14054 | -1.4054 | 50.049 | -0.18378 | -0.18378 | -1.8378 | -1.6216 | -1.6216 | 0 | 48 | 1 | 1 | -1.6216 | 10 | 0 | 0
1303.6 | 50.047 | 50.041 | -0.14054 | -0.14054 | -1.4054 | 50.049 | -0.18378 | -0.18378 | -1.8378 | -1.6216 | -1.6216 | 0 | 48 | 1 | 1 | -1.6216 | 10 | 0 | 0
1303.65 | 50.047 | 50.041 | -0.14054 | -0.14054 | -1.4054 | 50.049 | -0.18378 | -0.18378 | -1.8378 | -1.6216 | -1.6216 | 0 | 48 | 1 | 1 | -1.6216 | 10 | 0 | 0
1303.7 | 50.047 | 50.041 | -0.14054 | -0.14054 | -1.4054 | 50.049 | -0.18378 | -0.18378 | -1.8378 | -1.6216 | -1.6216 | 0 | 48 | 1 | 1 | -1.6216 | 10 | 0 | 0
1303.75 | 50.047 | 50.041 | -0.14054 | -0.14054 | -1.4054 | 50.049 | -0.18378 | -0.18378 | -1.8378 | -1.6216 | -1.6216 | 0 | 48 | 1 | 1 | -1.6216 | 10 | 0 | 0
1303.8 | 50.049 | 50.043 | -0.15135 | -0.14679 | -1.4679 | 50.049 | -0.18378 | -0.18378 | -1.8378 | -1.6529 | -1.6529 | 0 | 48 | 1 | 1 | -1.6529 | 10 | 0 | 0
1303.85 | 50.049 | 50.043 | -0.15135 | -0.15135 | -1.5135 | 50.049 | -0.18378 | -0.18378 | -1.8378 | -1.6757 | -1.6757 | 0 | 48 | 1 | 1 | -1.6757 | 10 | 0 | 0
1303.9 | 50.049 | 50.043 | -0.15135 | -0.15135 | -1.5135 | 50.049 | -0.18378 | -0.18378 | -1.8378 | -1.6757 | -1.6757 | 0 | 48 | 1 | 1 | -1.6757 | 10 | 0 | 0
1303.95 | 50.049 | 50.043 | -0.15135 | -0.15135 | -1.5135 | 50.049 | -0.18378 | -0.18378 | -1.8378 | -1.6757 | -1.6757 | 0 | 48 | 1 | 1 | -1.6757 | 10 | 0 | 0
1304 | 50.049 | 50.043 | -0.15135 | -0.15135 | -1.5135 | 50.049 | -0.18378 | -0.18378 | -1.8378 | -1.6757 | -1.6757 | 0 | 48 | 1 | 1 | -1.6757 | 10 | 0 | 0
1304.05 | 50.049 | 50.043 | -0.15135 | -0.15135 | -1.5135 | 50.049 | -0.18378 | -0.18378 | -1.8378 | -1.6757 | -1.6757 | 0 | 48 | 1 | 1 | -1.6757 | 10 | 0 | 0
1304.1 | 50.049 | 50.043 | -0.15135 | -0.15135 | -1.5135 | 50.049 | -0.18378 | -0.18378 | -1.8378 | -1.6757 | -1.6757 | 0 | 48 | 1 | 1 | -1.6757 | 10 | 0 | 0
1304.15 | 50.049 | 50.043 | -0.15135 | -0.15135 | -1.5135 | 50.049 | -0.18378 | -0.18378 | -1.8378 | -1.6757 | -1.6757 | 0 | 48 | 1 | 1 | -1.6757 | 10 | 0 | 0
1304.2 | 50.049 | 50.043 | -0.15135 | -0.15135 | -1.5135 | 50.049 | -0.18378 | -0.18378 | -1.8378 | -1.6757 | -1.6757 | 0 | 48 | 1 | 1 | -1.6757 | 10 | 0 | 0
1304.25 | 50.049 | 50.043 | -0.15135 | -0.15135 | -1.5135 | 50.049 | -0.18378 | -0.18378 | -1.8378 | -1.6757 | -1.6757 | 0 | 48 | 1 | 1 | -1.6757 | 10 | 0 | 0
1304.3 | 50.049 | 50.043 | -0.15135 | -0.15135 | -1.5135 | 50.049 | -0.18378 | -0.18378 | -1.8378 | -1.6757 | -1.6757 | 0 | 48 | 1 | 1 | -1.6757 | 10 | 0 | 0
1304.35 | 50.049 | 50.043 | -0.15135 | -0.15135 | -1.5135 | 50.049 | -0.18378 | -0.18378 | -1.8378 | -1.6757 | -1.6757 | 0 | 48 | 1 | 1 | -1.6757 | 10 | 0 | 0
1304.4 | 50.049 | 50.046 | -0.16757 | -0.1576 | -1.576 | 50.049 | -0.18378 | -0.18378 | -1.8378 | -1.7069 | -1.7069 | 0 | 48 | 1 | 1 | -1.7069 | 10 | 0 | 0
1304.45 | 50.049 | 50.046 | -0.16757 | -0.16385 | -1.6385 | 50.049 | -0.18378 | -0.18378 | -1.8378 | -1.7382 | -1.7382 | 0 | 48 | 1 | 1 | -1.7382 | 10 | 0 | 0
1304.5 | 50.049 | 50.046 | -0.16757 | -0.16757 | -1.6757 | 50.049 | -0.18378 | -0.18378 | -1.8378 | -1.7568 | -1.7568 | 0 | 48 | 1 | 1 | -1.7568 | 10 | 0 | 0
1304.55 | 50.049 | 50.046 | -0.16757 | -0.16757 | -1.6757 | 50.049 | -0.18378 | -0.18378 | -1.8378 | -1.7568 | -1.7568 | 0 | 48 | 1 | 1 | -1.7568 | 10 | 0 | 0
1304.6 | 50.049 | 50.046 | -0.16757 | -0.16757 | -1.6757 | 50.049 | -0.18378 | -0.18378 | -1.8378 | -1.7568 | -1.7568 | 0 | 48 | 1 | 1 | -1.7568 | 10 | 0 | 0
1304.65 | 50.049 | 50.046 | -0.16757 | -0.16757 | -1.6757 | 50.049 | -0.18378 | -0.18378 | -1.8378 | -1.7568 | -1.7568 | 0 | 48 | 1 | 1 | -1.7568 | 10 | 0 | 0
1304.7 | 50.049 | 50.046 | -0.16757 | -0.16757 | -1.6757 | 50.049 | -0.18378 | -0.18378 | -1.8378 | -1.7568 | -1.7568 | 0 | 48 | 1 | 1 | -1.7568 | 10 | 0 | 0
1304.75 | 50.049 | 50.046 | -0.16757 | -0.16757 | -1.6757 | 50.049 | -0.18378 | -0.18378 | -1.8378 | -1.7568 | -1.7568 | 0 | 48 | 1 | 1 | -1.7568 | 10 | 0 | 0
1304.8 | 50.049 | 50.046 | -0.16757 | -0.16757 | -1.6757 | 50.049 | -0.18378 | -0.18378 | -1.8378 | -1.7568 | -1.7568 | 0 | 48 | 1 | 1 | -1.7568 | 10 | 0 | 0
1304.85 | 50.049 | 50.046 | -0.16757 | -0.16757 | -1.6757 | 50.049 | -0.18378 | -0.18378 | -1.8378 | -1.7568 | -1.7568 | 0 | 48 | 1 | 1 | -1.7568 | 10 | 0 | 0
1304.9 | 50.049 | 50.046 | -0.16757 | -0.16757 | -1.6757 | 50.049 | -0.18378 | -0.18378 | -1.8378 | -1.7568 | -1.7568 | 0 | 48 | 1 | 1 | -1.7568 | 10 | 0 | 0
1304.95 | 50.049 | 50.046 | -0.16757 | -0.16757 | -1.6757 | 50.049 | -0.18378 | -0.18378 | -1.8378 | -1.7568 | -1.7568 | 0 | 48 | 1 | 1 | -1.7568 | 10 | 0 | 0
1305 | 50.053 | 50.046 | -0.16757 | -0.16757 | -1.6757 | 50.053 | -0.20541 | -0.20541 | -2.0541 | -1.8649 | -1.8649 | 0 | 48 | 1 | 1 | -1.8649 | 10 | 0 | 0
1305.05 | 50.053 | 50.047 | -0.17297 | -0.17297 | -1.7297 | 50.053 | -0.20541 | -0.20541 | -2.0541 | -1.8919 | -1.8919 | 0 | 48 | 1 | 1 | -1.8919 | 10 | 0 | 0
1305.1 | 50.053 | 50.047 | -0.17297 | -0.17297 | -1.7297 | 50.053 | -0.20541 | -0.20541 | -2.0541 | -1.8919 | -1.8919 | 0 | 48 | 1 | 1 | -1.8919 | 10 | 0 | 0
1305.15 | 50.053 | 50.047 | -0.17297 | -0.17297 | -1.7297 | 50.053 | -0.20541 | -0.20541 | -2.0541 | -1.8919 | -1.8919 | 0 | 48 | 1 | 1 | -1.8919 | 10 | 0 | 0
1305.2 | 50.053 | 50.047 | -0.17297 | -0.17297 | -1.7297 | 50.053 | -0.20541 | -0.20541 | -2.0541 | -1.8919 | -1.8919 | 0 | 48 | 1 | 1 | -1.8919 | 10 | 0 | 0
1305.25 | 50.053 | 50.047 | -0.17297 | -0.17297 | -1.7297 | 50.053 | -0.20541 | -0.20541 | -2.0541 | -1.8919 | -1.8919 | 0 | 48 | 1 | 1 | -1.8919 | 10 | 0 | 0
1305.3 | 50.053 | 50.047 | -0.17297 | -0.17297 | -1.7297 | 50.053 | -0.20541 | -0.20541 | -2.0541 | -1.8919 | -1.8919 | 0 | 48 | 1 | 1 | -1.8919 | 10 | 0 | 0
1305.35 | 50.053 | 50.047 | -0.17297 | -0.17297 | -1.7297 | 50.053 | -0.20541 | -0.20541 | -2.0541 | -1.8919 | -1.8919 | 0 | 48 | 1 | 1 | -1.8919 | 10 | 0 | 0
1305.4 | 50.053 | 50.047 | -0.17297 | -0.17297 | -1.7297 | 50.053 | -0.20541 | -0.20541 | -2.0541 | -1.8919 | -1.8919 | 0 | 48 | 1 | 1 | -1.8919 | 10 | 0 | 0
1305.45 | 50.05 | 50.047 | -0.17297 | -0.17297 | -1.7297 | 50.053 | -0.20541 | -0.20541 | -2.0541 | -1.8919 | -1.8919 | 0 | 48 | 1 | 1 | -1.8919 | 10 | 0 | 0
1305.5 | 50.05 | 50.047 | -0.17297 | -0.17297 | -1.7297 | 50.053 | -0.20541 | -0.20541 | -2.0541 | -1.8919 | -1.8919 | 0 | 48 | 1 | 1 | -1.8919 | 10 | 0 | 0
1305.55 | 50.05 | 50.047 | -0.17297 | -0.17297 | -1.7297 | 50.053 | -0.20541 | -0.20541 | -2.0541 | -1.8919 | -1.8919 | 0 | 48 | 1 | 1 | -1.8919 | 10 | 0 | 0
1305.6 | 50.053 | 50.047 | -0.17297 | -0.17297 | -1.7297 | 50.053 | -0.20541 | -0.20541 | -2.0541 | -1.8919 | -1.8919 | 0 | 48 | 1 | 1 | -1.8919 | 10 | 0 | 0
1305.65 | 50.053 | 50.047 | -0.17297 | -0.17297 | -1.7297 | 50.053 | -0.20541 | -0.20541 | -2.0541 | -1.8919 | -1.8919 | 0 | 48 | 1 | 1 | -1.8919 | 10 | 0 | 0
1305.7 | 50.053 | 50.047 | -0.17297 | -0.17297 | -1.7297 | 50.053 | -0.20541 | -0.20541 | -2.0541 | -1.8919 | -1.8919 | 0 | 48 | 1 | 1 | -1.8919 | 10 | 0 | 0
1305.75 | 50.053 | 50.047 | -0.17297 | -0.17297 | -1.7297 | 50.053 | -0.20541 | -0.20541 | -2.0541 | -1.8919 | -1.8919 | 0 | 48 | 1 | 1 | -1.8919 | 10 | 0 | 0
1305.8 | 50.053 | 50.049 | -0.18378 | -0.17922 | -1.7922 | 50.053 | -0.20541 | -0.20541 | -2.0541 | -1.9231 | -1.9231 | 0 | 48 | 1 | 1 | -1.9231 | 10 | 0 | 0
1305.85 | 50.053 | 50.049 | -0.18378 | -0.18378 | -1.8378 | 50.053 | -0.20541 | -0.20541 | -2.0541 | -1.9459 | -1.9459 | 0 | 48 | 1 | 1 | -1.9459 | 10 | 0 | 0
1305.9 | 50.053 | 50.049 | -0.18378 | -0.18378 | -1.8378 | 50.053 | -0.20541 | -0.20541 | -2.0541 | -1.9459 | -1.9459 | 0 | 48 | 1 | 1 | -1.9459 | 10 | 0 | 0
1305.95 | 50.053 | 50.049 | -0.18378 | -0.18378 | -1.8378 | 50.053 | -0.20541 | -0.20541 | -2.0541 | -1.9459 | -1.9459 | 0 | 48 | 1 | 1 | -1.9459 | 10 | 0 | 0
1306 | 50.053 | 50.049 | -0.18378 | -0.18378 | -1.8378 | 50.053 | -0.20541 | -0.20541 | -2.0541 | -1.9459 | -1.9459 | 0 | 48 | 1 | 1 | -1.9459 | 10 | 0 | 0
1306.05 | 50.053 | 50.049 | -0.18378 | -0.18378 | -1.8378 | 50.053 | -0.20541 | -0.20541 | -2.0541 | -1.9459 | -1.9459 | 0 | 48 | 1 | 1 | -1.9459 | 10 | 0 | 0
1306.1 | 50.053 | 50.049 | -0.18378 | -0.18378 | -1.8378 | 50.053 | -0.20541 | -0.20541 | -2.0541 | -1.9459 | -1.9459 | 0 | 48 | 1 | 1 | -1.9459 | 10 | 0 | 0
1306.15 | 50.053 | 50.049 | -0.18378 | -0.18378 | -1.8378 | 50.053 | -0.20541 | -0.20541 | -2.0541 | -1.9459 | -1.9459 | 0 | 48 | 1 | 1 | -1.9459 | 10 | 0 | 0
1306.2 | 50.053 | 50.049 | -0.18378 | -0.18378 | -1.8378 | 50.053 | -0.20541 | -0.20541 | -2.0541 | -1.9459 | -1.9459 | 0 | 48 | 1 | 1 | -1.9459 | 10 | 0 | 0
1306.25 | 50.053 | 50.049 | -0.18378 | -0.18378 | -1.8378 | 50.053 | -0.20541 | -0.20541 | -2.0541 | -1.9459 | -1.9459 | 0 | 48 | 1 | 1 | -1.9459 | 10 | 0 | 0
1306.3 | 50.053 | 50.049 | -0.18378 | -0.18378 | -1.8378 | 50.053 | -0.20541 | -0.20541 | -2.0541 | -1.9459 | -1.9459 | 0 | 48 | 1 | 1 | -1.9459 | 10 | 0 | 0
1306.35 | 50.053 | 50.049 | -0.18378 | -0.18378 | -1.8378 | 50.053 | -0.20541 | -0.20541 | -2.0541 | -1.9459 | -1.9459 | 0 | 48 | 1 | 1 | -1.9459 | 10 | 0 | 0
1306.4 | 50.053 | 50.049 | -0.18378 | -0.18378 | -1.8378 | 50.053 | -0.20541 | -0.20541 | -2.0541 | -1.9459 | -1.9459 | 0 | 48 | 1 | 1 | -1.9459 | 10 | 0 | 0
1306.45 | 50.053 | 50.049 | -0.18378 | -0.18378 | -1.8378 | 50.053 | -0.20541 | -0.20541 | -2.0541 | -1.9459 | -1.9459 | 0 | 48 | 1 | 1 | -1.9459 | 10 | 0 | 0
1306.5 | 50.053 | 50.049 | -0.18378 | -0.18378 | -1.8378 | 50.053 | -0.20541 | -0.20541 | -2.0541 | -1.9459 | -1.9459 | 0 | 48 | 1 | 1 | -1.9459 | 10 | 0 | 0
1306.55 | 50.053 | 50.049 | -0.18378 | -0.18378 | -1.8378 | 50.053 | -0.20541 | -0.20541 | -2.0541 | -1.9459 | -1.9459 | 0 | 48 | 1 | 1 | -1.9459 | 10 | 0 | 0
1306.6 | 50.053 | 50.049 | -0.18378 | -0.18378 | -1.8378 | 50.053 | -0.20541 | -0.20541 | -2.0541 | -1.9459 | -1.9459 | 0 | 48 | 1 | 1 | -1.9459 | 10 | 0 | 0
1306.65 | 50.053 | 50.049 | -0.18378 | -0.18378 | -1.8378 | 50.053 | -0.20541 | -0.20541 | -2.0541 | -1.9459 | -1.9459 | 0 | 48 | 1 | 1 | -1.9459 | 10 | 0 | 0
1306.7 | 50.053 | 50.049 | -0.18378 | -0.18378 | -1.8378 | 50.053 | -0.20541 | -0.20541 | -2.0541 | -1.9459 | -1.9459 | 0 | 48 | 1 | 1 | -1.9459 | 10 | 0 | 0
1306.75 | 50.053 | 50.049 | -0.18378 | -0.18378 | -1.8378 | 50.053 | -0.20541 | -0.20541 | -2.0541 | -1.9459 | -1.9459 | 0 | 48 | 1 | 1 | -1.9459 | 10 | 0 | 0
1306.8 | 50.054 | 50.049 | -0.18378 | -0.18378 | -1.8378 | 50.054 | -0.21081 | -0.21081 | -2.1081 | -1.973 | -1.973 | 0 | 48 | 1 | 1 | -1.973 | 10 | 0 | 0
1306.85 | 50.054 | 50.049 | -0.18378 | -0.18378 | -1.8378 | 50.054 | -0.21081 | -0.21081 | -2.1081 | -1.973 | -1.973 | 0 | 48 | 1 | 1 | -1.973 | 10 | 0 | 0
1306.9 | 50.054 | 50.049 | -0.18378 | -0.18378 | -1.8378 | 50.054 | -0.21081 | -0.21081 | -2.1081 | -1.973 | -1.973 | 0 | 48 | 1 | 1 | -1.973 | 10 | 0 | 0
1306.95 | 50.054 | 50.049 | -0.18378 | -0.18378 | -1.8378 | 50.054 | -0.21081 | -0.21081 | -2.1081 | -1.973 | -1.973 | 0 | 48 | 1 | 1 | -1.973 | 10 | 0 | 0
1307 | 50.054 | 50.05 | -0.18919 | -0.18919 | -1.8919 | 50.054 | -0.21081 | -0.21081 | -2.1081 | -2 | -2 | 0 | 48 | 1 | 1 | -2 | 10 | 0 | 0
1307.05 | 50.055 | 50.05 | -0.18919 | -0.18919 | -1.8919 | 50.055 | -0.21622 | -0.21622 | -2.1622 | -2.027 | -2.027 | 0 | 48 | 1 | 1 | -2.027 | 10 | 0 | 0
1307.1 | 50.055 | 50.05 | -0.18919 | -0.18919 | -1.8919 | 50.055 | -0.21622 | -0.21622 | -2.1622 | -2.027 | -2.027 | 0 | 48 | 1 | 1 | -2.027 | 10 | 0 | 0
1307.15 | 50.055 | 50.05 | -0.18919 | -0.18919 | -1.8919 | 50.055 | -0.21622 | -0.21622 | -2.1622 | -2.027 | -2.027 | 0 | 48 | 1 | 1 | -2.027 | 10 | 0 | 0
1307.2 | 50.058 | 50.05 | -0.18919 | -0.18919 | -1.8919 | 50.058 | -0.23243 | -0.23243 | -2.3243 | -2.1081 | -2.1081 | 0 | 48 | 1 | 1 | -2.1081 | 10 | 0 | 0
1307.25 | 50.058 | 50.05 | -0.18919 | -0.18919 | -1.8919 | 50.058 | -0.23243 | -0.23243 | -2.3243 | -2.1081 | -2.1081 | 0 | 48 | 1 | 1 | -2.1081 | 10 | 0 | 0
1307.3 | 50.058 | 50.05 | -0.18919 | -0.18919 | -1.8919 | 50.058 | -0.23243 | -0.23243 | -2.3243 | -2.1081 | -2.1081 | 0 | 48 | 1 | 1 | -2.1081 | 10 | 0 | 0
1307.35 | 50.058 | 50.05 | -0.18919 | -0.18919 | -1.8919 | 50.058 | -0.23243 | -0.23243 | -2.3243 | -2.1081 | -2.1081 | 0 | 48 | 1 | 1 | -2.1081 | 10 | 0 | 0
1307.4 | 50.058 | 50.05 | -0.18919 | -0.18919 | -1.8919 | 50.058 | -0.23243 | -0.23243 | -2.3243 | -2.1081 | -2.1081 | 0 | 48 | 1 | 1 | -2.1081 | 10 | 0 | 0
1307.45 | 50.058 | 50.05 | -0.18919 | -0.18919 | -1.8919 | 50.058 | -0.23243 | -0.23243 | -2.3243 | -2.1081 | -2.1081 | 0 | 48 | 1 | 1 | -2.1081 | 10 | 0 | 0
1307.5 | 50.058 | 50.05 | -0.18919 | -0.18919 | -1.8919 | 50.058 | -0.23243 | -0.23243 | -2.3243 | -2.1081 | -2.1081 | 0 | 48 | 1 | 1 | -2.1081 | 10 | 0 | 0
1307.55 | 50.058 | 50.05 | -0.18919 | -0.18919 | -1.8919 | 50.058 | -0.23243 | -0.23243 | -2.3243 | -2.1081 | -2.1081 | 0 | 48 | 1 | 1 | -2.1081 | 10 | 0 | 0
1307.6 | 50.058 | 50.053 | -0.20541 | -0.19544 | -1.9544 | 50.058 | -0.23243 | -0.23243 | -2.3243 | -2.1394 | -2.1394 | 0 | 48 | 1 | 1 | -2.1394 | 10 | 0 | 0
1307.65 | 50.058 | 50.053 | -0.20541 | -0.20169 | -2.0169 | 50.058 | -0.23243 | -0.23243 | -2.3243 | -2.1706 | -2.1706 | 0 | 48 | 1 | 1 | -2.1706 | 10 | 0 | 0
1307.7 | 50.058 | 50.053 | -0.20541 | -0.20541 | -2.0541 | 50.058 | -0.23243 | -0.23243 | -2.3243 | -2.1892 | -2.1892 | 0 | 48 | 1 | 1 | -2.1892 | 10 | 0 | 0
1307.75 | 50.06 | 50.053 | -0.20541 | -0.20541 | -2.0541 | 50.06 | -0.24324 | -0.24324 | -2.4324 | -2.2432 | -2.2432 | 0 | 48 | 1 | 1 | -2.2432 | 10 | 0 | 0
1307.8 | 50.06 | 50.053 | -0.20541 | -0.20541 | -2.0541 | 50.06 | -0.24324 | -0.24324 | -2.4324 | -2.2432 | -2.2432 | 0 | 48 | 1 | 1 | -2.2432 | 10 | 0 | 0
1307.85 | 50.06 | 50.053 | -0.20541 | -0.20541 | -2.0541 | 50.06 | -0.24324 | -0.24324 | -2.4324 | -2.2432 | -2.2432 | 0 | 48 | 1 | 1 | -2.2432 | 10 | 0 | 0
1307.9 | 50.06 | 50.053 | -0.20541 | -0.20541 | -2.0541 | 50.06 | -0.24324 | -0.24324 | -2.4324 | -2.2432 | -2.2432 | 0 | 48 | 1 | 1 | -2.2432 | 10 | 0 | 0
1307.95 | 50.06 | 50.053 | -0.20541 | -0.20541 | -2.0541 | 50.06 | -0.24324 | -0.24324 | -2.4324 | -2.2432 | -2.2432 | 0 | 48 | 1 | 1 | -2.2432 | 10 | 0 | 0
1308 | 50.06 | 50.053 | -0.20541 | -0.20541 | -2.0541 | 50.06 | -0.24324 | -0.24324 | -2.4324 | -2.2432 | -2.2432 | 0 | 48 | 1 | 1 | -2.2432 | 10 | 0 | 0
1308.05 | 50.06 | 50.053 | -0.20541 | -0.20541 | -2.0541 | 50.06 | -0.24324 | -0.24324 | -2.4324 | -2.2432 | -2.2432 | 0 | 48 | 1 | 1 | -2.2432 | 10 | 0 | 0
1308.1 | 50.06 | 50.053 | -0.20541 | -0.20541 | -2.0541 | 50.06 | -0.24324 | -0.24324 | -2.4324 | -2.2432 | -2.2432 | 0 | 48 | 1 | 1 | -2.2432 | 10 | 0 | 0
1308.15 | 50.06 | 50.053 | -0.20541 | -0.20541 | -2.0541 | 50.06 | -0.24324 | -0.24324 | -2.4324 | -2.2432 | -2.2432 | 0 | 48 | 1 | 1 | -2.2432 | 10 | 0 | 0
1308.2 | 50.06 | 50.053 | -0.20541 | -0.20541 | -2.0541 | 50.06 | -0.24324 | -0.24324 | -2.4324 | -2.2432 | -2.2432 | 0 | 48 | 1 | 1 | -2.2432 | 10 | 0 | 0
1308.25 | 50.06 | 50.053 | -0.20541 | -0.20541 | -2.0541 | 50.06 | -0.24324 | -0.24324 | -2.4324 | -2.2432 | -2.2432 | 0 | 48 | 1 | 1 | -2.2432 | 10 | 0 | 0
1308.3 | 50.06 | 50.053 | -0.20541 | -0.20541 | -2.0541 | 50.06 | -0.24324 | -0.24324 | -2.4324 | -2.2432 | -2.2432 | 0 | 48 | 1 | 1 | -2.2432 | 10 | 0 | 0
1308.35 | 50.06 | 50.053 | -0.20541 | -0.20541 | -2.0541 | 50.06 | -0.24324 | -0.24324 | -2.4324 | -2.2432 | -2.2432 | 0 | 48 | 1 | 1 | -2.2432 | 10 | 0 | 0
1308.4 | 50.06 | 50.053 | -0.20541 | -0.20541 | -2.0541 | 50.06 | -0.24324 | -0.24324 | -2.4324 | -2.2432 | -2.2432 | 0 | 48 | 1 | 1 | -2.2432 | 10 | 0 | 0
1308.45 | 50.06 | 50.053 | -0.20541 | -0.20541 | -2.0541 | 50.06 | -0.24324 | -0.24324 | -2.4324 | -2.2432 | -2.2432 | 0 | 48 | 1 | 1 | -2.2432 | 10 | 0 | 0
1308.5 | 50.06 | 50.053 | -0.20541 | -0.20541 | -2.0541 | 50.06 | -0.24324 | -0.24324 | -2.4324 | -2.2432 | -2.2432 | 0 | 48 | 1 | 1 | -2.2432 | 10 | 0 | 0
1308.55 | 50.06 | 50.053 | -0.20541 | -0.20541 | -2.0541 | 50.06 | -0.24324 | -0.24324 | -2.4324 | -2.2432 | -2.2432 | 0 | 48 | 1 | 1 | -2.2432 | 10 | 0 | 0
1308.6 | 50.06 | 50.053 | -0.20541 | -0.20541 | -2.0541 | 50.06 | -0.24324 | -0.24324 | -2.4324 | -2.2432 | -2.2432 | 0 | 48 | 1 | 1 | -2.2432 | 10 | 0 | 0
1308.65 | 50.06 | 50.053 | -0.20541 | -0.20541 | -2.0541 | 50.06 | -0.24324 | -0.24324 | -2.4324 | -2.2432 | -2.2432 | 0 | 48 | 1 | 1 | -2.2432 | 10 | 0 | 0
1308.7 | 50.06 | 50.053 | -0.20541 | -0.20541 | -2.0541 | 50.06 | -0.24324 | -0.24324 | -2.4324 | -2.2432 | -2.2432 | 0 | 48 | 1 | 1 | -2.2432 | 10 | 0 | 0
1308.75 | 50.06 | 50.053 | -0.20541 | -0.20541 | -2.0541 | 50.06 | -0.24324 | -0.24324 | -2.4324 | -2.2432 | -2.2432 | 0 | 48 | 1 | 1 | -2.2432 | 10 | 0 | 0
1308.8 | 50.06 | 50.054 | -0.21081 | -0.21081 | -2.1081 | 50.06 | -0.24324 | -0.24324 | -2.4324 | -2.2703 | -2.2703 | 0 | 48 | 1 | 1 | -2.2703 | 10 | 0 | 0
1308.85 | 50.06 | 50.054 | -0.21081 | -0.21081 | -2.1081 | 50.06 | -0.24324 | -0.24324 | -2.4324 | -2.2703 | -2.2703 | 0 | 48 | 1 | 1 | -2.2703 | 10 | 0 | 0
1308.9 | 50.06 | 50.054 | -0.21081 | -0.21081 | -2.1081 | 50.06 | -0.24324 | -0.24324 | -2.4324 | -2.2703 | -2.2703 | 0 | 48 | 1 | 1 | -2.2703 | 10 | 0 | 0
1308.95 | 50.06 | 50.054 | -0.21081 | -0.21081 | -2.1081 | 50.06 | -0.24324 | -0.24324 | -2.4324 | -2.2703 | -2.2703 | 0 | 48 | 1 | 1 | -2.2703 | 10 | 0 | 0
1309 | 50.06 | 50.054 | -0.21081 | -0.21081 | -2.1081 | 50.06 | -0.24324 | -0.24324 | -2.4324 | -2.2703 | -2.2703 | 0 | 48 | 1 | 1 | -2.2703 | 10 | 0 | 0
1309.05 | 50.06 | 50.055 | -0.21622 | -0.21622 | -2.1622 | 50.06 | -0.24324 | -0.24324 | -2.4324 | -2.2973 | -2.2973 | 0 | 48 | 1 | 1 | -2.2973 | 10 | 0 | 0
1309.1 | 50.06 | 50.055 | -0.21622 | -0.21622 | -2.1622 | 50.06 | -0.24324 | -0.24324 | -2.4324 | -2.2973 | -2.2973 | 0 | 48 | 1 | 1 | -2.2973 | 10 | 0 | 0
1309.15 | 50.06 | 50.055 | -0.21622 | -0.21622 | -2.1622 | 50.06 | -0.24324 | -0.24324 | -2.4324 | -2.2973 | -2.2973 | 0 | 48 | 1 | 1 | -2.2973 | 10 | 0 | 0
1309.2 | 50.06 | 50.058 | -0.23243 | -0.22247 | -2.2247 | 50.06 | -0.24324 | -0.24324 | -2.4324 | -2.3285 | -2.3285 | 0 | 48 | 1 | 1 | -2.3285 | 10 | 0 | 0
1309.25 | 50.06 | 50.058 | -0.23243 | -0.22872 | -2.2872 | 50.06 | -0.24324 | -0.24324 | -2.4324 | -2.3598 | -2.3598 | 0 | 48 | 1 | 1 | -2.3598 | 10 | 0 | 0
1309.3 | 50.061 | 50.058 | -0.23243 | -0.23243 | -2.3243 | 50.061 | -0.24865 | -0.24865 | -2.4865 | -2.4054 | -2.4054 | 0 | 48 | 1 | 1 | -2.4054 | 10 | 0 | 0
1309.35 | 50.061 | 50.058 | -0.23243 | -0.23243 | -2.3243 | 50.061 | -0.24865 | -0.24865 | -2.4865 | -2.4054 | -2.4054 | 0 | 48 | 1 | 1 | -2.4054 | 10 | 0 | 0
1309.4 | 50.061 | 50.058 | -0.23243 | -0.23243 | -2.3243 | 50.061 | -0.24865 | -0.24865 | -2.4865 | -2.4054 | -2.4054 | 0 | 48 | 1 | 1 | -2.4054 | 10 | 0 | 0
1309.45 | 50.061 | 50.058 | -0.23243 | -0.23243 | -2.3243 | 50.061 | -0.24865 | -0.24865 | -2.4865 | -2.4054 | -2.4054 | 0 | 48 | 1 | 1 | -2.4054 | 10 | 0 | 0
1309.5 | 50.061 | 50.058 | -0.23243 | -0.23243 | -2.3243 | 50.061 | -0.24865 | -0.24865 | -2.4865 | -2.4054 | -2.4054 | 0 | 48 | 1 | 1 | -2.4054 | 10 | 0 | 0
1309.55 | 50.061 | 50.058 | -0.23243 | -0.23243 | -2.3243 | 50.061 | -0.24865 | -0.24865 | -2.4865 | -2.4054 | -2.4054 | 0 | 48 | 1 | 1 | -2.4054 | 10 | 0 | 0
1309.6 | 50.061 | 50.058 | -0.23243 | -0.23243 | -2.3243 | 50.061 | -0.24865 | -0.24865 | -2.4865 | -2.4054 | -2.4054 | 0 | 48 | 1 | 1 | -2.4054 | 10 | 0 | 0
1309.65 | 50.061 | 50.058 | -0.23243 | -0.23243 | -2.3243 | 50.061 | -0.24865 | -0.24865 | -2.4865 | -2.4054 | -2.4054 | 0 | 48 | 1 | 1 | -2.4054 | 10 | 0 | 0
1309.7 | 50.061 | 50.058 | -0.23243 | -0.23243 | -2.3243 | 50.061 | -0.24865 | -0.24865 | -2.4865 | -2.4054 | -2.4054 | 0 | 48 | 1 | 1 | -2.4054 | 10 | 0 | 0
1309.75 | 50.061 | 50.06 | -0.24324 | -0.23868 | -2.3868 | 50.061 | -0.24865 | -0.24865 | -2.4865 | -2.4367 | -2.4367 | 0 | 48 | 1 | 1 | -2.4367 | 10 | 0 | 0
1309.8 | 50.061 | 50.06 | -0.24324 | -0.24324 | -2.4324 | 50.061 | -0.24865 | -0.24865 | -2.4865 | -2.4595 | -2.4595 | 0 | 48 | 1 | 1 | -2.4595 | 10 | 0 | 0
1309.85 | 50.061 | 50.06 | -0.24324 | -0.24324 | -2.4324 | 50.061 | -0.24865 | -0.24865 | -2.4865 | -2.4595 | -2.4595 | 0 | 48 | 1 | 1 | -2.4595 | 10 | 0 | 0
1309.9 | 50.061 | 50.06 | -0.24324 | -0.24324 | -2.4324 | 50.061 | -0.24865 | -0.24865 | -2.4865 | -2.4595 | -2.4595 | 0 | 48 | 1 | 1 | -2.4595 | 10 | 0 | 0
1309.95 | 50.062 | 50.06 | -0.24324 | -0.24324 | -2.4324 | 50.062 | -0.25405 | -0.25405 | -2.5405 | -2.4865 | -2.4865 | 0 | 48 | 1 | 1 | -2.4865 | 10 | 0 | 0
1310 | 50.062 | 50.06 | -0.24324 | -0.24324 | -2.4324 | 50.062 | -0.25405 | -0.25405 | -2.5405 | -2.4865 | -2.4865 | 0 | 48 | 1 | 1 | -2.4865 | 10 | 0 | 0
1310.05 | 50.062 | 50.06 | -0.24324 | -0.24324 | -2.4324 | 50.062 | -0.25405 | -0.25405 | -2.5405 | -2.4865 | -2.4865 | 0 | 48 | 1 | 1 | -2.4865 | 10 | 0 | 0
1310.1 | 50.062 | 50.06 | -0.24324 | -0.24324 | -2.4324 | 50.062 | -0.25405 | -0.25405 | -2.5405 | -2.4865 | -2.4865 | 0 | 48 | 1 | 1 | -2.4865 | 10 | 0 | 0
1310.15 | 50.062 | 50.06 | -0.24324 | -0.24324 | -2.4324 | 50.062 | -0.25405 | -0.25405 | -2.5405 | -2.4865 | -2.4865 | 0 | 48 | 1 | 1 | -2.4865 | 10 | 0 | 0
1310.2 | 50.062 | 50.06 | -0.24324 | -0.24324 | -2.4324 | 50.062 | -0.25405 | -0.25405 | -2.5405 | -2.4865 | -2.4865 | 0 | 48 | 1 | 1 | -2.4865 | 10 | 0 | 0
1310.25 | 50.062 | 50.06 | -0.24324 | -0.24324 | -2.4324 | 50.062 | -0.25405 | -0.25405 | -2.5405 | -2.4865 | -2.4865 | 0 | 48 | 1 | 1 | -2.4865 | 10 | 0 | 0
1310.3 | 50.062 | 50.06 | -0.24324 | -0.24324 | -2.4324 | 50.062 | -0.25405 | -0.25405 | -2.5405 | -2.4865 | -2.4865 | 0 | 48 | 1 | 1 | -2.4865 | 10 | 0 | 0
1310.35 | 50.062 | 50.06 | -0.24324 | -0.24324 | -2.4324 | 50.062 | -0.25405 | -0.25405 | -2.5405 | -2.4865 | -2.4865 | 0 | 48 | 1 | 1 | -2.4865 | 10 | 0 | 0
1310.4 | 50.062 | 50.06 | -0.24324 | -0.24324 | -2.4324 | 50.062 | -0.25405 | -0.25405 | -2.5405 | -2.4865 | -2.4865 | 0 | 48 | 1 | 1 | -2.4865 | 10 | 0 | 0
1310.45 | 50.062 | 50.06 | -0.24324 | -0.24324 | -2.4324 | 50.062 | -0.25405 | -0.25405 | -2.5405 | -2.4865 | -2.4865 | 0 | 48 | 1 | 1 | -2.4865 | 10 | 0 | 0
1310.5 | 50.062 | 50.06 | -0.24324 | -0.24324 | -2.4324 | 50.062 | -0.25405 | -0.25405 | -2.5405 | -2.4865 | -2.4865 | 0 | 48 | 1 | 1 | -2.4865 | 10 | 0 | 0
1310.55 | 50.063 | 50.06 | -0.24324 | -0.24324 | -2.4324 | 50.063 | -0.25946 | -0.25946 | -2.5946 | -2.5135 | -2.5135 | 0 | 48 | 1 | 1 | -2.5135 | 10 | 0 | 0
1310.6 | 50.063 | 50.06 | -0.24324 | -0.24324 | -2.4324 | 50.063 | -0.25946 | -0.25946 | -2.5946 | -2.5135 | -2.5135 | 0 | 48 | 1 | 1 | -2.5135 | 10 | 0 | 0
1310.65 | 50.063 | 50.06 | -0.24324 | -0.24324 | -2.4324 | 50.063 | -0.25946 | -0.25946 | -2.5946 | -2.5135 | -2.5135 | 0 | 48 | 1 | 1 | -2.5135 | 10 | 0 | 0
1310.7 | 50.063 | 50.06 | -0.24324 | -0.24324 | -2.4324 | 50.063 | -0.25946 | -0.25946 | -2.5946 | -2.5135 | -2.5135 | 0 | 48 | 1 | 1 | -2.5135 | 10 | 0 | 0
1310.75 | 50.063 | 50.06 | -0.24324 | -0.24324 | -2.4324 | 50.063 | -0.25946 | -0.25946 | -2.5946 | -2.5135 | -2.5135 | 0 | 48 | 1 | 1 | -2.5135 | 10 | 0 | 0
1310.8 | 50.063 | 50.06 | -0.24324 | -0.24324 | -2.4324 | 50.063 | -0.25946 | -0.25946 | -2.5946 | -2.5135 | -2.5135 | 0 | 48 | 1 | 1 | -2.5135 | 10 | 0 | 0
1310.85 | 50.063 | 50.06 | -0.24324 | -0.24324 | -2.4324 | 50.063 | -0.25946 | -0.25946 | -2.5946 | -2.5135 | -2.5135 | 0 | 48 | 1 | 1 | -2.5135 | 10 | 0 | 0
1310.9 | 50.063 | 50.06 | -0.24324 | -0.24324 | -2.4324 | 50.063 | -0.25946 | -0.25946 | -2.5946 | -2.5135 | -2.5135 | 0 | 48 | 1 | 1 | -2.5135 | 10 | 0 | 0
1310.95 | 50.063 | 50.06 | -0.24324 | -0.24324 | -2.4324 | 50.063 | -0.25946 | -0.25946 | -2.5946 | -2.5135 | -2.5135 | 0 | 48 | 1 | 1 | -2.5135 | 10 | 0 | 0
1311 | 50.063 | 50.06 | -0.24324 | -0.24324 | -2.4324 | 50.063 | -0.25946 | -0.25946 | -2.5946 | -2.5135 | -2.5135 | 0 | 48 | 1 | 1 | -2.5135 | 10 | 0 | 0
1311.05 | 50.063 | 50.06 | -0.24324 | -0.24324 | -2.4324 | 50.063 | -0.25946 | -0.25946 | -2.5946 | -2.5135 | -2.5135 | 0 | 48 | 1 | 1 | -2.5135 | 10 | 0 | 0
1311.1 | 50.063 | 50.06 | -0.24324 | -0.24324 | -2.4324 | 50.063 | -0.25946 | -0.25946 | -2.5946 | -2.5135 | -2.5135 | 0 | 48 | 1 | 1 | -2.5135 | 10 | 0 | 0
1311.15 | 50.063 | 50.06 | -0.24324 | -0.24324 | -2.4324 | 50.063 | -0.25946 | -0.25946 | -2.5946 | -2.5135 | -2.5135 | 0 | 48 | 1 | 1 | -2.5135 | 10 | 0 | 0
1311.2 | 50.063 | 50.06 | -0.24324 | -0.24324 | -2.4324 | 50.063 | -0.25946 | -0.25946 | -2.5946 | -2.5135 | -2.5135 | 0 | 48 | 1 | 1 | -2.5135 | 10 | 0 | 0
1311.25 | 50.063 | 50.06 | -0.24324 | -0.24324 | -2.4324 | 50.063 | -0.25946 | -0.25946 | -2.5946 | -2.5135 | -2.5135 | 0 | 48 | 1 | 1 | -2.5135 | 10 | 0 | 0
1311.3 | 50.066 | 50.061 | -0.24865 | -0.24865 | -2.4865 | 50.066 | -0.27568 | -0.27568 | -2.7568 | -2.6216 | -2.6216 | 0 | 48 | 1 | 1 | -2.6216 | 10 | 0 | 0
1311.35 | 50.066 | 50.061 | -0.24865 | -0.24865 | -2.4865 | 50.066 | -0.27568 | -0.27568 | -2.7568 | -2.6216 | -2.6216 | 0 | 48 | 1 | 1 | -2.6216 | 10 | 0 | 0
1311.4 | 50.066 | 50.061 | -0.24865 | -0.24865 | -2.4865 | 50.066 | -0.27568 | -0.27568 | -2.7568 | -2.6216 | -2.6216 | 0 | 48 | 1 | 1 | -2.6216 | 10 | 0 | 0
1311.45 | 50.066 | 50.061 | -0.24865 | -0.24865 | -2.4865 | 50.066 | -0.27568 | -0.27568 | -2.7568 | -2.6216 | -2.6216 | 0 | 48 | 1 | 1 | -2.6216 | 10 | 0 | 0
1311.5 | 50.066 | 50.061 | -0.24865 | -0.24865 | -2.4865 | 50.066 | -0.27568 | -0.27568 | -2.7568 | -2.6216 | -2.6216 | 0 | 48 | 1 | 1 | -2.6216 | 10 | 0 | 0
1311.55 | 50.066 | 50.061 | -0.24865 | -0.24865 | -2.4865 | 50.066 | -0.27568 | -0.27568 | -2.7568 | -2.6216 | -2.6216 | 0 | 48 | 1 | 1 | -2.6216 | 10 | 0 | 0
1311.6 | 50.066 | 50.061 | -0.24865 | -0.24865 | -2.4865 | 50.066 | -0.27568 | -0.27568 | -2.7568 | -2.6216 | -2.6216 | 0 | 48 | 1 | 1 | -2.6216 | 10 | 0 | 0
1311.65 | 50.066 | 50.061 | -0.24865 | -0.24865 | -2.4865 | 50.066 | -0.27568 | -0.27568 | -2.7568 | -2.6216 | -2.6216 | 0 | 48 | 1 | 1 | -2.6216 | 10 | 0 | 0
1311.7 | 50.066 | 50.061 | -0.24865 | -0.24865 | -2.4865 | 50.066 | -0.27568 | -0.27568 | -2.7568 | -2.6216 | -2.6216 | 0 | 48 | 1 | 1 | -2.6216 | 10 | 0 | 0
1311.75 | 50.066 | 50.061 | -0.24865 | -0.24865 | -2.4865 | 50.066 | -0.27568 | -0.27568 | -2.7568 | -2.6216 | -2.6216 | 0 | 48 | 1 | 1 | -2.6216 | 10 | 0 | 0
1311.8 | 50.066 | 50.061 | -0.24865 | -0.24865 | -2.4865 | 50.066 | -0.27568 | -0.27568 | -2.7568 | -2.6216 | -2.6216 | 0 | 48 | 1 | 1 | -2.6216 | 10 | 0 | 0
1311.85 | 50.066 | 50.061 | -0.24865 | -0.24865 | -2.4865 | 50.066 | -0.27568 | -0.27568 | -2.7568 | -2.6216 | -2.6216 | 0 | 48 | 1 | 1 | -2.6216 | 10 | 0 | 0
1311.9 | 50.065 | 50.061 | -0.24865 | -0.24865 | -2.4865 | 50.066 | -0.27568 | -0.27568 | -2.7568 | -2.6216 | -2.6216 | 0 | 48 | 1 | 1 | -2.6216 | 10 | 0 | 0
1311.95 | 50.065 | 50.062 | -0.25405 | -0.25405 | -2.5405 | 50.066 | -0.27568 | -0.27568 | -2.7568 | -2.6486 | -2.6486 | 0 | 48 | 1 | 1 | -2.6486 | 10 | 0 | 0
1312 | 50.065 | 50.062 | -0.25405 | -0.25405 | -2.5405 | 50.066 | -0.27568 | -0.27568 | -2.7568 | -2.6486 | -2.6486 | 0 | 48 | 1 | 1 | -2.6486 | 10 | 0 | 0
1312.05 | 50.065 | 50.062 | -0.25405 | -0.25405 | -2.5405 | 50.066 | -0.27568 | -0.27568 | -2.7568 | -2.6486 | -2.6486 | 0 | 48 | 1 | 1 | -2.6486 | 10 | 0 | 0
1312.1 | 50.065 | 50.062 | -0.25405 | -0.25405 | -2.5405 | 50.066 | -0.27568 | -0.27568 | -2.7568 | -2.6486 | -2.6486 | 0 | 48 | 1 | 1 | -2.6486 | 10 | 0 | 0
1312.15 | 50.067 | 50.062 | -0.25405 | -0.25405 | -2.5405 | 50.067 | -0.28108 | -0.28108 | -2.8108 | -2.6757 | -2.6757 | 0 | 48 | 1 | 1 | -2.6757 | 10 | 0 | 0
1312.2 | 50.067 | 50.062 | -0.25405 | -0.25405 | -2.5405 | 50.067 | -0.28108 | -0.28108 | -2.8108 | -2.6757 | -2.6757 | 0 | 48 | 1 | 1 | -2.6757 | 10 | 0 | 0
1312.25 | 50.067 | 50.062 | -0.25405 | -0.25405 | -2.5405 | 50.067 | -0.28108 | -0.28108 | -2.8108 | -2.6757 | -2.6757 | 0 | 48 | 1 | 1 | -2.6757 | 10 | 0 | 0
1312.3 | 50.067 | 50.062 | -0.25405 | -0.25405 | -2.5405 | 50.067 | -0.28108 | -0.28108 | -2.8108 | -2.6757 | -2.6757 | 0 | 48 | 1 | 1 | -2.6757 | 10 | 0 | 0
1312.35 | 50.067 | 50.062 | -0.25405 | -0.25405 | -2.5405 | 50.067 | -0.28108 | -0.28108 | -2.8108 | -2.6757 | -2.6757 | 0 | 48 | 1 | 1 | -2.6757 | 10 | 0 | 0
1312.4 | 50.067 | 50.062 | -0.25405 | -0.25405 | -2.5405 | 50.067 | -0.28108 | -0.28108 | -2.8108 | -2.6757 | -2.6757 | 0 | 48 | 1 | 1 | -2.6757 | 10 | 0 | 0
1312.45 | 50.067 | 50.062 | -0.25405 | -0.25405 | -2.5405 | 50.067 | -0.28108 | -0.28108 | -2.8108 | -2.6757 | -2.6757 | 0 | 48 | 1 | 1 | -2.6757 | 10 | 0 | 0
1312.5 | 50.067 | 50.062 | -0.25405 | -0.25405 | -2.5405 | 50.067 | -0.28108 | -0.28108 | -2.8108 | -2.6757 | -2.6757 | 0 | 48 | 1 | 1 | -2.6757 | 10 | 0 | 0
1312.55 | 50.067 | 50.063 | -0.25946 | -0.25946 | -2.5946 | 50.067 | -0.28108 | -0.28108 | -2.8108 | -2.7027 | -2.7027 | 0 | 48 | 1 | 1 | -2.7027 | 10 | 0 | 0
1312.6 | 50.067 | 50.063 | -0.25946 | -0.25946 | -2.5946 | 50.067 | -0.28108 | -0.28108 | -2.8108 | -2.7027 | -2.7027 | 0 | 48 | 1 | 1 | -2.7027 | 10 | 0 | 0
1312.65 | 50.067 | 50.063 | -0.25946 | -0.25946 | -2.5946 | 50.067 | -0.28108 | -0.28108 | -2.8108 | -2.7027 | -2.7027 | 0 | 48 | 1 | 1 | -2.7027 | 10 | 0 | 0
1312.7 | 50.067 | 50.063 | -0.25946 | -0.25946 | -2.5946 | 50.067 | -0.28108 | -0.28108 | -2.8108 | -2.7027 | -2.7027 | 0 | 48 | 1 | 1 | -2.7027 | 10 | 0 | 0
1312.75 | 50.067 | 50.063 | -0.25946 | -0.25946 | -2.5946 | 50.067 | -0.28108 | -0.28108 | -2.8108 | -2.7027 | -2.7027 | 0 | 48 | 1 | 1 | -2.7027 | 10 | 0 | 0
1312.8 | 50.067 | 50.063 | -0.25946 | -0.25946 | -2.5946 | 50.067 | -0.28108 | -0.28108 | -2.8108 | -2.7027 | -2.7027 | 0 | 48 | 1 | 1 | -2.7027 | 10 | 0 | 0
1312.85 | 50.067 | 50.063 | -0.25946 | -0.25946 | -2.5946 | 50.067 | -0.28108 | -0.28108 | -2.8108 | -2.7027 | -2.7027 | 0 | 48 | 1 | 1 | -2.7027 | 10 | 0 | 0
1312.9 | 50.067 | 50.063 | -0.25946 | -0.25946 | -2.5946 | 50.067 | -0.28108 | -0.28108 | -2.8108 | -2.7027 | -2.7027 | 0 | 48 | 1 | 1 | -2.7027 | 10 | 0 | 0
1312.95 | 50.067 | 50.063 | -0.25946 | -0.25946 | -2.5946 | 50.067 | -0.28108 | -0.28108 | -2.8108 | -2.7027 | -2.7027 | 0 | 48 | 1 | 1 | -2.7027 | 10 | 0 | 0
1313 | 50.067 | 50.063 | -0.25946 | -0.25946 | -2.5946 | 50.067 | -0.28108 | -0.28108 | -2.8108 | -2.7027 | -2.7027 | 0 | 48 | 1 | 1 | -2.7027 | 10 | 0 | 0
1313.05 | 50.067 | 50.063 | -0.25946 | -0.25946 | -2.5946 | 50.067 | -0.28108 | -0.28108 | -2.8108 | -2.7027 | -2.7027 | 0 | 48 | 1 | 1 | -2.7027 | 10 | 0 | 0
1313.1 | 50.067 | 50.063 | -0.25946 | -0.25946 | -2.5946 | 50.067 | -0.28108 | -0.28108 | -2.8108 | -2.7027 | -2.7027 | 0 | 48 | 1 | 1 | -2.7027 | 10 | 0 | 0
1313.15 | 50.067 | 50.063 | -0.25946 | -0.25946 | -2.5946 | 50.067 | -0.28108 | -0.28108 | -2.8108 | -2.7027 | -2.7027 | 0 | 48 | 1 | 1 | -2.7027 | 10 | 0 | 0
1313.2 | 50.067 | 50.063 | -0.25946 | -0.25946 | -2.5946 | 50.067 | -0.28108 | -0.28108 | -2.8108 | -2.7027 | -2.7027 | 0 | 48 | 1 | 1 | -2.7027 | 10 | 0 | 0
1313.25 | 50.067 | 50.063 | -0.25946 | -0.25946 | -2.5946 | 50.067 | -0.28108 | -0.28108 | -2.8108 | -2.7027 | -2.7027 | 0 | 48 | 1 | 1 | -2.7027 | 10 | 0 | 0
1313.3 | 50.067 | 50.065 | -0.27027 | -0.26571 | -2.6571 | 50.067 | -0.28108 | -0.28108 | -2.8108 | -2.734 | -2.734 | 0 | 48 | 1 | 1 | -2.734 | 10 | 0 | 0
1313.35 | 50.067 | 50.065 | -0.27027 | -0.27027 | -2.7027 | 50.067 | -0.28108 | -0.28108 | -2.8108 | -2.7568 | -2.7568 | 0 | 48 | 1 | 1 | -2.7568 | 10 | 0 | 0
1313.4 | 50.067 | 50.065 | -0.27027 | -0.27027 | -2.7027 | 50.067 | -0.28108 | -0.28108 | -2.8108 | -2.7568 | -2.7568 | 0 | 48 | 1 | 1 | -2.7568 | 10 | 0 | 0
1313.45 | 50.067 | 50.065 | -0.27027 | -0.27027 | -2.7027 | 50.067 | -0.28108 | -0.28108 | -2.8108 | -2.7568 | -2.7568 | 0 | 48 | 1 | 1 | -2.7568 | 10 | 0 | 0
1313.5 | 50.067 | 50.065 | -0.27027 | -0.27027 | -2.7027 | 50.067 | -0.28108 | -0.28108 | -2.8108 | -2.7568 | -2.7568 | 0 | 48 | 1 | 1 | -2.7568 | 10 | 0 | 0
1313.55 | 50.067 | 50.065 | -0.27027 | -0.27027 | -2.7027 | 50.067 | -0.28108 | -0.28108 | -2.8108 | -2.7568 | -2.7568 | 0 | 48 | 1 | 1 | -2.7568 | 10 | 0 | 0
1313.6 | 50.068 | 50.065 | -0.27027 | -0.27027 | -2.7027 | 50.068 | -0.28649 | -0.28649 | -2.8649 | -2.7838 | -2.7838 | 0 | 48 | 1 | 1 | -2.7838 | 10 | 0 | 0
1313.65 | 50.068 | 50.065 | -0.27027 | -0.27027 | -2.7027 | 50.068 | -0.28649 | -0.28649 | -2.8649 | -2.7838 | -2.7838 | 0 | 48 | 1 | 1 | -2.7838 | 10 | 0 | 0
1313.7 | 50.068 | 50.065 | -0.27027 | -0.27027 | -2.7027 | 50.068 | -0.28649 | -0.28649 | -2.8649 | -2.7838 | -2.7838 | 0 | 48 | 1 | 1 | -2.7838 | 10 | 0 | 0
1313.75 | 50.068 | 50.065 | -0.27027 | -0.27027 | -2.7027 | 50.068 | -0.28649 | -0.28649 | -2.8649 | -2.7838 | -2.7838 | 0 | 48 | 1 | 1 | -2.7838 | 10 | 0 | 0
1313.8 | 50.068 | 50.065 | -0.27027 | -0.27027 | -2.7027 | 50.068 | -0.28649 | -0.28649 | -2.8649 | -2.7838 | -2.7838 | 0 | 48 | 1 | 1 | -2.7838 | 10 | 0 | 0
1313.85 | 50.068 | 50.065 | -0.27027 | -0.27027 | -2.7027 | 50.068 | -0.28649 | -0.28649 | -2.8649 | -2.7838 | -2.7838 | 0 | 48 | 1 | 1 | -2.7838 | 10 | 0 | 0
1313.9 | 50.068 | 50.065 | -0.27027 | -0.27027 | -2.7027 | 50.068 | -0.28649 | -0.28649 | -2.8649 | -2.7838 | -2.7838 | 0 | 48 | 1 | 1 | -2.7838 | 10 | 0 | 0
1313.95 | 50.068 | 50.065 | -0.27027 | -0.27027 | -2.7027 | 50.068 | -0.28649 | -0.28649 | -2.8649 | -2.7838 | -2.7838 | 0 | 48 | 1 | 1 | -2.7838 | 10 | 0 | 0
1314 | 50.068 | 50.065 | -0.27027 | -0.27027 | -2.7027 | 50.068 | -0.28649 | -0.28649 | -2.8649 | -2.7838 | -2.7838 | 0 | 48 | 1 | 1 | -2.7838 | 10 | 0 | 0
1314.05 | 50.068 | 50.065 | -0.27027 | -0.27027 | -2.7027 | 50.068 | -0.28649 | -0.28649 | -2.8649 | -2.7838 | -2.7838 | 0 | 48 | 1 | 1 | -2.7838 | 10 | 0 | 0
1314.1 | 50.068 | 50.065 | -0.27027 | -0.27027 | -2.7027 | 50.068 | -0.28649 | -0.28649 | -2.8649 | -2.7838 | -2.7838 | 0 | 48 | 1 | 1 | -2.7838 | 10 | 0 | 0
1314.15 | 50.068 | 50.067 | -0.28108 | -0.27652 | -2.7652 | 50.068 | -0.28649 | -0.28649 | -2.8649 | -2.815 | -2.815 | 0 | 48 | 1 | 1 | -2.815 | 10 | 0 | 0
1314.2 | 50.069 | 50.067 | -0.28108 | -0.28108 | -2.8108 | 50.069 | -0.29189 | -0.29189 | -2.9189 | -2.8649 | -2.8649 | 0 | 48 | 1 | 1 | -2.8649 | 10 | 0 | 0
1314.25 | 50.069 | 50.067 | -0.28108 | -0.28108 | -2.8108 | 50.069 | -0.29189 | -0.29189 | -2.9189 | -2.8649 | -2.8649 | 0 | 48 | 1 | 1 | -2.8649 | 10 | 0 | 0
1314.3 | 50.069 | 50.067 | -0.28108 | -0.28108 | -2.8108 | 50.069 | -0.29189 | -0.29189 | -2.9189 | -2.8649 | -2.8649 | 0 | 48 | 1 | 1 | -2.8649 | 10 | 0 | 0
1314.35 | 50.069 | 50.067 | -0.28108 | -0.28108 | -2.8108 | 50.069 | -0.29189 | -0.29189 | -2.9189 | -2.8649 | -2.8649 | 0 | 48 | 1 | 1 | -2.8649 | 10 | 0 | 0
1314.4 | 50.069 | 50.067 | -0.28108 | -0.28108 | -2.8108 | 50.069 | -0.29189 | -0.29189 | -2.9189 | -2.8649 | -2.8649 | 0 | 48 | 1 | 1 | -2.8649 | 10 | 0 | 0
1314.45 | 50.069 | 50.067 | -0.28108 | -0.28108 | -2.8108 | 50.069 | -0.29189 | -0.29189 | -2.9189 | -2.8649 | -2.8649 | 0 | 48 | 1 | 1 | -2.8649 | 10 | 0 | 0
1314.5 | 50.069 | 50.067 | -0.28108 | -0.28108 | -2.8108 | 50.069 | -0.29189 | -0.29189 | -2.9189 | -2.8649 | -2.8649 | 0 | 48 | 1 | 1 | -2.8649 | 10 | 0 | 0
1314.55 | 50.069 | 50.067 | -0.28108 | -0.28108 | -2.8108 | 50.069 | -0.29189 | -0.29189 | -2.9189 | -2.8649 | -2.8649 | 0 | 48 | 1 | 1 | -2.8649 | 10 | 0 | 0
1314.6 | 50.069 | 50.067 | -0.28108 | -0.28108 | -2.8108 | 50.069 | -0.29189 | -0.29189 | -2.9189 | -2.8649 | -2.8649 | 0 | 48 | 1 | 1 | -2.8649 | 10 | 0 | 0
1314.65 | 50.069 | 50.067 | -0.28108 | -0.28108 | -2.8108 | 50.069 | -0.29189 | -0.29189 | -2.9189 | -2.8649 | -2.8649 | 0 | 48 | 1 | 1 | -2.8649 | 10 | 0 | 0
1314.7 | 50.069 | 50.067 | -0.28108 | -0.28108 | -2.8108 | 50.069 | -0.29189 | -0.29189 | -2.9189 | -2.8649 | -2.8649 | 0 | 48 | 1 | 1 | -2.8649 | 10 | 0 | 0
1314.75 | 50.069 | 50.067 | -0.28108 | -0.28108 | -2.8108 | 50.069 | -0.29189 | -0.29189 | -2.9189 | -2.8649 | -2.8649 | 0 | 48 | 1 | 1 | -2.8649 | 10 | 0 | 0
1314.8 | 50.069 | 50.067 | -0.28108 | -0.28108 | -2.8108 | 50.069 | -0.29189 | -0.29189 | -2.9189 | -2.8649 | -2.8649 | 0 | 48 | 1 | 1 | -2.8649 | 10 | 0 | 0
1314.85 | 50.069 | 50.067 | -0.28108 | -0.28108 | -2.8108 | 50.069 | -0.29189 | -0.29189 | -2.9189 | -2.8649 | -2.8649 | 0 | 48 | 1 | 1 | -2.8649 | 10 | 0 | 0
1314.9 | 50.069 | 50.067 | -0.28108 | -0.28108 | -2.8108 | 50.069 | -0.29189 | -0.29189 | -2.9189 | -2.8649 | -2.8649 | 0 | 48 | 1 | 1 | -2.8649 | 10 | 0 | 0
1314.95 | 50.069 | 50.067 | -0.28108 | -0.28108 | -2.8108 | 50.069 | -0.29189 | -0.29189 | -2.9189 | -2.8649 | -2.8649 | 0 | 48 | 1 | 1 | -2.8649 | 10 | 0 | 0
1315 | 50.069 | 50.067 | -0.28108 | -0.28108 | -2.8108 | 50.069 | -0.29189 | -0.29189 | -2.9189 | -2.8649 | -2.8649 | 0 | 48 | 1 | 1 | -2.8649 | 10 | 0 | 0
1315.05 | 50.069 | 50.067 | -0.28108 | -0.28108 | -2.8108 | 50.069 | -0.29189 | -0.29189 | -2.9189 | -2.8649 | -2.8649 | 0 | 48 | 1 | 1 | -2.8649 | 10 | 0 | 0
1315.1 | 50.07 | 50.067 | -0.28108 | -0.28108 | -2.8108 | 50.07 | -0.2973 | -0.2973 | -2.973 | -2.8919 | -2.8919 | 0 | 48 | 1 | 1 | -2.8919 | 10 | 0 | 0
1315.15 | 50.07 | 50.067 | -0.28108 | -0.28108 | -2.8108 | 50.07 | -0.2973 | -0.2973 | -2.973 | -2.8919 | -2.8919 | 0 | 48 | 1 | 1 | -2.8919 | 10 | 0 | 0
1315.2 | 50.07 | 50.067 | -0.28108 | -0.28108 | -2.8108 | 50.07 | -0.2973 | -0.2973 | -2.973 | -2.8919 | -2.8919 | 0 | 48 | 1 | 1 | -2.8919 | 10 | 0 | 0
1315.25 | 50.07 | 50.067 | -0.28108 | -0.28108 | -2.8108 | 50.07 | -0.2973 | -0.2973 | -2.973 | -2.8919 | -2.8919 | 0 | 48 | 1 | 1 | -2.8919 | 10 | 0 | 0
1315.3 | 50.07 | 50.067 | -0.28108 | -0.28108 | -2.8108 | 50.07 | -0.2973 | -0.2973 | -2.973 | -2.8919 | -2.8919 | 0 | 48 | 1 | 1 | -2.8919 | 10 | 0 | 0
1315.35 | 50.07 | 50.067 | -0.28108 | -0.28108 | -2.8108 | 50.07 | -0.2973 | -0.2973 | -2.973 | -2.8919 | -2.8919 | 0 | 48 | 1 | 1 | -2.8919 | 10 | 0 | 0
1315.4 | 50.07 | 50.067 | -0.28108 | -0.28108 | -2.8108 | 50.07 | -0.2973 | -0.2973 | -2.973 | -2.8919 | -2.8919 | 0 | 48 | 1 | 1 | -2.8919 | 10 | 0 | 0
1315.45 | 50.07 | 50.067 | -0.28108 | -0.28108 | -2.8108 | 50.07 | -0.2973 | -0.2973 | -2.973 | -2.8919 | -2.8919 | 0 | 48 | 1 | 1 | -2.8919 | 10 | 0 | 0
1315.5 | 50.07 | 50.067 | -0.28108 | -0.28108 | -2.8108 | 50.07 | -0.2973 | -0.2973 | -2.973 | -2.8919 | -2.8919 | 0 | 48 | 1 | 1 | -2.8919 | 10 | 0 | 0
1315.55 | 50.07 | 50.067 | -0.28108 | -0.28108 | -2.8108 | 50.07 | -0.2973 | -0.2973 | -2.973 | -2.8919 | -2.8919 | 0 | 48 | 1 | 1 | -2.8919 | 10 | 0 | 0
1315.6 | 50.07 | 50.068 | -0.28649 | -0.28649 | -2.8649 | 50.07 | -0.2973 | -0.2973 | -2.973 | -2.9189 | -2.9189 | 0 | 48 | 1 | 1 | -2.9189 | 10 | 0 | 0
1315.65 | 50.074 | 50.068 | -0.28649 | -0.28649 | -2.8649 | 50.074 | -0.31892 | -0.31892 | -3.1892 | -3.027 | -3.027 | 0 | 48 | 1 | 1 | -3.027 | 10 | 0 | 0
1315.7 | 50.074 | 50.068 | -0.28649 | -0.28649 | -2.8649 | 50.074 | -0.31892 | -0.31892 | -3.1892 | -3.027 | -3.027 | 0 | 48 | 1 | 1 | -3.027 | 10 | 0 | 0
1315.75 | 50.074 | 50.068 | -0.28649 | -0.28649 | -2.8649 | 50.074 | -0.31892 | -0.31892 | -3.1892 | -3.027 | -3.027 | 0 | 48 | 1 | 1 | -3.027 | 10 | 0 | 0
1315.8 | 50.074 | 50.068 | -0.28649 | -0.28649 | -2.8649 | 50.074 | -0.31892 | -0.31892 | -3.1892 | -3.027 | -3.027 | 0 | 48 | 1 | 1 | -3.027 | 10 | 0 | 0
1315.85 | 50.07 | 50.068 | -0.28649 | -0.28649 | -2.8649 | 50.074 | -0.31892 | -0.31892 | -3.1892 | -3.027 | -3.027 | 0 | 48 | 1 | 1 | -3.027 | 10 | 0 | 0
1315.9 | 50.07 | 50.068 | -0.28649 | -0.28649 | -2.8649 | 50.074 | -0.31892 | -0.31892 | -3.1892 | -3.027 | -3.027 | 0 | 48 | 1 | 1 | -3.027 | 10 | 0 | 0
1315.95 | 50.07 | 50.068 | -0.28649 | -0.28649 | -2.8649 | 50.074 | -0.31892 | -0.31892 | -3.1892 | -3.027 | -3.027 | 0 | 48 | 1 | 1 | -3.027 | 10 | 0 | 0
1316 | 50.07 | 50.068 | -0.28649 | -0.28649 | -2.8649 | 50.074 | -0.31892 | -0.31892 | -3.1892 | -3.027 | -3.027 | 0 | 48 | 1 | 1 | -3.027 | 10 | 0 | 0
1316.05 | 50.07 | 50.068 | -0.28649 | -0.28649 | -2.8649 | 50.074 | -0.31892 | -0.31892 | -3.1892 | -3.027 | -3.027 | 0 | 48 | 1 | 1 | -3.027 | 10 | 0 | 0
1316.1 | 50.07 | 50.068 | -0.28649 | -0.28649 | -2.8649 | 50.074 | -0.31892 | -0.31892 | -3.1892 | -3.027 | -3.027 | 0 | 48 | 1 | 1 | -3.027 | 10 | 0 | 0
1316.15 | 50.07 | 50.068 | -0.28649 | -0.28649 | -2.8649 | 50.074 | -0.31892 | -0.31892 | -3.1892 | -3.027 | -3.027 | 0 | 48 | 1 | 1 | -3.027 | 10 | 0 | 0
1316.2 | 50.07 | 50.069 | -0.29189 | -0.29189 | -2.9189 | 50.074 | -0.31892 | -0.31892 | -3.1892 | -3.0541 | -3.0541 | 0 | 48 | 1 | 1 | -3.0541 | 10 | 0 | 0
1316.25 | 50.07 | 50.069 | -0.29189 | -0.29189 | -2.9189 | 50.074 | -0.31892 | -0.31892 | -3.1892 | -3.0541 | -3.0541 | 0 | 48 | 1 | 1 | -3.0541 | 10 | 0 | 0
1316.3 | 50.07 | 50.069 | -0.29189 | -0.29189 | -2.9189 | 50.074 | -0.31892 | -0.31892 | -3.1892 | -3.0541 | -3.0541 | 0 | 48 | 1 | 1 | -3.0541 | 10 | 0 | 0
1316.35 | 50.071 | 50.069 | -0.29189 | -0.29189 | -2.9189 | 50.074 | -0.31892 | -0.31892 | -3.1892 | -3.0541 | -3.0541 | 0 | 48 | 1 | 1 | -3.0541 | 10 | 0 | 0
1316.4 | 50.071 | 50.069 | -0.29189 | -0.29189 | -2.9189 | 50.074 | -0.31892 | -0.31892 | -3.1892 | -3.0541 | -3.0541 | 0 | 48 | 1 | 1 | -3.0541 | 10 | 0 | 0
1316.45 | 50.071 | 50.069 | -0.29189 | -0.29189 | -2.9189 | 50.074 | -0.31892 | -0.31892 | -3.1892 | -3.0541 | -3.0541 | 0 | 48 | 1 | 1 | -3.0541 | 10 | 0 | 0
1316.5 | 50.071 | 50.069 | -0.29189 | -0.29189 | -2.9189 | 50.074 | -0.31892 | -0.31892 | -3.1892 | -3.0541 | -3.0541 | 0 | 48 | 1 | 1 | -3.0541 | 10 | 0 | 0
1316.55 | 50.071 | 50.069 | -0.29189 | -0.29189 | -2.9189 | 50.074 | -0.31892 | -0.31892 | -3.1892 | -3.0541 | -3.0541 | 0 | 48 | 1 | 1 | -3.0541 | 10 | 0 | 0
1316.6 | 50.071 | 50.069 | -0.29189 | -0.29189 | -2.9189 | 50.074 | -0.31892 | -0.31892 | -3.1892 | -3.0541 | -3.0541 | 0 | 48 | 1 | 1 | -3.0541 | 10 | 0 | 0
1316.65 | 50.071 | 50.069 | -0.29189 | -0.29189 | -2.9189 | 50.074 | -0.31892 | -0.31892 | -3.1892 | -3.0541 | -3.0541 | 0 | 48 | 1 | 1 | -3.0541 | 10 | 0 | 0
1316.7 | 50.071 | 50.069 | -0.29189 | -0.29189 | -2.9189 | 50.074 | -0.31892 | -0.31892 | -3.1892 | -3.0541 | -3.0541 | 0 | 48 | 1 | 1 | -3.0541 | 10 | 0 | 0
1316.75 | 50.071 | 50.069 | -0.29189 | -0.29189 | -2.9189 | 50.074 | -0.31892 | -0.31892 | -3.1892 | -3.0541 | -3.0541 | 0 | 48 | 1 | 1 | -3.0541 | 10 | 0 | 0
1316.8 | 50.071 | 50.069 | -0.29189 | -0.29189 | -2.9189 | 50.074 | -0.31892 | -0.31892 | -3.1892 | -3.0541 | -3.0541 | 0 | 48 | 1 | 1 | -3.0541 | 10 | 0 | 0
1316.85 | 50.071 | 50.069 | -0.29189 | -0.29189 | -2.9189 | 50.074 | -0.31892 | -0.31892 | -3.1892 | -3.0541 | -3.0541 | 0 | 48 | 1 | 1 | -3.0541 | 10 | 0 | 0
1316.9 | 50.071 | 50.069 | -0.29189 | -0.29189 | -2.9189 | 50.074 | -0.31892 | -0.31892 | -3.1892 | -3.0541 | -3.0541 | 0 | 48 | 1 | 1 | -3.0541 | 10 | 0 | 0
1316.95 | 50.071 | 50.069 | -0.29189 | -0.29189 | -2.9189 | 50.074 | -0.31892 | -0.31892 | -3.1892 | -3.0541 | -3.0541 | 0 | 48 | 1 | 1 | -3.0541 | 10 | 0 | 0
1317 | 50.071 | 50.069 | -0.29189 | -0.29189 | -2.9189 | 50.074 | -0.31892 | -0.31892 | -3.1892 | -3.0541 | -3.0541 | 0 | 48 | 1 | 1 | -3.0541 | 10 | 0 | 0
1317.05 | 50.071 | 50.069 | -0.29189 | -0.29189 | -2.9189 | 50.074 | -0.31892 | -0.31892 | -3.1892 | -3.0541 | -3.0541 | 0 | 48 | 1 | 1 | -3.0541 | 10 | 0 | 0
1317.1 | 50.071 | 50.07 | -0.2973 | -0.2973 | -2.973 | 50.074 | -0.31892 | -0.31892 | -3.1892 | -3.0811 | -3.0811 | 0 | 48 | 1 | 1 | -3.0811 | 10 | 0 | 0
1317.15 | 50.071 | 50.07 | -0.2973 | -0.2973 | -2.973 | 50.074 | -0.31892 | -0.31892 | -3.1892 | -3.0811 | -3.0811 | 0 | 48 | 1 | 1 | -3.0811 | 10 | 0 | 0
1317.2 | 50.071 | 50.07 | -0.2973 | -0.2973 | -2.973 | 50.074 | -0.31892 | -0.31892 | -3.1892 | -3.0811 | -3.0811 | 0 | 48 | 1 | 1 | -3.0811 | 10 | 0 | 0
1317.25 | 50.071 | 50.07 | -0.2973 | -0.2973 | -2.973 | 50.074 | -0.31892 | -0.31892 | -3.1892 | -3.0811 | -3.0811 | 0 | 48 | 1 | 1 | -3.0811 | 10 | 0 | 0
1317.3 | 50.071 | 50.07 | -0.2973 | -0.2973 | -2.973 | 50.074 | -0.31892 | -0.31892 | -3.1892 | -3.0811 | -3.0811 | 0 | 48 | 1 | 1 | -3.0811 | 10 | 0 | 0
1317.35 | 50.071 | 50.07 | -0.2973 | -0.2973 | -2.973 | 50.074 | -0.31892 | -0.31892 | -3.1892 | -3.0811 | -3.0811 | 0 | 48 | 1 | 1 | -3.0811 | 10 | 0 | 0
1317.4 | 50.071 | 50.07 | -0.2973 | -0.2973 | -2.973 | 50.074 | -0.31892 | -0.31892 | -3.1892 | -3.0811 | -3.0811 | 0 | 48 | 1 | 1 | -3.0811 | 10 | 0 | 0
1317.45 | 50.071 | 50.07 | -0.2973 | -0.2973 | -2.973 | 50.074 | -0.31892 | -0.31892 | -3.1892 | -3.0811 | -3.0811 | 0 | 48 | 1 | 1 | -3.0811 | 10 | 0 | 0
1317.5 | 50.071 | 50.07 | -0.2973 | -0.2973 | -2.973 | 50.074 | -0.31892 | -0.31892 | -3.1892 | -3.0811 | -3.0811 | 0 | 48 | 1 | 1 | -3.0811 | 10 | 0 | 0
1317.55 | 50.073 | 50.07 | -0.2973 | -0.2973 | -2.973 | 50.074 | -0.31892 | -0.31892 | -3.1892 | -3.0811 | -3.0811 | 0 | 48 | 1 | 1 | -3.0811 | 10 | 0 | 0
1317.6 | 50.073 | 50.07 | -0.2973 | -0.2973 | -2.973 | 50.074 | -0.31892 | -0.31892 | -3.1892 | -3.0811 | -3.0811 | 0 | 48 | 1 | 1 | -3.0811 | 10 | 0 | 0
1317.65 | 50.073 | 50.07 | -0.2973 | -0.2973 | -2.973 | 50.074 | -0.31892 | -0.31892 | -3.1892 | -3.0811 | -3.0811 | 0 | 48 | 1 | 1 | -3.0811 | 10 | 0 | 0
1317.7 | 50.073 | 50.07 | -0.2973 | -0.2973 | -2.973 | 50.074 | -0.31892 | -0.31892 | -3.1892 | -3.0811 | -3.0811 | 0 | 48 | 1 | 1 | -3.0811 | 10 | 0 | 0
1317.75 | 50.073 | 50.07 | -0.2973 | -0.2973 | -2.973 | 50.074 | -0.31892 | -0.31892 | -3.1892 | -3.0811 | -3.0811 | 0 | 48 | 1 | 1 | -3.0811 | 10 | 0 | 0
1317.8 | 50.073 | 50.07 | -0.2973 | -0.2973 | -2.973 | 50.074 | -0.31892 | -0.31892 | -3.1892 | -3.0811 | -3.0811 | 0 | 48 | 1 | 1 | -3.0811 | 10 | 0 | 0
1317.85 | 50.073 | 50.07 | -0.2973 | -0.2973 | -2.973 | 50.073 | -0.31351 | -0.31351 | -3.1351 | -3.0541 | -3.0541 | 0 | 48 | 1 | 1 | -3.0541 | 10 | 0 | 0
1317.9 | 50.073 | 50.07 | -0.2973 | -0.2973 | -2.973 | 50.073 | -0.31351 | -0.31351 | -3.1351 | -3.0541 | -3.0541 | 0 | 48 | 1 | 1 | -3.0541 | 10 | 0 | 0
1317.95 | 50.073 | 50.07 | -0.2973 | -0.2973 | -2.973 | 50.073 | -0.31351 | -0.31351 | -3.1351 | -3.0541 | -3.0541 | 0 | 48 | 1 | 1 | -3.0541 | 10 | 0 | 0
1318 | 50.073 | 50.07 | -0.2973 | -0.2973 | -2.973 | 50.073 | -0.31351 | -0.31351 | -3.1351 | -3.0541 | -3.0541 | 0 | 48 | 1 | 1 | -3.0541 | 10 | 0 | 0
1318.05 | 50.073 | 50.07 | -0.2973 | -0.2973 | -2.973 | 50.073 | -0.31351 | -0.31351 | -3.1351 | -3.0541 | -3.0541 | 0 | 48 | 1 | 1 | -3.0541 | 10 | 0 | 0
1318.1 | 50.073 | 50.07 | -0.2973 | -0.2973 | -2.973 | 50.073 | -0.31351 | -0.31351 | -3.1351 | -3.0541 | -3.0541 | 0 | 48 | 1 | 1 | -3.0541 | 10 | 0 | 0
1318.15 | 50.073 | 50.07 | -0.2973 | -0.2973 | -2.973 | 50.073 | -0.31351 | -0.31351 | -3.1351 | -3.0541 | -3.0541 | 0 | 48 | 1 | 1 | -3.0541 | 10 | 0 | 0
1318.2 | 50.071 | 50.07 | -0.2973 | -0.2973 | -2.973 | 50.073 | -0.31351 | -0.31351 | -3.1351 | -3.0541 | -3.0541 | 0 | 48 | 1 | 1 | -3.0541 | 10 | 0 | 0
1318.25 | 50.071 | 50.07 | -0.2973 | -0.2973 | -2.973 | 50.073 | -0.31351 | -0.31351 | -3.1351 | -3.0541 | -3.0541 | 0 | 48 | 1 | 1 | -3.0541 | 10 | 0 | 0
1318.3 | 50.071 | 50.07 | -0.2973 | -0.2973 | -2.973 | 50.073 | -0.31351 | -0.31351 | -3.1351 | -3.0541 | -3.0541 | 0 | 48 | 1 | 1 | -3.0541 | 10 | 0 | 0
1318.35 | 50.071 | 50.071 | -0.3027 | -0.3027 | -3.027 | 50.073 | -0.31351 | -0.31351 | -3.1351 | -3.0811 | -3.0811 | 0 | 48 | 1 | 1 | -3.0811 | 10 | 0 | 0
1318.4 | 50.071 | 50.071 | -0.3027 | -0.3027 | -3.027 | 50.073 | -0.31351 | -0.31351 | -3.1351 | -3.0811 | -3.0811 | 0 | 48 | 1 | 1 | -3.0811 | 10 | 0 | 0
1318.45 | 50.071 | 50.071 | -0.3027 | -0.3027 | -3.027 | 50.073 | -0.31351 | -0.31351 | -3.1351 | -3.0811 | -3.0811 | 0 | 48 | 1 | 1 | -3.0811 | 10 | 0 | 0
1318.5 | 50.073 | 50.071 | -0.3027 | -0.3027 | -3.027 | 50.073 | -0.31351 | -0.31351 | -3.1351 | -3.0811 | -3.0811 | 0 | 48 | 1 | 1 | -3.0811 | 10 | 0 | 0
1318.55 | 50.073 | 50.071 | -0.3027 | -0.3027 | -3.027 | 50.073 | -0.31351 | -0.31351 | -3.1351 | -3.0811 | -3.0811 | 0 | 48 | 1 | 1 | -3.0811 | 10 | 0 | 0
1318.6 | 50.073 | 50.071 | -0.3027 | -0.3027 | -3.027 | 50.073 | -0.31351 | -0.31351 | -3.1351 | -3.0811 | -3.0811 | 0 | 48 | 1 | 1 | -3.0811 | 10 | 0 | 0
1318.65 | 50.073 | 50.071 | -0.3027 | -0.3027 | -3.027 | 50.073 | -0.31351 | -0.31351 | -3.1351 | -3.0811 | -3.0811 | 0 | 48 | 1 | 1 | -3.0811 | 10 | 0 | 0
1318.7 | 50.073 | 50.071 | -0.3027 | -0.3027 | -3.027 | 50.073 | -0.31351 | -0.31351 | -3.1351 | -3.0811 | -3.0811 | 0 | 48 | 1 | 1 | -3.0811 | 10 | 0 | 0
1318.75 | 50.073 | 50.071 | -0.3027 | -0.3027 | -3.027 | 50.073 | -0.31351 | -0.31351 | -3.1351 | -3.0811 | -3.0811 | 0 | 48 | 1 | 1 | -3.0811 | 10 | 0 | 0
1318.8 | 50.073 | 50.071 | -0.3027 | -0.3027 | -3.027 | 50.073 | -0.31351 | -0.31351 | -3.1351 | -3.0811 | -3.0811 | 0 | 48 | 1 | 1 | -3.0811 | 10 | 0 | 0
1318.85 | 50.073 | 50.071 | -0.3027 | -0.3027 | -3.027 | 50.073 | -0.31351 | -0.31351 | -3.1351 | -3.0811 | -3.0811 | 0 | 48 | 1 | 1 | -3.0811 | 10 | 0 | 0
1318.9 | 50.073 | 50.071 | -0.3027 | -0.3027 | -3.027 | 50.073 | -0.31351 | -0.31351 | -3.1351 | -3.0811 | -3.0811 | 0 | 48 | 1 | 1 | -3.0811 | 10 | 0 | 0
1318.95 | 50.073 | 50.071 | -0.3027 | -0.3027 | -3.027 | 50.073 | -0.31351 | -0.31351 | -3.1351 | -3.0811 | -3.0811 | 0 | 48 | 1 | 1 | -3.0811 | 10 | 0 | 0
1319 | 50.073 | 50.071 | -0.3027 | -0.3027 | -3.027 | 50.073 | -0.31351 | -0.31351 | -3.1351 | -3.0811 | -3.0811 | 0 | 48 | 1 | 1 | -3.0811 | 10 | 0 | 0
1319.05 | 50.073 | 50.071 | -0.3027 | -0.3027 | -3.027 | 50.073 | -0.31351 | -0.31351 | -3.1351 | -3.0811 | -3.0811 | 0 | 48 | 1 | 1 | -3.0811 | 10 | 0 | 0
1319.1 | 50.073 | 50.071 | -0.3027 | -0.3027 | -3.027 | 50.073 | -0.31351 | -0.31351 | -3.1351 | -3.0811 | -3.0811 | 0 | 48 | 1 | 1 | -3.0811 | 10 | 0 | 0
1319.15 | 50.073 | 50.071 | -0.3027 | -0.3027 | -3.027 | 50.073 | -0.31351 | -0.31351 | -3.1351 | -3.0811 | -3.0811 | 0 | 48 | 1 | 1 | -3.0811 | 10 | 0 | 0
1319.2 | 50.073 | 50.071 | -0.3027 | -0.3027 | -3.027 | 50.073 | -0.31351 | -0.31351 | -3.1351 | -3.0811 | -3.0811 | 0 | 48 | 1 | 1 | -3.0811 | 10 | 0 | 0
1319.25 | 50.075 | 50.071 | -0.3027 | -0.3027 | -3.027 | 50.075 | -0.32432 | -0.32432 | -3.2432 | -3.1351 | -3.1351 | 0 | 48 | 1 | 1 | -3.1351 | 10 | 0 | 0
1319.3 | 50.075 | 50.071 | -0.3027 | -0.3027 | -3.027 | 50.075 | -0.32432 | -0.32432 | -3.2432 | -3.1351 | -3.1351 | 0 | 48 | 1 | 1 | -3.1351 | 10 | 0 | 0
1319.35 | 50.075 | 50.071 | -0.3027 | -0.3027 | -3.027 | 50.075 | -0.32432 | -0.32432 | -3.2432 | -3.1351 | -3.1351 | 0 | 48 | 1 | 1 | -3.1351 | 10 | 0 | 0
1319.4 | 50.075 | 50.071 | -0.3027 | -0.3027 | -3.027 | 50.075 | -0.32432 | -0.32432 | -3.2432 | -3.1351 | -3.1351 | 0 | 48 | 1 | 1 | -3.1351 | 10 | 0 | 0
1319.45 | 50.075 | 50.071 | -0.3027 | -0.3027 | -3.027 | 50.075 | -0.32432 | -0.32432 | -3.2432 | -3.1351 | -3.1351 | 0 | 48 | 1 | 1 | -3.1351 | 10 | 0 | 0
1319.5 | 50.075 | 50.071 | -0.3027 | -0.3027 | -3.027 | 50.075 | -0.32432 | -0.32432 | -3.2432 | -3.1351 | -3.1351 | 0 | 48 | 1 | 1 | -3.1351 | 10 | 0 | 0
1319.55 | 50.075 | 50.071 | -0.3027 | -0.3027 | -3.027 | 50.075 | -0.32432 | -0.32432 | -3.2432 | -3.1351 | -3.1351 | 0 | 48 | 1 | 1 | -3.1351 | 10 | 0 | 0
1319.6 | 50.075 | 50.071 | -0.3027 | -0.3027 | -3.027 | 50.075 | -0.32432 | -0.32432 | -3.2432 | -3.1351 | -3.1351 | 0 | 48 | 1 | 1 | -3.1351 | 10 | 0 | 0
1319.65 | 50.075 | 50.071 | -0.3027 | -0.3027 | -3.027 | 50.075 | -0.32432 | -0.32432 | -3.2432 | -3.1351 | -3.1351 | 0 | 48 | 1 | 1 | -3.1351 | 10 | 0 | 0
1319.7 | 50.075 | 50.071 | -0.3027 | -0.3027 | -3.027 | 50.075 | -0.32432 | -0.32432 | -3.2432 | -3.1351 | -3.1351 | 0 | 48 | 1 | 1 | -3.1351 | 10 | 0 | 0
1319.75 | 50.075 | 50.071 | -0.3027 | -0.3027 | -3.027 | 50.075 | -0.32432 | -0.32432 | -3.2432 | -3.1351 | -3.1351 | 0 | 48 | 1 | 1 | -3.1351 | 10 | 0 | 0
1319.8 | 50.075 | 50.071 | -0.3027 | -0.3027 | -3.027 | 50.075 | -0.32432 | -0.32432 | -3.2432 | -3.1351 | -3.1351 | 0 | 48 | 1 | 1 | -3.1351 | 10 | 0 | 0
1319.85 | 50.075 | 50.071 | -0.3027 | -0.3027 | -3.027 | 50.075 | -0.32432 | -0.32432 | -3.2432 | -3.1351 | -3.1351 | 0 | 48 | 1 | 1 | -3.1351 | 10 | 0 | 0
1319.9 | 50.075 | 50.071 | -0.3027 | -0.3027 | -3.027 | 50.075 | -0.32432 | -0.32432 | -3.2432 | -3.1351 | -3.1351 | 0 | 48 | 1 | 1 | -3.1351 | 10 | 0 | 0
1319.95 | 50.075 | 50.071 | -0.3027 | -0.3027 | -3.027 | 50.075 | -0.32432 | -0.32432 | -3.2432 | -3.1351 | -3.1351 | 0 | 48 | 1 | 1 | -3.1351 | 10 | 0 | 0
1320 | 50.075 | 50.071 | -0.3027 | -0.3027 | -3.027 | 50.075 | -0.32432 | -0.32432 | -3.2432 | -3.1351 | -3.1351 | 0 | 48 | 1 | 1 | -3.1351 | 10 | 0 | 0
1320.05 | 50.075 | 50.071 | -0.3027 | -0.3027 | -3.027 | 50.075 | -0.32432 | -0.32432 | -3.2432 | -3.1351 | -3.1351 | 0 | 48 | 1 | 1 | -3.1351 | 10 | 0 | 0
1320.1 | 50.075 | 50.071 | -0.3027 | -0.3027 | -3.027 | 50.075 | -0.32432 | -0.32432 | -3.2432 | -3.1351 | -3.1351 | 0 | 48 | 1 | 1 | -3.1351 | 10 | 0 | 0
1320.15 | 50.075 | 50.071 | -0.3027 | -0.3027 | -3.027 | 50.075 | -0.32432 | -0.32432 | -3.2432 | -3.1351 | -3.1351 | 0 | 48 | 1 | 1 | -3.1351 | 10 | 0 | 0
1320.2 | 50.075 | 50.071 | -0.3027 | -0.3027 | -3.027 | 50.075 | -0.32432 | -0.32432 | -3.2432 | -3.1351 | -3.1351 | 0 | 48 | 1 | 1 | -3.1351 | 10 | 0 | 0
1320.25 | 50.074 | 50.071 | -0.3027 | -0.3027 | -3.027 | 50.075 | -0.32432 | -0.32432 | -3.2432 | -3.1351 | -3.1351 | 0 | 48 | 1 | 1 | -3.1351 | 10 | 0 | 0
1320.3 | 50.074 | 50.071 | -0.3027 | -0.3027 | -3.027 | 50.075 | -0.32432 | -0.32432 | -3.2432 | -3.1351 | -3.1351 | 0 | 48 | 1 | 1 | -3.1351 | 10 | 0 | 0
1320.35 | 50.074 | 50.071 | -0.3027 | -0.3027 | -3.027 | 50.075 | -0.32432 | -0.32432 | -3.2432 | -3.1351 | -3.1351 | 0 | 48 | 1 | 1 | -3.1351 | 10 | 0 | 0
1320.4 | 50.074 | 50.071 | -0.3027 | -0.3027 | -3.027 | 50.075 | -0.32432 | -0.32432 | -3.2432 | -3.1351 | -3.1351 | 0 | 48 | 1 | 1 | -3.1351 | 10 | 0 | 0
1320.45 | 50.074 | 50.071 | -0.3027 | -0.3027 | -3.027 | 50.075 | -0.32432 | -0.32432 | -3.2432 | -3.1351 | -3.1351 | 0 | 48 | 1 | 1 | -3.1351 | 10 | 0 | 0
1320.5 | 50.074 | 50.073 | -0.31351 | -0.30895 | -3.0895 | 50.075 | -0.32432 | -0.32432 | -3.2432 | -3.1664 | -3.1664 | 0 | 48 | 1 | 1 | -3.1664 | 10 | 0 | 0
1320.55 | 50.074 | 50.073 | -0.31351 | -0.31351 | -3.1351 | 50.075 | -0.32432 | -0.32432 | -3.2432 | -3.1892 | -3.1892 | 0 | 48 | 1 | 1 | -3.1892 | 10 | 0 | 0
1320.6 | 50.074 | 50.073 | -0.31351 | -0.31351 | -3.1351 | 50.075 | -0.32432 | -0.32432 | -3.2432 | -3.1892 | -3.1892 | 0 | 48 | 1 | 1 | -3.1892 | 10 | 0 | 0
1320.65 | 50.074 | 50.073 | -0.31351 | -0.31351 | -3.1351 | 50.075 | -0.32432 | -0.32432 | -3.2432 | -3.1892 | -3.1892 | 0 | 48 | 1 | 1 | -3.1892 | 10 | 0 | 0
1320.7 | 50.074 | 50.073 | -0.31351 | -0.31351 | -3.1351 | 50.075 | -0.32432 | -0.32432 | -3.2432 | -3.1892 | -3.1892 | 0 | 48 | 1 | 1 | -3.1892 | 10 | 0 | 0
1320.75 | 50.074 | 50.073 | -0.31351 | -0.31351 | -3.1351 | 50.075 | -0.32432 | -0.32432 | -3.2432 | -3.1892 | -3.1892 | 0 | 48 | 1 | 1 | -3.1892 | 10 | 0 | 0
1320.8 | 50.074 | 50.073 | -0.31351 | -0.31351 | -3.1351 | 50.075 | -0.32432 | -0.32432 | -3.2432 | -3.1892 | -3.1892 | 0 | 48 | 1 | 1 | -3.1892 | 10 | 0 | 0
1320.85 | 50.074 | 50.073 | -0.31351 | -0.31351 | -3.1351 | 50.075 | -0.32432 | -0.32432 | -3.2432 | -3.1892 | -3.1892 | 0 | 48 | 1 | 1 | -3.1892 | 10 | 0 | 0
1320.9 | 50.074 | 50.073 | -0.31351 | -0.31351 | -3.1351 | 50.075 | -0.32432 | -0.32432 | -3.2432 | -3.1892 | -3.1892 | 0 | 48 | 1 | 1 | -3.1892 | 10 | 0 | 0
1320.95 | 50.074 | 50.073 | -0.31351 | -0.31351 | -3.1351 | 50.075 | -0.32432 | -0.32432 | -3.2432 | -3.1892 | -3.1892 | 0 | 48 | 1 | 1 | -3.1892 | 10 | 0 | 0
1321 | 50.074 | 50.073 | -0.31351 | -0.31351 | -3.1351 | 50.075 | -0.32432 | -0.32432 | -3.2432 | -3.1892 | -3.1892 | 0 | 48 | 1 | 1 | -3.1892 | 10 | 0 | 0
1321.05 | 50.074 | 50.073 | -0.31351 | -0.31351 | -3.1351 | 50.075 | -0.32432 | -0.32432 | -3.2432 | -3.1892 | -3.1892 | 0 | 48 | 1 | 1 | -3.1892 | 10 | 0 | 0
1321.1 | 50.074 | 50.073 | -0.31351 | -0.31351 | -3.1351 | 50.075 | -0.32432 | -0.32432 | -3.2432 | -3.1892 | -3.1892 | 0 | 48 | 1 | 1 | -3.1892 | 10 | 0 | 0
1321.15 | 50.074 | 50.073 | -0.31351 | -0.31351 | -3.1351 | 50.075 | -0.32432 | -0.32432 | -3.2432 | -3.1892 | -3.1892 | 0 | 48 | 1 | 1 | -3.1892 | 10 | 0 | 0
1321.2 | 50.074 | 50.073 | -0.31351 | -0.31351 | -3.1351 | 50.075 | -0.32432 | -0.32432 | -3.2432 | -3.1892 | -3.1892 | 0 | 48 | 1 | 1 | -3.1892 | 10 | 0 | 0
1321.25 | 50.074 | 50.074 | -0.31892 | -0.31892 | -3.1892 | 50.075 | -0.32432 | -0.32432 | -3.2432 | -3.2162 | -3.2162 | 0 | 48 | 1 | 1 | -3.2162 | 10 | 0 | 0
1321.3 | 50.074 | 50.074 | -0.31892 | -0.31892 | -3.1892 | 50.075 | -0.32432 | -0.32432 | -3.2432 | -3.2162 | -3.2162 | 0 | 48 | 1 | 1 | -3.2162 | 10 | 0 | 0
1321.35 | 50.074 | 50.074 | -0.31892 | -0.31892 | -3.1892 | 50.075 | -0.32432 | -0.32432 | -3.2432 | -3.2162 | -3.2162 | 0 | 48 | 1 | 1 | -3.2162 | 10 | 0 | 0
1321.4 | 50.074 | 50.074 | -0.31892 | -0.31892 | -3.1892 | 50.075 | -0.32432 | -0.32432 | -3.2432 | -3.2162 | -3.2162 | 0 | 48 | 1 | 1 | -3.2162 | 10 | 0 | 0
1321.45 | 50.074 | 50.074 | -0.31892 | -0.31892 | -3.1892 | 50.075 | -0.32432 | -0.32432 | -3.2432 | -3.2162 | -3.2162 | 0 | 48 | 1 | 1 | -3.2162 | 10 | 0 | 0
1321.5 | 50.074 | 50.074 | -0.31892 | -0.31892 | -3.1892 | 50.075 | -0.32432 | -0.32432 | -3.2432 | -3.2162 | -3.2162 | 0 | 48 | 1 | 1 | -3.2162 | 10 | 0 | 0
1321.55 | 50.074 | 50.074 | -0.31892 | -0.31892 | -3.1892 | 50.075 | -0.32432 | -0.32432 | -3.2432 | -3.2162 | -3.2162 | 0 | 48 | 1 | 1 | -3.2162 | 10 | 0 | 0
1321.6 | 50.074 | 50.074 | -0.31892 | -0.31892 | -3.1892 | 50.075 | -0.32432 | -0.32432 | -3.2432 | -3.2162 | -3.2162 | 0 | 48 | 1 | 1 | -3.2162 | 10 | 0 | 0
1321.65 | 50.074 | 50.074 | -0.31892 | -0.31892 | -3.1892 | 50.075 | -0.32432 | -0.32432 | -3.2432 | -3.2162 | -3.2162 | 0 | 48 | 1 | 1 | -3.2162 | 10 | 0 | 0
1321.7 | 50.074 | 50.074 | -0.31892 | -0.31892 | -3.1892 | 50.075 | -0.32432 | -0.32432 | -3.2432 | -3.2162 | -3.2162 | 0 | 48 | 1 | 1 | -3.2162 | 10 | 0 | 0
1321.75 | 50.074 | 50.074 | -0.31892 | -0.31892 | -3.1892 | 50.075 | -0.32432 | -0.32432 | -3.2432 | -3.2162 | -3.2162 | 0 | 48 | 1 | 1 | -3.2162 | 10 | 0 | 0
1321.8 | 50.074 | 50.074 | -0.31892 | -0.31892 | -3.1892 | 50.075 | -0.32432 | -0.32432 | -3.2432 | -3.2162 | -3.2162 | 0 | 48 | 1 | 1 | -3.2162 | 10 | 0 | 0
1321.85 | 50.073 | 50.073 | -0.31351 | -0.31351 | -3.1351 | 50.075 | -0.32432 | -0.32432 | -3.2432 | -3.1892 | -3.1892 | 0 | 48 | 1 | 1 | -3.1892 | 10 | 0 | 0
1321.9 | 50.073 | 50.073 | -0.31351 | -0.31351 | -3.1351 | 50.075 | -0.32432 | -0.32432 | -3.2432 | -3.1892 | -3.1892 | 0 | 48 | 1 | 1 | -3.1892 | 10 | 0 | 0
1321.95 | 50.073 | 50.073 | -0.31351 | -0.31351 | -3.1351 | 50.075 | -0.32432 | -0.32432 | -3.2432 | -3.1892 | -3.1892 | 0 | 48 | 1 | 1 | -3.1892 | 10 | 0 | 0
1322 | 50.073 | 50.073 | -0.31351 | -0.31351 | -3.1351 | 50.075 | -0.32432 | -0.32432 | -3.2432 | -3.1892 | -3.1892 | 0 | 48 | 1 | 1 | -3.1892 | 10 | 0 | 0
1322.05 | 50.073 | 50.073 | -0.31351 | -0.31351 | -3.1351 | 50.075 | -0.32432 | -0.32432 | -3.2432 | -3.1892 | -3.1892 | 0 | 48 | 1 | 1 | -3.1892 | 10 | 0 | 0
1322.1 | 50.073 | 50.073 | -0.31351 | -0.31351 | -3.1351 | 50.075 | -0.32432 | -0.32432 | -3.2432 | -3.1892 | -3.1892 | 0 | 48 | 1 | 1 | -3.1892 | 10 | 0 | 0
1322.15 | 50.073 | 50.073 | -0.31351 | -0.31351 | -3.1351 | 50.075 | -0.32432 | -0.32432 | -3.2432 | -3.1892 | -3.1892 | 0 | 48 | 1 | 1 | -3.1892 | 10 | 0 | 0
1322.2 | 50.073 | 50.073 | -0.31351 | -0.31351 | -3.1351 | 50.075 | -0.32432 | -0.32432 | -3.2432 | -3.1892 | -3.1892 | 0 | 48 | 1 | 1 | -3.1892 | 10 | 0 | 0
1322.25 | 50.073 | 50.073 | -0.31351 | -0.31351 | -3.1351 | 50.074 | -0.31892 | -0.31892 | -3.1892 | -3.1622 | -3.1622 | 0 | 48 | 1 | 1 | -3.1622 | 10 | 0 | 0
1322.3 | 50.073 | 50.073 | -0.31351 | -0.31351 | -3.1351 | 50.074 | -0.31892 | -0.31892 | -3.1892 | -3.1622 | -3.1622 | 0 | 48 | 1 | 1 | -3.1622 | 10 | 0 | 0
1322.35 | 50.073 | 50.073 | -0.31351 | -0.31351 | -3.1351 | 50.074 | -0.31892 | -0.31892 | -3.1892 | -3.1622 | -3.1622 | 0 | 48 | 1 | 1 | -3.1622 | 10 | 0 | 0
1322.4 | 50.073 | 50.073 | -0.31351 | -0.31351 | -3.1351 | 50.074 | -0.31892 | -0.31892 | -3.1892 | -3.1622 | -3.1622 | 0 | 48 | 1 | 1 | -3.1622 | 10 | 0 | 0
1322.45 | 50.073 | 50.073 | -0.31351 | -0.31351 | -3.1351 | 50.074 | -0.31892 | -0.31892 | -3.1892 | -3.1622 | -3.1622 | 0 | 48 | 1 | 1 | -3.1622 | 10 | 0 | 0
1322.5 | 50.073 | 50.073 | -0.31351 | -0.31351 | -3.1351 | 50.074 | -0.31892 | -0.31892 | -3.1892 | -3.1622 | -3.1622 | 0 | 48 | 1 | 1 | -3.1622 | 10 | 0 | 0
1322.55 | 50.073 | 50.073 | -0.31351 | -0.31351 | -3.1351 | 50.074 | -0.31892 | -0.31892 | -3.1892 | -3.1622 | -3.1622 | 0 | 48 | 1 | 1 | -3.1622 | 10 | 0 | 0
1322.6 | 50.073 | 50.073 | -0.31351 | -0.31351 | -3.1351 | 50.074 | -0.31892 | -0.31892 | -3.1892 | -3.1622 | -3.1622 | 0 | 48 | 1 | 1 | -3.1622 | 10 | 0 | 0
1322.65 | 50.073 | 50.073 | -0.31351 | -0.31351 | -3.1351 | 50.074 | -0.31892 | -0.31892 | -3.1892 | -3.1622 | -3.1622 | 0 | 48 | 1 | 1 | -3.1622 | 10 | 0 | 0
1322.7 | 50.073 | 50.073 | -0.31351 | -0.31351 | -3.1351 | 50.074 | -0.31892 | -0.31892 | -3.1892 | -3.1622 | -3.1622 | 0 | 48 | 1 | 1 | -3.1622 | 10 | 0 | 0
1322.75 | 50.073 | 50.073 | -0.31351 | -0.31351 | -3.1351 | 50.074 | -0.31892 | -0.31892 | -3.1892 | -3.1622 | -3.1622 | 0 | 48 | 1 | 1 | -3.1622 | 10 | 0 | 0
1322.8 | 50.072 | 50.072 | -0.30811 | -0.30811 | -3.0811 | 50.074 | -0.31892 | -0.31892 | -3.1892 | -3.1351 | -3.1351 | 0 | 48 | 1 | 1 | -3.1351 | 10 | 0 | 0
1322.85 | 50.072 | 50.072 | -0.30811 | -0.30811 | -3.0811 | 50.074 | -0.31892 | -0.31892 | -3.1892 | -3.1351 | -3.1351 | 0 | 48 | 1 | 1 | -3.1351 | 10 | 0 | 0
1322.9 | 50.072 | 50.072 | -0.30811 | -0.30811 | -3.0811 | 50.074 | -0.31892 | -0.31892 | -3.1892 | -3.1351 | -3.1351 | 0 | 48 | 1 | 1 | -3.1351 | 10 | 0 | 0
1322.95 | 50.072 | 50.072 | -0.30811 | -0.30811 | -3.0811 | 50.074 | -0.31892 | -0.31892 | -3.1892 | -3.1351 | -3.1351 | 0 | 48 | 1 | 1 | -3.1351 | 10 | 0 | 0
1323 | 50.072 | 50.072 | -0.30811 | -0.30811 | -3.0811 | 50.074 | -0.31892 | -0.31892 | -3.1892 | -3.1351 | -3.1351 | 0 | 48 | 1 | 1 | -3.1351 | 10 | 0 | 0
1323.05 | 50.072 | 50.072 | -0.30811 | -0.30811 | -3.0811 | 50.074 | -0.31892 | -0.31892 | -3.1892 | -3.1351 | -3.1351 | 0 | 48 | 1 | 1 | -3.1351 | 10 | 0 | 0
1323.1 | 50.072 | 50.072 | -0.30811 | -0.30811 | -3.0811 | 50.074 | -0.31892 | -0.31892 | -3.1892 | -3.1351 | -3.1351 | 0 | 48 | 1 | 1 | -3.1351 | 10 | 0 | 0
1323.15 | 50.072 | 50.072 | -0.30811 | -0.30811 | -3.0811 | 50.074 | -0.31892 | -0.31892 | -3.1892 | -3.1351 | -3.1351 | 0 | 48 | 1 | 1 | -3.1351 | 10 | 0 | 0
1323.2 | 50.072 | 50.072 | -0.30811 | -0.30811 | -3.0811 | 50.074 | -0.31892 | -0.31892 | -3.1892 | -3.1351 | -3.1351 | 0 | 48 | 1 | 1 | -3.1351 | 10 | 0 | 0
1323.25 | 50.072 | 50.072 | -0.30811 | -0.30811 | -3.0811 | 50.074 | -0.31892 | -0.31892 | -3.1892 | -3.1351 | -3.1351 | 0 | 48 | 1 | 1 | -3.1351 | 10 | 0 | 0
1323.3 | 50.072 | 50.072 | -0.30811 | -0.30811 | -3.0811 | 50.074 | -0.31892 | -0.31892 | -3.1892 | -3.1351 | -3.1351 | 0 | 48 | 1 | 1 | -3.1351 | 10 | 0 | 0
1323.35 | 50.072 | 50.072 | -0.30811 | -0.30811 | -3.0811 | 50.074 | -0.31892 | -0.31892 | -3.1892 | -3.1351 | -3.1351 | 0 | 48 | 1 | 1 | -3.1351 | 10 | 0 | 0
1323.4 | 50.072 | 50.072 | -0.30811 | -0.30811 | -3.0811 | 50.074 | -0.31892 | -0.31892 | -3.1892 | -3.1351 | -3.1351 | 0 | 48 | 1 | 1 | -3.1351 | 10 | 0 | 0
1323.45 | 50.072 | 50.072 | -0.30811 | -0.30811 | -3.0811 | 50.074 | -0.31892 | -0.31892 | -3.1892 | -3.1351 | -3.1351 | 0 | 48 | 1 | 1 | -3.1351 | 10 | 0 | 0
1323.5 | 50.072 | 50.072 | -0.30811 | -0.30811 | -3.0811 | 50.074 | -0.31892 | -0.31892 | -3.1892 | -3.1351 | -3.1351 | 0 | 48 | 1 | 1 | -3.1351 | 10 | 0 | 0
1323.55 | 50.072 | 50.072 | -0.30811 | -0.30811 | -3.0811 | 50.074 | -0.31892 | -0.31892 | -3.1892 | -3.1351 | -3.1351 | 0 | 48 | 1 | 1 | -3.1351 | 10 | 0 | 0
1323.6 | 50.072 | 50.072 | -0.30811 | -0.30811 | -3.0811 | 50.074 | -0.31892 | -0.31892 | -3.1892 | -3.1351 | -3.1351 | 0 | 48 | 1 | 1 | -3.1351 | 10 | 0 | 0
1323.65 | 50.072 | 50.072 | -0.30811 | -0.30811 | -3.0811 | 50.074 | -0.31892 | -0.31892 | -3.1892 | -3.1351 | -3.1351 | 0 | 48 | 1 | 1 | -3.1351 | 10 | 0 | 0
1323.7 | 50.071 | 50.071 | -0.3027 | -0.3027 | -3.027 | 50.074 | -0.31892 | -0.31892 | -3.1892 | -3.1081 | -3.1081 | 0 | 48 | 1 | 1 | -3.1081 | 10 | 0 | 0
1323.75 | 50.071 | 50.071 | -0.3027 | -0.3027 | -3.027 | 50.074 | -0.31892 | -0.31892 | -3.1892 | -3.1081 | -3.1081 | 0 | 48 | 1 | 1 | -3.1081 | 10 | 0 | 0
1323.8 | 50.071 | 50.071 | -0.3027 | -0.3027 | -3.027 | 50.074 | -0.31892 | -0.31892 | -3.1892 | -3.1081 | -3.1081 | 0 | 48 | 1 | 1 | -3.1081 | 10 | 0 | 0
1323.85 | 50.071 | 50.071 | -0.3027 | -0.3027 | -3.027 | 50.073 | -0.31351 | -0.31351 | -3.1351 | -3.0811 | -3.0811 | 0 | 48 | 1 | 1 | -3.0811 | 10 | 0 | 0
1323.9 | 50.071 | 50.071 | -0.3027 | -0.3027 | -3.027 | 50.073 | -0.31351 | -0.31351 | -3.1351 | -3.0811 | -3.0811 | 0 | 48 | 1 | 1 | -3.0811 | 10 | 0 | 0
1323.95 | 50.071 | 50.071 | -0.3027 | -0.3027 | -3.027 | 50.073 | -0.31351 | -0.31351 | -3.1351 | -3.0811 | -3.0811 | 0 | 48 | 1 | 1 | -3.0811 | 10 | 0 | 0
1324 | 50.071 | 50.071 | -0.3027 | -0.3027 | -3.027 | 50.073 | -0.31351 | -0.31351 | -3.1351 | -3.0811 | -3.0811 | 0 | 48 | 1 | 1 | -3.0811 | 10 | 0 | 0
1324.05 | 50.071 | 50.071 | -0.3027 | -0.3027 | -3.027 | 50.073 | -0.31351 | -0.31351 | -3.1351 | -3.0811 | -3.0811 | 0 | 48 | 1 | 1 | -3.0811 | 10 | 0 | 0
1324.1 | 50.071 | 50.071 | -0.3027 | -0.3027 | -3.027 | 50.073 | -0.31351 | -0.31351 | -3.1351 | -3.0811 | -3.0811 | 0 | 48 | 1 | 1 | -3.0811 | 10 | 0 | 0
1324.15 | 50.071 | 50.071 | -0.3027 | -0.3027 | -3.027 | 50.073 | -0.31351 | -0.31351 | -3.1351 | -3.0811 | -3.0811 | 0 | 48 | 1 | 1 | -3.0811 | 10 | 0 | 0
1324.2 | 50.071 | 50.071 | -0.3027 | -0.3027 | -3.027 | 50.073 | -0.31351 | -0.31351 | -3.1351 | -3.0811 | -3.0811 | 0 | 48 | 1 | 1 | -3.0811 | 10 | 0 | 0
1324.25 | 50.071 | 50.071 | -0.3027 | -0.3027 | -3.027 | 50.073 | -0.31351 | -0.31351 | -3.1351 | -3.0811 | -3.0811 | 0 | 48 | 1 | 1 | -3.0811 | 10 | 0 | 0
1324.3 | 50.071 | 50.071 | -0.3027 | -0.3027 | -3.027 | 50.073 | -0.31351 | -0.31351 | -3.1351 | -3.0811 | -3.0811 | 0 | 48 | 1 | 1 | -3.0811 | 10 | 0 | 0
1324.35 | 50.071 | 50.071 | -0.3027 | -0.3027 | -3.027 | 50.073 | -0.31351 | -0.31351 | -3.1351 | -3.0811 | -3.0811 | 0 | 48 | 1 | 1 | -3.0811 | 10 | 0 | 0
1324.4 | 50.071 | 50.071 | -0.3027 | -0.3027 | -3.027 | 50.073 | -0.31351 | -0.31351 | -3.1351 | -3.0811 | -3.0811 | 0 | 48 | 1 | 1 | -3.0811 | 10 | 0 | 0
1324.45 | 50.071 | 50.071 | -0.3027 | -0.3027 | -3.027 | 50.073 | -0.31351 | -0.31351 | -3.1351 | -3.0811 | -3.0811 | 0 | 48 | 1 | 1 | -3.0811 | 10 | 0 | 0
1324.5 | 50.071 | 50.071 | -0.3027 | -0.3027 | -3.027 | 50.073 | -0.31351 | -0.31351 | -3.1351 | -3.0811 | -3.0811 | 0 | 48 | 1 | 1 | -3.0811 | 10 | 0 | 0
1324.55 | 50.071 | 50.071 | -0.3027 | -0.3027 | -3.027 | 50.073 | -0.31351 | -0.31351 | -3.1351 | -3.0811 | -3.0811 | 0 | 48 | 1 | 1 | -3.0811 | 10 | 0 | 0
1324.6 | 50.071 | 50.071 | -0.3027 | -0.3027 | -3.027 | 50.073 | -0.31351 | -0.31351 | -3.1351 | -3.0811 | -3.0811 | 0 | 48 | 1 | 1 | -3.0811 | 10 | 0 | 0
1324.65 | 50.071 | 50.071 | -0.3027 | -0.3027 | -3.027 | 50.073 | -0.31351 | -0.31351 | -3.1351 | -3.0811 | -3.0811 | 0 | 48 | 1 | 1 | -3.0811 | 10 | 0 | 0
1324.7 | 50.071 | 50.071 | -0.3027 | -0.3027 | -3.027 | 50.073 | -0.31351 | -0.31351 | -3.1351 | -3.0811 | -3.0811 | 0 | 48 | 1 | 1 | -3.0811 | 10 | 0 | 0
1324.75 | 50.071 | 50.071 | -0.3027 | -0.3027 | -3.027 | 50.073 | -0.31351 | -0.31351 | -3.1351 | -3.0811 | -3.0811 | 0 | 48 | 1 | 1 | -3.0811 | 10 | 0 | 0
1324.8 | 50.071 | 50.071 | -0.3027 | -0.3027 | -3.027 | 50.072 | -0.30811 | -0.30811 | -3.0811 | -3.0541 | -3.0541 | 0 | 48 | 1 | 1 | -3.0541 | 10 | 0 | 0
1324.85 | 50.069 | 50.069 | -0.29189 | -0.29189 | -2.9189 | 50.072 | -0.30811 | -0.30811 | -3.0811 | -3 | -3 | 0 | 48 | 1 | 1 | -3 | 10 | 0 | 0
1324.9 | 50.069 | 50.069 | -0.29189 | -0.29189 | -2.9189 | 50.072 | -0.30811 | -0.30811 | -3.0811 | -3 | -3 | 0 | 48 | 1 | 1 | -3 | 10 | 0 | 0
1324.95 | 50.069 | 50.069 | -0.29189 | -0.29189 | -2.9189 | 50.072 | -0.30811 | -0.30811 | -3.0811 | -3 | -3 | 0 | 48 | 1 | 1 | -3 | 10 | 0 | 0
1325 | 50.069 | 50.069 | -0.29189 | -0.29189 | -2.9189 | 50.072 | -0.30811 | -0.30811 | -3.0811 | -3 | -3 | 0 | 48 | 1 | 1 | -3 | 10 | 0 | 0
1325.05 | 50.069 | 50.069 | -0.29189 | -0.29189 | -2.9189 | 50.072 | -0.30811 | -0.30811 | -3.0811 | -3 | -3 | 0 | 48 | 1 | 1 | -3 | 10 | 0 | 0
1325.1 | 50.067 | 50.067 | -0.28108 | -0.28108 | -2.8108 | 50.072 | -0.30811 | -0.30811 | -3.0811 | -2.9459 | -2.9459 | 0 | 48 | 1 | 1 | -2.9459 | 10 | 0 | 0
1325.15 | 50.067 | 50.067 | -0.28108 | -0.28108 | -2.8108 | 50.072 | -0.30811 | -0.30811 | -3.0811 | -2.9459 | -2.9459 | 0 | 48 | 1 | 1 | -2.9459 | 10 | 0 | 0
1325.2 | 50.067 | 50.067 | -0.28108 | -0.28108 | -2.8108 | 50.072 | -0.30811 | -0.30811 | -3.0811 | -2.9459 | -2.9459 | 0 | 48 | 1 | 1 | -2.9459 | 10 | 0 | 0
1325.25 | 50.067 | 50.067 | -0.28108 | -0.28108 | -2.8108 | 50.072 | -0.30811 | -0.30811 | -3.0811 | -2.9459 | -2.9459 | 0 | 48 | 1 | 1 | -2.9459 | 10 | 0 | 0
1325.3 | 50.067 | 50.067 | -0.28108 | -0.28108 | -2.8108 | 50.072 | -0.30811 | -0.30811 | -3.0811 | -2.9459 | -2.9459 | 0 | 48 | 1 | 1 | -2.9459 | 10 | 0 | 0
1325.35 | 50.067 | 50.067 | -0.28108 | -0.28108 | -2.8108 | 50.072 | -0.30811 | -0.30811 | -3.0811 | -2.9459 | -2.9459 | 0 | 48 | 1 | 1 | -2.9459 | 10 | 0 | 0
1325.4 | 50.067 | 50.067 | -0.28108 | -0.28108 | -2.8108 | 50.072 | -0.30811 | -0.30811 | -3.0811 | -2.9459 | -2.9459 | 0 | 48 | 1 | 1 | -2.9459 | 10 | 0 | 0
1325.45 | 50.067 | 50.067 | -0.28108 | -0.28108 | -2.8108 | 50.072 | -0.30811 | -0.30811 | -3.0811 | -2.9459 | -2.9459 | 0 | 48 | 1 | 1 | -2.9459 | 10 | 0 | 0
1325.5 | 50.067 | 50.067 | -0.28108 | -0.28108 | -2.8108 | 50.072 | -0.30811 | -0.30811 | -3.0811 | -2.9459 | -2.9459 | 0 | 48 | 1 | 1 | -2.9459 | 10 | 0 | 0
1325.55 | 50.067 | 50.067 | -0.28108 | -0.28108 | -2.8108 | 50.072 | -0.30811 | -0.30811 | -3.0811 | -2.9459 | -2.9459 | 0 | 48 | 1 | 1 | -2.9459 | 10 | 0 | 0
1325.6 | 50.067 | 50.067 | -0.28108 | -0.28108 | -2.8108 | 50.072 | -0.30811 | -0.30811 | -3.0811 | -2.9459 | -2.9459 | 0 | 48 | 1 | 1 | -2.9459 | 10 | 0 | 0
1325.65 | 50.067 | 50.067 | -0.28108 | -0.28108 | -2.8108 | 50.072 | -0.30811 | -0.30811 | -3.0811 | -2.9459 | -2.9459 | 0 | 48 | 1 | 1 | -2.9459 | 10 | 0 | 0
1325.7 | 50.067 | 50.067 | -0.28108 | -0.28108 | -2.8108 | 50.071 | -0.3027 | -0.3027 | -3.027 | -2.9189 | -2.9189 | 0 | 48 | 1 | 1 | -2.9189 | 10 | 0 | 0
1325.75 | 50.067 | 50.067 | -0.28108 | -0.28108 | -2.8108 | 50.071 | -0.3027 | -0.3027 | -3.027 | -2.9189 | -2.9189 | 0 | 48 | 1 | 1 | -2.9189 | 10 | 0 | 0
1325.8 | 50.067 | 50.067 | -0.28108 | -0.28108 | -2.8108 | 50.071 | -0.3027 | -0.3027 | -3.027 | -2.9189 | -2.9189 | 0 | 48 | 1 | 1 | -2.9189 | 10 | 0 | 0
1325.85 | 50.067 | 50.067 | -0.28108 | -0.28108 | -2.8108 | 50.071 | -0.3027 | -0.3027 | -3.027 | -2.9189 | -2.9189 | 0 | 48 | 1 | 1 | -2.9189 | 10 | 0 | 0
1325.9 | 50.067 | 50.067 | -0.28108 | -0.28108 | -2.8108 | 50.071 | -0.3027 | -0.3027 | -3.027 | -2.9189 | -2.9189 | 0 | 48 | 1 | 1 | -2.9189 | 10 | 0 | 0
1325.95 | 50.067 | 50.067 | -0.28108 | -0.28108 | -2.8108 | 50.071 | -0.3027 | -0.3027 | -3.027 | -2.9189 | -2.9189 | 0 | 48 | 1 | 1 | -2.9189 | 10 | 0 | 0
1326 | 50.067 | 50.067 | -0.28108 | -0.28108 | -2.8108 | 50.071 | -0.3027 | -0.3027 | -3.027 | -2.9189 | -2.9189 | 0 | 48 | 1 | 1 | -2.9189 | 10 | 0 | 0
1326.05 | 50.067 | 50.067 | -0.28108 | -0.28108 | -2.8108 | 50.071 | -0.3027 | -0.3027 | -3.027 | -2.9189 | -2.9189 | 0 | 48 | 1 | 1 | -2.9189 | 10 | 0 | 0
1326.1 | 50.067 | 50.067 | -0.28108 | -0.28108 | -2.8108 | 50.071 | -0.3027 | -0.3027 | -3.027 | -2.9189 | -2.9189 | 0 | 48 | 1 | 1 | -2.9189 | 10 | 0 | 0
1326.15 | 50.067 | 50.067 | -0.28108 | -0.28108 | -2.8108 | 50.071 | -0.3027 | -0.3027 | -3.027 | -2.9189 | -2.9189 | 0 | 48 | 1 | 1 | -2.9189 | 10 | 0 | 0
1326.2 | 50.067 | 50.067 | -0.28108 | -0.28108 | -2.8108 | 50.071 | -0.3027 | -0.3027 | -3.027 | -2.9189 | -2.9189 | 0 | 48 | 1 | 1 | -2.9189 | 10 | 0 | 0
1326.25 | 50.067 | 50.067 | -0.28108 | -0.28108 | -2.8108 | 50.071 | -0.3027 | -0.3027 | -3.027 | -2.9189 | -2.9189 | 0 | 48 | 1 | 1 | -2.9189 | 10 | 0 | 0
1326.3 | 50.067 | 50.067 | -0.28108 | -0.28108 | -2.8108 | 50.071 | -0.3027 | -0.3027 | -3.027 | -2.9189 | -2.9189 | 0 | 48 | 1 | 1 | -2.9189 | 10 | 0 | 0
1326.35 | 50.067 | 50.067 | -0.28108 | -0.28108 | -2.8108 | 50.071 | -0.3027 | -0.3027 | -3.027 | -2.9189 | -2.9189 | 0 | 48 | 1 | 1 | -2.9189 | 10 | 0 | 0
1326.4 | 50.067 | 50.067 | -0.28108 | -0.28108 | -2.8108 | 50.071 | -0.3027 | -0.3027 | -3.027 | -2.9189 | -2.9189 | 0 | 48 | 1 | 1 | -2.9189 | 10 | 0 | 0
1326.45 | 50.067 | 50.067 | -0.28108 | -0.28108 | -2.8108 | 50.071 | -0.3027 | -0.3027 | -3.027 | -2.9189 | -2.9189 | 0 | 48 | 1 | 1 | -2.9189 | 10 | 0 | 0
1326.5 | 50.067 | 50.067 | -0.28108 | -0.28108 | -2.8108 | 50.071 | -0.3027 | -0.3027 | -3.027 | -2.9189 | -2.9189 | 0 | 48 | 1 | 1 | -2.9189 | 10 | 0 | 0
1326.55 | 50.067 | 50.067 | -0.28108 | -0.28108 | -2.8108 | 50.071 | -0.3027 | -0.3027 | -3.027 | -2.9189 | -2.9189 | 0 | 48 | 1 | 1 | -2.9189 | 10 | 0 | 0
1326.6 | 50.067 | 50.067 | -0.28108 | -0.28108 | -2.8108 | 50.071 | -0.3027 | -0.3027 | -3.027 | -2.9189 | -2.9189 | 0 | 48 | 1 | 1 | -2.9189 | 10 | 0 | 0
1326.65 | 50.067 | 50.067 | -0.28108 | -0.28108 | -2.8108 | 50.071 | -0.3027 | -0.3027 | -3.027 | -2.9189 | -2.9189 | 0 | 48 | 1 | 1 | -2.9189 | 10 | 0 | 0
1326.7 | 50.067 | 50.067 | -0.28108 | -0.28108 | -2.8108 | 50.071 | -0.3027 | -0.3027 | -3.027 | -2.9189 | -2.9189 | 0 | 48 | 1 | 1 | -2.9189 | 10 | 0 | 0
1326.75 | 50.067 | 50.067 | -0.28108 | -0.28108 | -2.8108 | 50.071 | -0.3027 | -0.3027 | -3.027 | -2.9189 | -2.9189 | 0 | 48 | 1 | 1 | -2.9189 | 10 | 0 | 0
1326.8 | 50.067 | 50.067 | -0.28108 | -0.28108 | -2.8108 | 50.071 | -0.3027 | -0.3027 | -3.027 | -2.9189 | -2.9189 | 0 | 48 | 1 | 1 | -2.9189 | 10 | 0 | 0
1326.85 | 50.067 | 50.067 | -0.28108 | -0.28108 | -2.8108 | 50.069 | -0.29189 | -0.29645 | -2.9645 | -2.8877 | -2.8877 | 0 | 48 | 1 | 1 | -2.8877 | 10 | 0 | 0
1326.9 | 50.067 | 50.067 | -0.28108 | -0.28108 | -2.8108 | 50.069 | -0.29189 | -0.29189 | -2.9189 | -2.8649 | -2.8649 | 0 | 48 | 1 | 1 | -2.8649 | 10 | 0 | 0
1326.95 | 50.067 | 50.067 | -0.28108 | -0.28108 | -2.8108 | 50.069 | -0.29189 | -0.29189 | -2.9189 | -2.8649 | -2.8649 | 0 | 48 | 1 | 1 | -2.8649 | 10 | 0 | 0
1327 | 50.067 | 50.067 | -0.28108 | -0.28108 | -2.8108 | 50.069 | -0.29189 | -0.29189 | -2.9189 | -2.8649 | -2.8649 | 0 | 48 | 1 | 1 | -2.8649 | 10 | 0 | 0
1327.05 | 50.067 | 50.067 | -0.28108 | -0.28108 | -2.8108 | 50.069 | -0.29189 | -0.29189 | -2.9189 | -2.8649 | -2.8649 | 0 | 48 | 1 | 1 | -2.8649 | 10 | 0 | 0
1327.1 | 50.067 | 50.067 | -0.28108 | -0.28108 | -2.8108 | 50.067 | -0.28108 | -0.28564 | -2.8564 | -2.8336 | -2.8336 | 0 | 48 | 1 | 1 | -2.8336 | 10 | 0 | 0
1327.15 | 50.067 | 50.067 | -0.28108 | -0.28108 | -2.8108 | 50.067 | -0.28108 | -0.28108 | -2.8108 | -2.8108 | -2.8108 | 0 | 48 | 1 | 1 | -2.8108 | 10 | 8.0824e-15 | 0
1327.2 | 50.067 | 50.067 | -0.28108 | -0.28108 | -2.8108 | 50.067 | -0.28108 | -0.28108 | -2.8108 | -2.8108 | -2.8108 | 0 | 48 | 1 | 1 | -2.8108 | 10 | 8.0824e-15 | 0
1327.25 | 50.067 | 50.067 | -0.28108 | -0.28108 | -2.8108 | 50.067 | -0.28108 | -0.28108 | -2.8108 | -2.8108 | -2.8108 | 0 | 48 | 1 | 1 | -2.8108 | 10 | 8.0824e-15 | 0
1327.3 | 50.067 | 50.067 | -0.28108 | -0.28108 | -2.8108 | 50.067 | -0.28108 | -0.28108 | -2.8108 | -2.8108 | -2.8108 | 0 | 48 | 1 | 1 | -2.8108 | 10 | 8.0824e-15 | 0
1327.35 | 50.067 | 50.067 | -0.28108 | -0.28108 | -2.8108 | 50.067 | -0.28108 | -0.28108 | -2.8108 | -2.8108 | -2.8108 | 0 | 48 | 1 | 1 | -2.8108 | 10 | 8.0824e-15 | 0
1327.4 | 50.067 | 50.067 | -0.28108 | -0.28108 | -2.8108 | 50.067 | -0.28108 | -0.28108 | -2.8108 | -2.8108 | -2.8108 | 0 | 48 | 1 | 1 | -2.8108 | 10 | 8.0824e-15 | 0
1327.45 | 50.067 | 50.067 | -0.28108 | -0.28108 | -2.8108 | 50.067 | -0.28108 | -0.28108 | -2.8108 | -2.8108 | -2.8108 | 0 | 48 | 1 | 1 | -2.8108 | 10 | 8.0824e-15 | 0
1327.5 | 50.067 | 50.067 | -0.28108 | -0.28108 | -2.8108 | 50.067 | -0.28108 | -0.28108 | -2.8108 | -2.8108 | -2.8108 | 0 | 48 | 1 | 1 | -2.8108 | 10 | 8.0824e-15 | 0
1327.55 | 50.067 | 50.067 | -0.28108 | -0.28108 | -2.8108 | 50.067 | -0.28108 | -0.28108 | -2.8108 | -2.8108 | -2.8108 | 0 | 48 | 1 | 1 | -2.8108 | 10 | 8.0824e-15 | 0
1327.6 | 50.067 | 50.067 | -0.28108 | -0.28108 | -2.8108 | 50.067 | -0.28108 | -0.28108 | -2.8108 | -2.8108 | -2.8108 | 0 | 48 | 1 | 1 | -2.8108 | 10 | 8.0824e-15 | 0
1327.65 | 50.067 | 50.067 | -0.28108 | -0.28108 | -2.8108 | 50.067 | -0.28108 | -0.28108 | -2.8108 | -2.8108 | -2.8108 | 0 | 48 | 1 | 1 | -2.8108 | 10 | 8.0824e-15 | 0
1327.7 | 50.067 | 50.067 | -0.28108 | -0.28108 | -2.8108 | 50.067 | -0.28108 | -0.28108 | -2.8108 | -2.8108 | -2.8108 | 0 | 48 | 1 | 1 | -2.8108 | 10 | 8.0824e-15 | 0
1327.75 | 50.067 | 50.067 | -0.28108 | -0.28108 | -2.8108 | 50.067 | -0.28108 | -0.28108 | -2.8108 | -2.8108 | -2.8108 | 0 | 48 | 1 | 1 | -2.8108 | 10 | 8.0824e-15 | 0
1327.8 | 50.067 | 50.067 | -0.28108 | -0.28108 | -2.8108 | 50.067 | -0.28108 | -0.28108 | -2.8108 | -2.8108 | -2.8108 | 0 | 48 | 1 | 1 | -2.8108 | 10 | 8.0824e-15 | 0
1327.85 | 50.067 | 50.067 | -0.28108 | -0.28108 | -2.8108 | 50.067 | -0.28108 | -0.28108 | -2.8108 | -2.8108 | -2.8108 | 0 | 48 | 1 | 1 | -2.8108 | 10 | 8.0824e-15 | 0
1327.9 | 50.067 | 50.067 | -0.28108 | -0.28108 | -2.8108 | 50.067 | -0.28108 | -0.28108 | -2.8108 | -2.8108 | -2.8108 | 0 | 48 | 1 | 1 | -2.8108 | 10 | 8.0824e-15 | 0
1327.95 | 50.067 | 50.067 | -0.28108 | -0.28108 | -2.8108 | 50.067 | -0.28108 | -0.28108 | -2.8108 | -2.8108 | -2.8108 | 0 | 48 | 1 | 1 | -2.8108 | 10 | 8.0824e-15 | 0
1328 | 50.067 | 50.067 | -0.28108 | -0.28108 | -2.8108 | 50.067 | -0.28108 | -0.28108 | -2.8108 | -2.8108 | -2.8108 | 0 | 48 | 1 | 1 | -2.8108 | 10 | 8.0824e-15 | 0
1328.05 | 50.067 | 50.067 | -0.28108 | -0.28108 | -2.8108 | 50.067 | -0.28108 | -0.28108 | -2.8108 | -2.8108 | -2.8108 | 0 | 48 | 1 | 1 | -2.8108 | 10 | 8.0824e-15 | 0
1328.1 | 50.067 | 50.067 | -0.28108 | -0.28108 | -2.8108 | 50.067 | -0.28108 | -0.28108 | -2.8108 | -2.8108 | -2.8108 | 0 | 48 | 1 | 1 | -2.8108 | 10 | 8.0824e-15 | 8.0824e-15
1328.15 | 50.067 | 50.067 | -0.28108 | -0.28108 | -2.8108 | 50.067 | -0.28108 | -0.28108 | -2.8108 | -2.8108 | -2.8108 | 0 | 48 | 1 | 1 | -2.8108 | 10 | 8.0824e-15 | 8.0824e-15
1328.2 | 50.067 | 50.067 | -0.28108 | -0.28108 | -2.8108 | 50.067 | -0.28108 | -0.28108 | -2.8108 | -2.8108 | -2.8108 | 0 | 48 | 1 | 1 | -2.8108 | 10 | 8.0824e-15 | 8.0824e-15
1328.25 | 50.067 | 50.067 | -0.28108 | -0.28108 | -2.8108 | 50.067 | -0.28108 | -0.28108 | -2.8108 | -2.8108 | -2.8108 | 0 | 48 | 1 | 1 | -2.8108 | 10 | 8.0824e-15 | 8.0824e-15
1328.3 | 50.067 | 50.067 | -0.28108 | -0.28108 | -2.8108 | 50.067 | -0.28108 | -0.28108 | -2.8108 | -2.8108 | -2.8108 | 0 | 48 | 1 | 1 | -2.8108 | 10 | 8.0824e-15 | 8.0824e-15
1328.35 | 50.067 | 50.067 | -0.28108 | -0.28108 | -2.8108 | 50.067 | -0.28108 | -0.28108 | -2.8108 | -2.8108 | -2.8108 | 0 | 48 | 1 | 1 | -2.8108 | 10 | 8.0824e-15 | 8.0824e-15
1328.4 | 50.067 | 50.067 | -0.28108 | -0.28108 | -2.8108 | 50.067 | -0.28108 | -0.28108 | -2.8108 | -2.8108 | -2.8108 | 0 | 48 | 1 | 1 | -2.8108 | 10 | 8.0824e-15 | 8.0824e-15
1328.45 | 50.067 | 50.067 | -0.28108 | -0.28108 | -2.8108 | 50.067 | -0.28108 | -0.28108 | -2.8108 | -2.8108 | -2.8108 | 0 | 48 | 1 | 1 | -2.8108 | 10 | 8.0824e-15 | 8.0824e-15
1328.5 | 50.067 | 50.067 | -0.28108 | -0.28108 | -2.8108 | 50.067 | -0.28108 | -0.28108 | -2.8108 | -2.8108 | -2.8108 | 0 | 48 | 1 | 1 | -2.8108 | 10 | 8.0824e-15 | 8.0824e-15
1328.55 | 50.067 | 50.067 | -0.28108 | -0.28108 | -2.8108 | 50.067 | -0.28108 | -0.28108 | -2.8108 | -2.8108 | -2.8108 | 0 | 48 | 1 | 1 | -2.8108 | 10 | 8.0824e-15 | 8.0824e-15
1328.6 | 50.067 | 50.067 | -0.28108 | -0.28108 | -2.8108 | 50.067 | -0.28108 | -0.28108 | -2.8108 | -2.8108 | -2.8108 | 0 | 48 | 1 | 1 | -2.8108 | 10 | 8.0824e-15 | 8.0824e-15
1328.65 | 50.067 | 50.067 | -0.28108 | -0.28108 | -2.8108 | 50.067 | -0.28108 | -0.28108 | -2.8108 | -2.8108 | -2.8108 | 0 | 48 | 1 | 1 | -2.8108 | 10 | 8.0824e-15 | 8.0824e-15
1328.7 | 50.067 | 50.067 | -0.28108 | -0.28108 | -2.8108 | 50.067 | -0.28108 | -0.28108 | -2.8108 | -2.8108 | -2.8108 | 0 | 48 | 1 | 1 | -2.8108 | 10 | 8.0824e-15 | 8.0824e-15
1328.75 | 50.067 | 50.067 | -0.28108 | -0.28108 | -2.8108 | 50.067 | -0.28108 | -0.28108 | -2.8108 | -2.8108 | -2.8108 | 0 | 48 | 1 | 1 | -2.8108 | 10 | 8.0824e-15 | 8.0824e-15
1328.8 | 50.067 | 50.067 | -0.28108 | -0.28108 | -2.8108 | 50.067 | -0.28108 | -0.28108 | -2.8108 | -2.8108 | -2.8108 | 0 | 48 | 1 | 1 | -2.8108 | 10 | 8.0824e-15 | 8.0824e-15
1328.85 | 50.067 | 50.067 | -0.28108 | -0.28108 | -2.8108 | 50.067 | -0.28108 | -0.28108 | -2.8108 | -2.8108 | -2.8108 | 0 | 48 | 1 | 1 | -2.8108 | 10 | 8.0824e-15 | 8.0824e-15
1328.9 | 50.067 | 50.067 | -0.28108 | -0.28108 | -2.8108 | 50.067 | -0.28108 | -0.28108 | -2.8108 | -2.8108 | -2.8108 | 0 | 48 | 1 | 1 | -2.8108 | 10 | 8.0824e-15 | 8.0824e-15
1328.95 | 50.067 | 50.067 | -0.28108 | -0.28108 | -2.8108 | 50.067 | -0.28108 | -0.28108 | -2.8108 | -2.8108 | -2.8108 | 0 | 48 | 1 | 1 | -2.8108 | 10 | 8.0824e-15 | 8.0824e-15
1329 | 50.067 | 50.067 | -0.28108 | -0.28108 | -2.8108 | 50.067 | -0.28108 | -0.28108 | -2.8108 | -2.8108 | -2.8108 | 0 | 48 | 1 | 1 | -2.8108 | 10 | 8.0824e-15 | 8.0824e-15
1329.05 | 50.067 | 50.067 | -0.28108 | -0.28108 | -2.8108 | 50.067 | -0.28108 | -0.28108 | -2.8108 | -2.8108 | -2.8108 | 0 | 48 | 1 | 1 | -2.8108 | 10 | 8.0824e-15 | 8.0824e-15
1329.1 | 50.067 | 50.067 | -0.28108 | -0.28108 | -2.8108 | 50.067 | -0.28108 | -0.28108 | -2.8108 | -2.8108 | -2.8108 | 0 | 48 | 1 | 1 | -2.8108 | 10 | 8.0824e-15 | 8.0824e-15
1329.15 | 50.067 | 50.067 | -0.28108 | -0.28108 | -2.8108 | 50.067 | -0.28108 | -0.28108 | -2.8108 | -2.8108 | -2.8108 | 0 | 48 | 1 | 1 | -2.8108 | 10 | 8.0824e-15 | 8.0824e-15
1329.2 | 50.067 | 50.067 | -0.28108 | -0.28108 | -2.8108 | 50.067 | -0.28108 | -0.28108 | -2.8108 | -2.8108 | -2.8108 | 0 | 48 | 1 | 1 | -2.8108 | 10 | 8.0824e-15 | 8.0824e-15
1329.25 | 50.067 | 50.067 | -0.28108 | -0.28108 | -2.8108 | 50.067 | -0.28108 | -0.28108 | -2.8108 | -2.8108 | -2.8108 | 0 | 48 | 1 | 1 | -2.8108 | 10 | 8.0824e-15 | 8.0824e-15
1329.3 | 50.067 | 50.067 | -0.28108 | -0.28108 | -2.8108 | 50.067 | -0.28108 | -0.28108 | -2.8108 | -2.8108 | -2.8108 | 0 | 48 | 1 | 1 | -2.8108 | 10 | 8.0824e-15 | 8.0824e-15
1329.35 | 50.067 | 50.067 | -0.28108 | -0.28108 | -2.8108 | 50.067 | -0.28108 | -0.28108 | -2.8108 | -2.8108 | -2.8108 | 0 | 48 | 1 | 1 | -2.8108 | 10 | 8.0824e-15 | 8.0824e-15
1329.4 | 50.067 | 50.067 | -0.28108 | -0.28108 | -2.8108 | 50.067 | -0.28108 | -0.28108 | -2.8108 | -2.8108 | -2.8108 | 0 | 48 | 1 | 1 | -2.8108 | 10 | 8.0824e-15 | 8.0824e-15
1329.45 | 50.067 | 50.067 | -0.28108 | -0.28108 | -2.8108 | 50.067 | -0.28108 | -0.28108 | -2.8108 | -2.8108 | -2.8108 | 0 | 48 | 1 | 1 | -2.8108 | 10 | 8.0824e-15 | 8.0824e-15
1329.5 | 50.067 | 50.067 | -0.28108 | -0.28108 | -2.8108 | 50.067 | -0.28108 | -0.28108 | -2.8108 | -2.8108 | -2.8108 | 0 | 48 | 1 | 1 | -2.8108 | 10 | 8.0824e-15 | 8.0824e-15
1329.55 | 50.067 | 50.067 | -0.28108 | -0.28108 | -2.8108 | 50.067 | -0.28108 | -0.28108 | -2.8108 | -2.8108 | -2.8108 | 0 | 48 | 1 | 1 | -2.8108 | 10 | 8.0824e-15 | 8.0824e-15
1329.6 | 50.067 | 50.067 | -0.28108 | -0.28108 | -2.8108 | 50.067 | -0.28108 | -0.28108 | -2.8108 | -2.8108 | -2.8108 | 0 | 48 | 1 | 1 | -2.8108 | 10 | 8.0824e-15 | 8.0824e-15
1329.65 | 50.067 | 50.067 | -0.28108 | -0.28108 | -2.8108 | 50.067 | -0.28108 | -0.28108 | -2.8108 | -2.8108 | -2.8108 | 0 | 48 | 1 | 1 | -2.8108 | 10 | 8.0824e-15 | 8.0824e-15
1329.7 | 50.067 | 50.067 | -0.28108 | -0.28108 | -2.8108 | 50.067 | -0.28108 | -0.28108 | -2.8108 | -2.8108 | -2.8108 | 0 | 48 | 1 | 1 | -2.8108 | 10 | 8.0824e-15 | 8.0824e-15
1329.75 | 50.067 | 50.067 | -0.28108 | -0.28108 | -2.8108 | 50.067 | -0.28108 | -0.28108 | -2.8108 | -2.8108 | -2.8108 | 0 | 48 | 1 | 1 | -2.8108 | 10 | 8.0824e-15 | 8.0824e-15
1329.8 | 50.067 | 50.067 | -0.28108 | -0.28108 | -2.8108 | 50.067 | -0.28108 | -0.28108 | -2.8108 | -2.8108 | -2.8108 | 0 | 48 | 1 | 1 | -2.8108 | 10 | 8.0824e-15 | 8.0824e-15
1329.85 | 50.067 | 50.067 | -0.28108 | -0.28108 | -2.8108 | 50.067 | -0.28108 | -0.28108 | -2.8108 | -2.8108 | -2.8108 | 0 | 48 | 1 | 1 | -2.8108 | 10 | 8.0824e-15 | 8.0824e-15
1329.9 | 50.067 | 50.067 | -0.28108 | -0.28108 | -2.8108 | 50.067 | -0.28108 | -0.28108 | -2.8108 | -2.8108 | -2.8108 | 0 | 48 | 1 | 1 | -2.8108 | 10 | 8.0824e-15 | 8.0824e-15
1329.95 | 50.067 | 50.067 | -0.28108 | -0.28108 | -2.8108 | 50.067 | -0.28108 | -0.28108 | -2.8108 | -2.8108 | -2.8108 | 0 | 48 | 1 | 1 | -2.8108 | 10 | 8.0824e-15 | 8.0824e-15
1330 | 50.067 | 50.067 | -0.28108 | -0.28108 | -2.8108 | 50.067 | -0.28108 | -0.28108 | -2.8108 | -2.8108 | -2.8108 | 0 | 48 | 1 | 1 | -2.8108 | 10 | 8.0824e-15 | 8.0824e-15
1330.05 | 50.067 | 50.067 | -0.28108 | -0.28108 | -2.8108 | 50.067 | -0.28108 | -0.28108 | -2.8108 | -2.8108 | -2.8108 | 0 | 48 | 1 | 1 | -2.8108 | 10 | 8.0824e-15 | 8.0824e-15
1330.1 | 50.067 | 50.067 | -0.28108 | -0.28108 | -2.8108 | 50.067 | -0.28108 | -0.28108 | -2.8108 | -2.8108 | -2.8108 | 0 | 48 | 1 | 1 | -2.8108 | 10 | 8.0824e-15 | 8.0824e-15
1330.15 | 50.067 | 50.067 | -0.28108 | -0.28108 | -2.8108 | 50.067 | -0.28108 | -0.28108 | -2.8108 | -2.8108 | -2.8108 | 0 | 48 | 1 | 1 | -2.8108 | 10 | 8.0824e-15 | 8.0824e-15
1330.2 | 50.067 | 50.067 | -0.28108 | -0.28108 | -2.8108 | 50.067 | -0.28108 | -0.28108 | -2.8108 | -2.8108 | -2.8108 | 0 | 48 | 1 | 1 | -2.8108 | 10 | 8.0824e-15 | 8.0824e-15
1330.25 | 50.067 | 50.067 | -0.28108 | -0.28108 | -2.8108 | 50.067 | -0.28108 | -0.28108 | -2.8108 | -2.8108 | -2.8108 | 0 | 48 | 1 | 1 | -2.8108 | 10 | 8.0824e-15 | 8.0824e-15
1330.3 | 50.067 | 50.067 | -0.28108 | -0.28108 | -2.8108 | 50.067 | -0.28108 | -0.28108 | -2.8108 | -2.8108 | -2.8108 | 0 | 48 | 1 | 1 | -2.8108 | 10 | 8.0824e-15 | 8.0824e-15
1330.35 | 50.067 | 50.067 | -0.28108 | -0.28108 | -2.8108 | 50.067 | -0.28108 | -0.28108 | -2.8108 | -2.8108 | -2.8108 | 0 | 48 | 1 | 1 | -2.8108 | 10 | 8.0824e-15 | 8.0824e-15
1330.4 | 50.067 | 50.067 | -0.28108 | -0.28108 | -2.8108 | 50.067 | -0.28108 | -0.28108 | -2.8108 | -2.8108 | -2.8108 | 0 | 48 | 1 | 1 | -2.8108 | 10 | 8.0824e-15 | 8.0824e-15
1330.45 | 50.067 | 50.067 | -0.28108 | -0.28108 | -2.8108 | 50.067 | -0.28108 | -0.28108 | -2.8108 | -2.8108 | -2.8108 | 0 | 48 | 1 | 1 | -2.8108 | 10 | 8.0824e-15 | 8.0824e-15
1330.5 | 50.067 | 50.067 | -0.28108 | -0.28108 | -2.8108 | 50.067 | -0.28108 | -0.28108 | -2.8108 | -2.8108 | -2.8108 | 0 | 48 | 1 | 1 | -2.8108 | 10 | 8.0824e-15 | 8.0824e-15
1330.55 | 50.067 | 50.067 | -0.28108 | -0.28108 | -2.8108 | 50.067 | -0.28108 | -0.28108 | -2.8108 | -2.8108 | -2.8108 | 0 | 48 | 1 | 1 | -2.8108 | 10 | 8.0824e-15 | 8.0824e-15
1330.6 | 50.067 | 50.067 | -0.28108 | -0.28108 | -2.8108 | 50.067 | -0.28108 | -0.28108 | -2.8108 | -2.8108 | -2.8108 | 0 | 48 | 1 | 1 | -2.8108 | 10 | 8.0824e-15 | 8.0824e-15
1330.65 | 50.067 | 50.067 | -0.28108 | -0.28108 | -2.8108 | 50.067 | -0.28108 | -0.28108 | -2.8108 | -2.8108 | -2.8108 | 0 | 48 | 1 | 1 | -2.8108 | 10 | 8.0824e-15 | 8.0824e-15
1330.7 | 50.067 | 50.067 | -0.28108 | -0.28108 | -2.8108 | 50.067 | -0.28108 | -0.28108 | -2.8108 | -2.8108 | -2.8108 | 0 | 48 | 1 | 1 | -2.8108 | 10 | 8.0824e-15 | 8.0824e-15
1330.75 | 50.067 | 50.067 | -0.28108 | -0.28108 | -2.8108 | 50.067 | -0.28108 | -0.28108 | -2.8108 | -2.8108 | -2.8108 | 0 | 48 | 1 | 1 | -2.8108 | 10 | 8.0824e-15 | 8.0824e-15
1330.8 | 50.067 | 50.067 | -0.28108 | -0.28108 | -2.8108 | 50.067 | -0.28108 | -0.28108 | -2.8108 | -2.8108 | -2.8108 | 0 | 48 | 1 | 1 | -2.8108 | 10 | 8.0824e-15 | 8.0824e-15
1330.85 | 50.067 | 50.067 | -0.28108 | -0.28108 | -2.8108 | 50.067 | -0.28108 | -0.28108 | -2.8108 | -2.8108 | -2.8108 | 0 | 48 | 1 | 1 | -2.8108 | 10 | 8.0824e-15 | 8.0824e-15
1330.9 | 50.067 | 50.067 | -0.28108 | -0.28108 | -2.8108 | 50.067 | -0.28108 | -0.28108 | -2.8108 | -2.8108 | -2.8108 | 0 | 48 | 1 | 1 | -2.8108 | 10 | 8.0824e-15 | 8.0824e-15
1330.95 | 50.067 | 50.067 | -0.28108 | -0.28108 | -2.8108 | 50.067 | -0.28108 | -0.28108 | -2.8108 | -2.8108 | -2.8108 | 0 | 48 | 1 | 1 | -2.8108 | 10 | 8.0824e-15 | 8.0824e-15
1331 | 50.067 | 50.067 | -0.28108 | -0.28108 | -2.8108 | 50.067 | -0.28108 | -0.28108 | -2.8108 | -2.8108 | -2.8108 | 0 | 48 | 1 | 1 | -2.8108 | 10 | 8.0824e-15 | 8.0824e-15
1331.05 | 50.067 | 50.067 | -0.28108 | -0.28108 | -2.8108 | 50.067 | -0.28108 | -0.28108 | -2.8108 | -2.8108 | -2.8108 | 0 | 48 | 1 | 1 | -2.8108 | 10 | 8.0824e-15 | 8.0824e-15
1331.1 | 50.067 | 50.067 | -0.28108 | -0.28108 | -2.8108 | 50.067 | -0.28108 | -0.28108 | -2.8108 | -2.8108 | -2.8108 | 0 | 48 | 1 | 1 | -2.8108 | 10 | 8.0824e-15 | 8.0824e-15
1331.15 | 50.067 | 50.067 | -0.28108 | -0.28108 | -2.8108 | 50.067 | -0.28108 | -0.28108 | -2.8108 | -2.8108 | -2.8108 | 0 | 48 | 1 | 1 | -2.8108 | 10 | 8.0824e-15 | 8.0824e-15
1331.2 | 50.067 | 50.067 | -0.28108 | -0.28108 | -2.8108 | 50.067 | -0.28108 | -0.28108 | -2.8108 | -2.8108 | -2.8108 | 0 | 48 | 1 | 1 | -2.8108 | 10 | 8.0824e-15 | 8.0824e-15
1331.25 | 50.067 | 50.067 | -0.28108 | -0.28108 | -2.8108 | 50.067 | -0.28108 | -0.28108 | -2.8108 | -2.8108 | -2.8108 | 0 | 48 | 1 | 1 | -2.8108 | 10 | 8.0824e-15 | 8.0824e-15
1331.3 | 50.067 | 50.067 | -0.28108 | -0.28108 | -2.8108 | 50.067 | -0.28108 | -0.28108 | -2.8108 | -2.8108 | -2.8108 | 0 | 48 | 1 | 1 | -2.8108 | 10 | 8.0824e-15 | 8.0824e-15
1331.35 | 50.067 | 50.067 | -0.28108 | -0.28108 | -2.8108 | 50.067 | -0.28108 | -0.28108 | -2.8108 | -2.8108 | -2.8108 | 0 | 48 | 1 | 1 | -2.8108 | 10 | 8.0824e-15 | 8.0824e-15
1331.4 | 50.067 | 50.067 | -0.28108 | -0.28108 | -2.8108 | 50.067 | -0.28108 | -0.28108 | -2.8108 | -2.8108 | -2.8108 | 0 | 48 | 1 | 1 | -2.8108 | 10 | 8.0824e-15 | 8.0824e-15
1331.45 | 50.067 | 50.067 | -0.28108 | -0.28108 | -2.8108 | 50.067 | -0.28108 | -0.28108 | -2.8108 | -2.8108 | -2.8108 | 0 | 48 | 1 | 1 | -2.8108 | 10 | 8.0824e-15 | 8.0824e-15
1331.5 | 50.067 | 50.067 | -0.28108 | -0.28108 | -2.8108 | 50.067 | -0.28108 | -0.28108 | -2.8108 | -2.8108 | -2.8108 | 0 | 48 | 1 | 1 | -2.8108 | 10 | 8.0824e-15 | 8.0824e-15
1331.55 | 50.067 | 50.067 | -0.28108 | -0.28108 | -2.8108 | 50.067 | -0.28108 | -0.28108 | -2.8108 | -2.8108 | -2.8108 | 0 | 48 | 1 | 1 | -2.8108 | 10 | 8.0824e-15 | 8.0824e-15
1331.6 | 50.067 | 50.067 | -0.28108 | -0.28108 | -2.8108 | 50.067 | -0.28108 | -0.28108 | -2.8108 | -2.8108 | -2.8108 | 0 | 48 | 1 | 1 | -2.8108 | 10 | 8.0824e-15 | 8.0824e-15
1331.65 | 50.067 | 50.067 | -0.28108 | -0.28108 | -2.8108 | 50.067 | -0.28108 | -0.28108 | -2.8108 | -2.8108 | -2.8108 | 0 | 48 | 1 | 1 | -2.8108 | 10 | 8.0824e-15 | 8.0824e-15
1331.7 | 50.067 | 50.067 | -0.28108 | -0.28108 | -2.8108 | 50.067 | -0.28108 | -0.28108 | -2.8108 | -2.8108 | -2.8108 | 0 | 48 | 1 | 1 | -2.8108 | 10 | 8.0824e-15 | 8.0824e-15
1331.75 | 50.067 | 50.067 | -0.28108 | -0.28108 | -2.8108 | 50.067 | -0.28108 | -0.28108 | -2.8108 | -2.8108 | -2.8108 | 0 | 48 | 1 | 1 | -2.8108 | 10 | 8.0824e-15 | 8.0824e-15
1331.8 | 50.067 | 50.067 | -0.28108 | -0.28108 | -2.8108 | 50.067 | -0.28108 | -0.28108 | -2.8108 | -2.8108 | -2.8108 | 0 | 48 | 1 | 1 | -2.8108 | 10 | 8.0824e-15 | 8.0824e-15
1331.85 | 50.067 | 50.067 | -0.28108 | -0.28108 | -2.8108 | 50.067 | -0.28108 | -0.28108 | -2.8108 | -2.8108 | -2.8108 | 0 | 48 | 1 | 1 | -2.8108 | 10 | 8.0824e-15 | 8.0824e-15
1331.9 | 50.067 | 50.067 | -0.28108 | -0.28108 | -2.8108 | 50.067 | -0.28108 | -0.28108 | -2.8108 | -2.8108 | -2.8108 | 0 | 48 | 1 | 1 | -2.8108 | 10 | 8.0824e-15 | 8.0824e-15
1331.95 | 50.067 | 50.067 | -0.28108 | -0.28108 | -2.8108 | 50.067 | -0.28108 | -0.28108 | -2.8108 | -2.8108 | -2.8108 | 0 | 48 | 1 | 1 | -2.8108 | 10 | 8.0824e-15 | 8.0824e-15
1332 | 50.067 | 50.067 | -0.28108 | -0.28108 | -2.8108 | 50.067 | -0.28108 | -0.28108 | -2.8108 | -2.8108 | -2.8108 | 0 | 48 | 1 | 1 | -2.8108 | 10 | 8.0824e-15 | 8.0824e-15
1332.05 | 50.067 | 50.067 | -0.28108 | -0.28108 | -2.8108 | 50.067 | -0.28108 | -0.28108 | -2.8108 | -2.8108 | -2.8108 | 0 | 48 | 1 | 1 | -2.8108 | 10 | 8.0824e-15 | 8.0824e-15
1332.1 | 50.067 | 50.067 | -0.28108 | -0.28108 | -2.8108 | 50.067 | -0.28108 | -0.28108 | -2.8108 | -2.8108 | -2.8108 | 0 | 48 | 1 | 1 | -2.8108 | 10 | 8.0824e-15 | 0
1332.15 | 50.067 | 50.067 | -0.28108 | -0.28108 | -2.8108 | 50.067 | -0.28108 | -0.28108 | -2.8108 | -2.8108 | -2.8108 | 0 | 48 | 1 | 1 | -2.8108 | 10 | 8.0824e-15 | 0
1332.2 | 50.067 | 50.067 | -0.28108 | -0.28108 | -2.8108 | 50.067 | -0.28108 | -0.28108 | -2.8108 | -2.8108 | -2.8108 | 0 | 48 | 1 | 1 | -2.8108 | 10 | 8.0824e-15 | 0
1332.25 | 50.067 | 50.067 | -0.28108 | -0.28108 | -2.8108 | 50.067 | -0.28108 | -0.28108 | -2.8108 | -2.8108 | -2.8108 | 0 | 48 | 1 | 1 | -2.8108 | 10 | 8.0824e-15 | 0
1332.3 | 50.067 | 50.067 | -0.28108 | -0.28108 | -2.8108 | 50.067 | -0.28108 | -0.28108 | -2.8108 | -2.8108 | -2.8108 | 0 | 48 | 1 | 1 | -2.8108 | 10 | 8.0824e-15 | 0
1332.35 | 50.067 | 50.067 | -0.28108 | -0.28108 | -2.8108 | 50.067 | -0.28108 | -0.28108 | -2.8108 | -2.8108 | -2.8108 | 0 | 48 | 1 | 1 | -2.8108 | 10 | 8.0824e-15 | 0
1332.4 | 50.067 | 50.067 | -0.28108 | -0.28108 | -2.8108 | 50.067 | -0.28108 | -0.28108 | -2.8108 | -2.8108 | -2.8108 | 0 | 48 | 1 | 1 | -2.8108 | 10 | 8.0824e-15 | 0
1332.45 | 50.067 | 50.067 | -0.28108 | -0.28108 | -2.8108 | 50.067 | -0.28108 | -0.28108 | -2.8108 | -2.8108 | -2.8108 | 0 | 48 | 1 | 1 | -2.8108 | 10 | 8.0824e-15 | 0
1332.5 | 50.067 | 50.067 | -0.28108 | -0.28108 | -2.8108 | 50.067 | -0.28108 | -0.28108 | -2.8108 | -2.8108 | -2.8108 | 0 | 48 | 1 | 1 | -2.8108 | 10 | 8.0824e-15 | 0
1332.55 | 50.067 | 50.067 | -0.28108 | -0.28108 | -2.8108 | 50.067 | -0.28108 | -0.28108 | -2.8108 | -2.8108 | -2.8108 | 0 | 48 | 1 | 1 | -2.8108 | 10 | 8.0824e-15 | 0
1332.6 | 50.067 | 50.067 | -0.28108 | -0.28108 | -2.8108 | 50.067 | -0.28108 | -0.28108 | -2.8108 | -2.8108 | -2.8108 | 0 | 48 | 1 | 1 | -2.8108 | 10 | 8.0824e-15 | 0
1332.65 | 50.067 | 50.067 | -0.28108 | -0.28108 | -2.8108 | 50.067 | -0.28108 | -0.28108 | -2.8108 | -2.8108 | -2.8108 | 0 | 48 | 1 | 1 | -2.8108 | 10 | 8.0824e-15 | 0
1332.7 | 50.067 | 50.067 | -0.28108 | -0.28108 | -2.8108 | 50.067 | -0.28108 | -0.28108 | -2.8108 | -2.8108 | -2.8108 | 0 | 48 | 1 | 1 | -2.8108 | 10 | 8.0824e-15 | 0
1332.75 | 50.067 | 50.067 | -0.28108 | -0.28108 | -2.8108 | 50.067 | -0.28108 | -0.28108 | -2.8108 | -2.8108 | -2.8108 | 0 | 48 | 1 | 1 | -2.8108 | 10 | 8.0824e-15 | 0
1332.8 | 50.067 | 50.067 | -0.28108 | -0.28108 | -2.8108 | 50.067 | -0.28108 | -0.28108 | -2.8108 | -2.8108 | -2.8108 | 0 | 48 | 1 | 1 | -2.8108 | 10 | 8.0824e-15 | 0
1332.85 | 50.067 | 50.067 | -0.28108 | -0.28108 | -2.8108 | 50.067 | -0.28108 | -0.28108 | -2.8108 | -2.8108 | -2.8108 | 0 | 48 | 1 | 1 | -2.8108 | 10 | 8.0824e-15 | 0
1332.9 | 50.067 | 50.067 | -0.28108 | -0.28108 | -2.8108 | 50.067 | -0.28108 | -0.28108 | -2.8108 | -2.8108 | -2.8108 | 0 | 48 | 1 | 1 | -2.8108 | 10 | 8.0824e-15 | 0
1332.95 | 50.067 | 50.067 | -0.28108 | -0.28108 | -2.8108 | 50.067 | -0.28108 | -0.28108 | -2.8108 | -2.8108 | -2.8108 | 0 | 48 | 1 | 1 | -2.8108 | 10 | 8.0824e-15 | 0
1333 | 50.067 | 50.067 | -0.28108 | -0.28108 | -2.8108 | 50.067 | -0.28108 | -0.28108 | -2.8108 | -2.8108 | -2.8108 | 0 | 48 | 1 | 1 | -2.8108 | 10 | 8.0824e-15 | 0
1333.05 | 50.067 | 50.067 | -0.28108 | -0.28108 | -2.8108 | 50.067 | -0.28108 | -0.28108 | -2.8108 | -2.8108 | -2.8108 | 0 | 48 | 1 | 1 | -2.8108 | 10 | 8.0824e-15 | 0
1333.1 | 50.064 | 50.064 | -0.26486 | -0.26486 | -2.6486 | 50.067 | -0.28108 | -0.28108 | -2.8108 | -2.7297 | -2.7297 | 0 | 48 | 1 | 1 | -2.7297 | 10 | 0 | 0
1333.15 | 50.064 | 50.064 | -0.26486 | -0.26486 | -2.6486 | 50.067 | -0.28108 | -0.28108 | -2.8108 | -2.7297 | -2.7297 | 0 | 48 | 1 | 1 | -2.7297 | 10 | 0 | 0
1333.2 | 50.064 | 50.064 | -0.26486 | -0.26486 | -2.6486 | 50.067 | -0.28108 | -0.28108 | -2.8108 | -2.7297 | -2.7297 | 0 | 48 | 1 | 1 | -2.7297 | 10 | 0 | 0
1333.25 | 50.064 | 50.064 | -0.26486 | -0.26486 | -2.6486 | 50.067 | -0.28108 | -0.28108 | -2.8108 | -2.7297 | -2.7297 | 0 | 48 | 1 | 1 | -2.7297 | 10 | 0 | 0
1333.3 | 50.064 | 50.064 | -0.26486 | -0.26486 | -2.6486 | 50.067 | -0.28108 | -0.28108 | -2.8108 | -2.7297 | -2.7297 | 0 | 48 | 1 | 1 | -2.7297 | 10 | 0 | 0
1333.35 | 50.064 | 50.064 | -0.26486 | -0.26486 | -2.6486 | 50.067 | -0.28108 | -0.28108 | -2.8108 | -2.7297 | -2.7297 | 0 | 48 | 1 | 1 | -2.7297 | 10 | 0 | 0
1333.4 | 50.064 | 50.064 | -0.26486 | -0.26486 | -2.6486 | 50.067 | -0.28108 | -0.28108 | -2.8108 | -2.7297 | -2.7297 | 0 | 48 | 1 | 1 | -2.7297 | 10 | 0 | 0
1333.45 | 50.064 | 50.064 | -0.26486 | -0.26486 | -2.6486 | 50.067 | -0.28108 | -0.28108 | -2.8108 | -2.7297 | -2.7297 | 0 | 48 | 1 | 1 | -2.7297 | 10 | 0 | 0
1333.5 | 50.064 | 50.064 | -0.26486 | -0.26486 | -2.6486 | 50.067 | -0.28108 | -0.28108 | -2.8108 | -2.7297 | -2.7297 | 0 | 48 | 1 | 1 | -2.7297 | 10 | 0 | 0
1333.55 | 50.064 | 50.064 | -0.26486 | -0.26486 | -2.6486 | 50.067 | -0.28108 | -0.28108 | -2.8108 | -2.7297 | -2.7297 | 0 | 48 | 1 | 1 | -2.7297 | 10 | 0 | 0
1333.6 | 50.064 | 50.064 | -0.26486 | -0.26486 | -2.6486 | 50.067 | -0.28108 | -0.28108 | -2.8108 | -2.7297 | -2.7297 | 0 | 48 | 1 | 1 | -2.7297 | 10 | 0 | 0
1333.65 | 50.064 | 50.064 | -0.26486 | -0.26486 | -2.6486 | 50.067 | -0.28108 | -0.28108 | -2.8108 | -2.7297 | -2.7297 | 0 | 48 | 1 | 1 | -2.7297 | 10 | 0 | 0
1333.7 | 50.064 | 50.064 | -0.26486 | -0.26486 | -2.6486 | 50.067 | -0.28108 | -0.28108 | -2.8108 | -2.7297 | -2.7297 | 0 | 48 | 1 | 1 | -2.7297 | 10 | 0 | 0
1333.75 | 50.064 | 50.064 | -0.26486 | -0.26486 | -2.6486 | 50.067 | -0.28108 | -0.28108 | -2.8108 | -2.7297 | -2.7297 | 0 | 48 | 1 | 1 | -2.7297 | 10 | 0 | 0
1333.8 | 50.064 | 50.064 | -0.26486 | -0.26486 | -2.6486 | 50.067 | -0.28108 | -0.28108 | -2.8108 | -2.7297 | -2.7297 | 0 | 48 | 1 | 1 | -2.7297 | 10 | 0 | 0
1333.85 | 50.062 | 50.062 | -0.25405 | -0.25405 | -2.5405 | 50.067 | -0.28108 | -0.28108 | -2.8108 | -2.6757 | -2.6757 | 0 | 48 | 1 | 1 | -2.6757 | 10 | 0 | 0
1333.9 | 50.062 | 50.062 | -0.25405 | -0.25405 | -2.5405 | 50.067 | -0.28108 | -0.28108 | -2.8108 | -2.6757 | -2.6757 | 0 | 48 | 1 | 1 | -2.6757 | 10 | 0 | 0
1333.95 | 50.062 | 50.062 | -0.25405 | -0.25405 | -2.5405 | 50.067 | -0.28108 | -0.28108 | -2.8108 | -2.6757 | -2.6757 | 0 | 48 | 1 | 1 | -2.6757 | 10 | 0 | 0
1334 | 50.062 | 50.062 | -0.25405 | -0.25405 | -2.5405 | 50.067 | -0.28108 | -0.28108 | -2.8108 | -2.6757 | -2.6757 | 0 | 48 | 1 | 1 | -2.6757 | 10 | 0 | 0
1334.05 | 50.062 | 50.062 | -0.25405 | -0.25405 | -2.5405 | 50.067 | -0.28108 | -0.28108 | -2.8108 | -2.6757 | -2.6757 | 0 | 48 | 1 | 1 | -2.6757 | 10 | 0 | 0
1334.1 | 50.062 | 50.062 | -0.25405 | -0.25405 | -2.5405 | 50.067 | -0.28108 | -0.28108 | -2.8108 | -2.6757 | -2.6757 | 0 | 48 | 1 | 1 | -2.6757 | 10 | 0 | 0
1334.15 | 50.062 | 50.062 | -0.25405 | -0.25405 | -2.5405 | 50.067 | -0.28108 | -0.28108 | -2.8108 | -2.6757 | -2.6757 | 0 | 48 | 1 | 1 | -2.6757 | 10 | 0 | 0
1334.2 | 50.062 | 50.062 | -0.25405 | -0.25405 | -2.5405 | 50.067 | -0.28108 | -0.28108 | -2.8108 | -2.6757 | -2.6757 | 0 | 48 | 1 | 1 | -2.6757 | 10 | 0 | 0
1334.25 | 50.06 | 50.06 | -0.24324 | -0.24324 | -2.4324 | 50.067 | -0.28108 | -0.28108 | -2.8108 | -2.6216 | -2.6216 | 0 | 48 | 1 | 1 | -2.6216 | 10 | 0 | 0
1334.3 | 50.06 | 50.06 | -0.24324 | -0.24324 | -2.4324 | 50.067 | -0.28108 | -0.28108 | -2.8108 | -2.6216 | -2.6216 | 0 | 48 | 1 | 1 | -2.6216 | 10 | 0 | 0
1334.35 | 50.06 | 50.06 | -0.24324 | -0.24324 | -2.4324 | 50.067 | -0.28108 | -0.28108 | -2.8108 | -2.6216 | -2.6216 | 0 | 48 | 1 | 1 | -2.6216 | 10 | 0 | 0
1334.4 | 50.063 | 50.06 | -0.24324 | -0.24324 | -2.4324 | 50.067 | -0.28108 | -0.28108 | -2.8108 | -2.6216 | -2.6216 | 0 | 48 | 1 | 1 | -2.6216 | 10 | 0 | 0
1334.45 | 50.063 | 50.06 | -0.24324 | -0.24324 | -2.4324 | 50.067 | -0.28108 | -0.28108 | -2.8108 | -2.6216 | -2.6216 | 0 | 48 | 1 | 1 | -2.6216 | 10 | 0 | 0
1334.5 | 50.061 | 50.06 | -0.24324 | -0.24324 | -2.4324 | 50.067 | -0.28108 | -0.28108 | -2.8108 | -2.6216 | -2.6216 | 0 | 48 | 1 | 1 | -2.6216 | 10 | 0 | 0
1334.55 | 50.061 | 50.06 | -0.24324 | -0.24324 | -2.4324 | 50.067 | -0.28108 | -0.28108 | -2.8108 | -2.6216 | -2.6216 | 0 | 48 | 1 | 1 | -2.6216 | 10 | 0 | 0
1334.6 | 50.061 | 50.06 | -0.24324 | -0.24324 | -2.4324 | 50.067 | -0.28108 | -0.28108 | -2.8108 | -2.6216 | -2.6216 | 0 | 48 | 1 | 1 | -2.6216 | 10 | 0 | 0
1334.65 | 50.061 | 50.06 | -0.24324 | -0.24324 | -2.4324 | 50.067 | -0.28108 | -0.28108 | -2.8108 | -2.6216 | -2.6216 | 0 | 48 | 1 | 1 | -2.6216 | 10 | 0 | 0
1334.7 | 50.061 | 50.06 | -0.24324 | -0.24324 | -2.4324 | 50.067 | -0.28108 | -0.28108 | -2.8108 | -2.6216 | -2.6216 | 0 | 48 | 1 | 1 | -2.6216 | 10 | 0 | 0
1334.75 | 50.061 | 50.06 | -0.24324 | -0.24324 | -2.4324 | 50.067 | -0.28108 | -0.28108 | -2.8108 | -2.6216 | -2.6216 | 0 | 48 | 1 | 1 | -2.6216 | 10 | 0 | 0
1334.8 | 50.061 | 50.06 | -0.24324 | -0.24324 | -2.4324 | 50.067 | -0.28108 | -0.28108 | -2.8108 | -2.6216 | -2.6216 | 0 | 48 | 1 | 1 | -2.6216 | 10 | 0 | 0
1334.85 | 50.061 | 50.06 | -0.24324 | -0.24324 | -2.4324 | 50.067 | -0.28108 | -0.28108 | -2.8108 | -2.6216 | -2.6216 | 0 | 48 | 1 | 1 | -2.6216 | 10 | 0 | 0
1334.9 | 50.061 | 50.06 | -0.24324 | -0.24324 | -2.4324 | 50.067 | -0.28108 | -0.28108 | -2.8108 | -2.6216 | -2.6216 | 0 | 48 | 1 | 1 | -2.6216 | 10 | 0 | 0
1334.95 | 50.061 | 50.06 | -0.24324 | -0.24324 | -2.4324 | 50.067 | -0.28108 | -0.28108 | -2.8108 | -2.6216 | -2.6216 | 0 | 48 | 1 | 1 | -2.6216 | 10 | 0 | 0
1335 | 50.061 | 50.06 | -0.24324 | -0.24324 | -2.4324 | 50.067 | -0.28108 | -0.28108 | -2.8108 | -2.6216 | -2.6216 | 0 | 48 | 1 | 1 | -2.6216 | 10 | 0 | 0
1335.05 | 50.061 | 50.06 | -0.24324 | -0.24324 | -2.4324 | 50.067 | -0.28108 | -0.28108 | -2.8108 | -2.6216 | -2.6216 | 0 | 48 | 1 | 1 | -2.6216 | 10 | 0 | 0
1335.1 | 50.061 | 50.06 | -0.24324 | -0.24324 | -2.4324 | 50.064 | -0.26486 | -0.27483 | -2.7483 | -2.5904 | -2.5904 | 0 | 48 | 1 | 1 | -2.5904 | 10 | 0 | 0
1335.15 | 50.061 | 50.06 | -0.24324 | -0.24324 | -2.4324 | 50.064 | -0.26486 | -0.26858 | -2.6858 | -2.5591 | -2.5591 | 0 | 48 | 1 | 1 | -2.5591 | 10 | 0 | 0
1335.2 | 50.061 | 50.06 | -0.24324 | -0.24324 | -2.4324 | 50.064 | -0.26486 | -0.26486 | -2.6486 | -2.5405 | -2.5405 | 0 | 48 | 1 | 1 | -2.5405 | 10 | 0 | 0
1335.25 | 50.061 | 50.06 | -0.24324 | -0.24324 | -2.4324 | 50.064 | -0.26486 | -0.26486 | -2.6486 | -2.5405 | -2.5405 | 0 | 48 | 1 | 1 | -2.5405 | 10 | 0 | 0
1335.3 | 50.061 | 50.06 | -0.24324 | -0.24324 | -2.4324 | 50.064 | -0.26486 | -0.26486 | -2.6486 | -2.5405 | -2.5405 | 0 | 48 | 1 | 1 | -2.5405 | 10 | 0 | 0
1335.35 | 50.061 | 50.06 | -0.24324 | -0.24324 | -2.4324 | 50.064 | -0.26486 | -0.26486 | -2.6486 | -2.5405 | -2.5405 | 0 | 48 | 1 | 1 | -2.5405 | 10 | 0 | 0
1335.4 | 50.061 | 50.06 | -0.24324 | -0.24324 | -2.4324 | 50.064 | -0.26486 | -0.26486 | -2.6486 | -2.5405 | -2.5405 | 0 | 48 | 1 | 1 | -2.5405 | 10 | 0 | 0
1335.45 | 50.061 | 50.06 | -0.24324 | -0.24324 | -2.4324 | 50.064 | -0.26486 | -0.26486 | -2.6486 | -2.5405 | -2.5405 | 0 | 48 | 1 | 1 | -2.5405 | 10 | 0 | 0
1335.5 | 50.058 | 50.058 | -0.23243 | -0.23243 | -2.3243 | 50.064 | -0.26486 | -0.26486 | -2.6486 | -2.4865 | -2.4865 | 0 | 48 | 1 | 1 | -2.4865 | 10 | 0 | 0
1335.55 | 50.058 | 50.058 | -0.23243 | -0.23243 | -2.3243 | 50.064 | -0.26486 | -0.26486 | -2.6486 | -2.4865 | -2.4865 | 0 | 48 | 1 | 1 | -2.4865 | 10 | 0 | 0
1335.6 | 50.058 | 50.058 | -0.23243 | -0.23243 | -2.3243 | 50.064 | -0.26486 | -0.26486 | -2.6486 | -2.4865 | -2.4865 | 0 | 48 | 1 | 1 | -2.4865 | 10 | 0 | 0
1335.65 | 50.058 | 50.058 | -0.23243 | -0.23243 | -2.3243 | 50.064 | -0.26486 | -0.26486 | -2.6486 | -2.4865 | -2.4865 | 0 | 48 | 1 | 1 | -2.4865 | 10 | 0 | 0
1335.7 | 50.058 | 50.058 | -0.23243 | -0.23243 | -2.3243 | 50.064 | -0.26486 | -0.26486 | -2.6486 | -2.4865 | -2.4865 | 0 | 48 | 1 | 1 | -2.4865 | 10 | 0 | 0
1335.75 | 50.058 | 50.058 | -0.23243 | -0.23243 | -2.3243 | 50.064 | -0.26486 | -0.26486 | -2.6486 | -2.4865 | -2.4865 | 0 | 48 | 1 | 1 | -2.4865 | 10 | 0 | 0
1335.8 | 50.058 | 50.058 | -0.23243 | -0.23243 | -2.3243 | 50.064 | -0.26486 | -0.26486 | -2.6486 | -2.4865 | -2.4865 | 0 | 48 | 1 | 1 | -2.4865 | 10 | 0 | 0
1335.85 | 50.058 | 50.058 | -0.23243 | -0.23243 | -2.3243 | 50.063 | -0.25946 | -0.25946 | -2.5946 | -2.4595 | -2.4595 | 0 | 48 | 1 | 1 | -2.4595 | 10 | 0 | 0
1335.9 | 50.058 | 50.058 | -0.23243 | -0.23243 | -2.3243 | 50.063 | -0.25946 | -0.25946 | -2.5946 | -2.4595 | -2.4595 | 0 | 48 | 1 | 1 | -2.4595 | 10 | 0 | 0
1335.95 | 50.058 | 50.058 | -0.23243 | -0.23243 | -2.3243 | 50.063 | -0.25946 | -0.25946 | -2.5946 | -2.4595 | -2.4595 | 0 | 48 | 1 | 1 | -2.4595 | 10 | 0 | 0
1336 | 50.058 | 50.058 | -0.23243 | -0.23243 | -2.3243 | 50.063 | -0.25946 | -0.25946 | -2.5946 | -2.4595 | -2.4595 | 0 | 48 | 1 | 1 | -2.4595 | 10 | 0 | 0
1336.05 | 50.058 | 50.058 | -0.23243 | -0.23243 | -2.3243 | 50.063 | -0.25946 | -0.25946 | -2.5946 | -2.4595 | -2.4595 | 0 | 48 | 1 | 1 | -2.4595 | 10 | 0 | 0
1336.1 | 50.058 | 50.058 | -0.23243 | -0.23243 | -2.3243 | 50.063 | -0.25946 | -0.25946 | -2.5946 | -2.4595 | -2.4595 | 0 | 48 | 1 | 1 | -2.4595 | 10 | 0 | 0
1336.15 | 50.058 | 50.058 | -0.23243 | -0.23243 | -2.3243 | 50.063 | -0.25946 | -0.25946 | -2.5946 | -2.4595 | -2.4595 | 0 | 48 | 1 | 1 | -2.4595 | 10 | 0 | 0
1336.2 | 50.058 | 50.058 | -0.23243 | -0.23243 | -2.3243 | 50.063 | -0.25946 | -0.25946 | -2.5946 | -2.4595 | -2.4595 | 0 | 48 | 1 | 1 | -2.4595 | 10 | 0 | 0
1336.25 | 50.058 | 50.058 | -0.23243 | -0.23243 | -2.3243 | 50.063 | -0.25946 | -0.25946 | -2.5946 | -2.4595 | -2.4595 | 0 | 48 | 1 | 1 | -2.4595 | 10 | 0 | 0
1336.3 | 50.058 | 50.058 | -0.23243 | -0.23243 | -2.3243 | 50.063 | -0.25946 | -0.25946 | -2.5946 | -2.4595 | -2.4595 | 0 | 48 | 1 | 1 | -2.4595 | 10 | 0 | 0
1336.35 | 50.058 | 50.058 | -0.23243 | -0.23243 | -2.3243 | 50.063 | -0.25946 | -0.25946 | -2.5946 | -2.4595 | -2.4595 | 0 | 48 | 1 | 1 | -2.4595 | 10 | 0 | 0
1336.4 | 50.058 | 50.058 | -0.23243 | -0.23243 | -2.3243 | 50.063 | -0.25946 | -0.25946 | -2.5946 | -2.4595 | -2.4595 | 0 | 48 | 1 | 1 | -2.4595 | 10 | 0 | 0
1336.45 | 50.058 | 50.058 | -0.23243 | -0.23243 | -2.3243 | 50.063 | -0.25946 | -0.25946 | -2.5946 | -2.4595 | -2.4595 | 0 | 48 | 1 | 1 | -2.4595 | 10 | 0 | 0
1336.5 | 50.058 | 50.058 | -0.23243 | -0.23243 | -2.3243 | 50.061 | -0.24865 | -0.25321 | -2.5321 | -2.4282 | -2.4282 | 0 | 48 | 1 | 1 | -2.4282 | 10 | 0 | 0
1336.55 | 50.058 | 50.058 | -0.23243 | -0.23243 | -2.3243 | 50.061 | -0.24865 | -0.24865 | -2.4865 | -2.4054 | -2.4054 | 0 | 48 | 1 | 1 | -2.4054 | 10 | 0 | 0
1336.6 | 50.058 | 50.058 | -0.23243 | -0.23243 | -2.3243 | 50.061 | -0.24865 | -0.24865 | -2.4865 | -2.4054 | -2.4054 | 0 | 48 | 1 | 1 | -2.4054 | 10 | 0 | 0
1336.65 | 50.058 | 50.058 | -0.23243 | -0.23243 | -2.3243 | 50.061 | -0.24865 | -0.24865 | -2.4865 | -2.4054 | -2.4054 | 0 | 48 | 1 | 1 | -2.4054 | 10 | 0 | 0
1336.7 | 50.058 | 50.058 | -0.23243 | -0.23243 | -2.3243 | 50.061 | -0.24865 | -0.24865 | -2.4865 | -2.4054 | -2.4054 | 0 | 48 | 1 | 1 | -2.4054 | 10 | 0 | 0
1336.75 | 50.06 | 50.058 | -0.23243 | -0.23243 | -2.3243 | 50.061 | -0.24865 | -0.24865 | -2.4865 | -2.4054 | -2.4054 | 0 | 48 | 1 | 1 | -2.4054 | 10 | 0 | 0
1336.8 | 50.06 | 50.058 | -0.23243 | -0.23243 | -2.3243 | 50.061 | -0.24865 | -0.24865 | -2.4865 | -2.4054 | -2.4054 | 0 | 48 | 1 | 1 | -2.4054 | 10 | 0 | 0
1336.85 | 50.06 | 50.058 | -0.23243 | -0.23243 | -2.3243 | 50.061 | -0.24865 | -0.24865 | -2.4865 | -2.4054 | -2.4054 | 0 | 48 | 1 | 1 | -2.4054 | 10 | 0 | 0
1336.9 | 50.06 | 50.058 | -0.23243 | -0.23243 | -2.3243 | 50.061 | -0.24865 | -0.24865 | -2.4865 | -2.4054 | -2.4054 | 0 | 48 | 1 | 1 | -2.4054 | 10 | 0 | 0
1336.95 | 50.06 | 50.058 | -0.23243 | -0.23243 | -2.3243 | 50.061 | -0.24865 | -0.24865 | -2.4865 | -2.4054 | -2.4054 | 0 | 48 | 1 | 1 | -2.4054 | 10 | 0 | 0
1337 | 50.06 | 50.058 | -0.23243 | -0.23243 | -2.3243 | 50.061 | -0.24865 | -0.24865 | -2.4865 | -2.4054 | -2.4054 | 0 | 48 | 1 | 1 | -2.4054 | 10 | 0 | 0
1337.05 | 50.06 | 50.058 | -0.23243 | -0.23243 | -2.3243 | 50.061 | -0.24865 | -0.24865 | -2.4865 | -2.4054 | -2.4054 | 0 | 48 | 1 | 1 | -2.4054 | 10 | 0 | 0
1337.1 | 50.06 | 50.058 | -0.23243 | -0.23243 | -2.3243 | 50.061 | -0.24865 | -0.24865 | -2.4865 | -2.4054 | -2.4054 | 0 | 48 | 1 | 1 | -2.4054 | 10 | 0 | 0
1337.15 | 50.06 | 50.058 | -0.23243 | -0.23243 | -2.3243 | 50.061 | -0.24865 | -0.24865 | -2.4865 | -2.4054 | -2.4054 | 0 | 48 | 1 | 1 | -2.4054 | 10 | 0 | 0
1337.2 | 50.06 | 50.058 | -0.23243 | -0.23243 | -2.3243 | 50.061 | -0.24865 | -0.24865 | -2.4865 | -2.4054 | -2.4054 | 0 | 48 | 1 | 1 | -2.4054 | 10 | 0 | 0
1337.25 | 50.06 | 50.058 | -0.23243 | -0.23243 | -2.3243 | 50.061 | -0.24865 | -0.24865 | -2.4865 | -2.4054 | -2.4054 | 0 | 48 | 1 | 1 | -2.4054 | 10 | 0 | 0
1337.3 | 50.06 | 50.058 | -0.23243 | -0.23243 | -2.3243 | 50.061 | -0.24865 | -0.24865 | -2.4865 | -2.4054 | -2.4054 | 0 | 48 | 1 | 1 | -2.4054 | 10 | 0 | 0
1337.35 | 50.06 | 50.058 | -0.23243 | -0.23243 | -2.3243 | 50.061 | -0.24865 | -0.24865 | -2.4865 | -2.4054 | -2.4054 | 0 | 48 | 1 | 1 | -2.4054 | 10 | 0 | 0
1337.4 | 50.061 | 50.058 | -0.23243 | -0.23243 | -2.3243 | 50.061 | -0.24865 | -0.24865 | -2.4865 | -2.4054 | -2.4054 | 0 | 48 | 1 | 1 | -2.4054 | 10 | 0 | 0
1337.45 | 50.061 | 50.058 | -0.23243 | -0.23243 | -2.3243 | 50.061 | -0.24865 | -0.24865 | -2.4865 | -2.4054 | -2.4054 | 0 | 48 | 1 | 1 | -2.4054 | 10 | 0 | 0
1337.5 | 50.061 | 50.058 | -0.23243 | -0.23243 | -2.3243 | 50.061 | -0.24865 | -0.24865 | -2.4865 | -2.4054 | -2.4054 | 0 | 48 | 1 | 1 | -2.4054 | 10 | 0 | 0
1337.55 | 50.061 | 50.058 | -0.23243 | -0.23243 | -2.3243 | 50.061 | -0.24865 | -0.24865 | -2.4865 | -2.4054 | -2.4054 | 0 | 48 | 1 | 1 | -2.4054 | 10 | 0 | 0
1337.6 | 50.061 | 50.058 | -0.23243 | -0.23243 | -2.3243 | 50.061 | -0.24865 | -0.24865 | -2.4865 | -2.4054 | -2.4054 | 0 | 48 | 1 | 1 | -2.4054 | 10 | 0 | 0
1337.65 | 50.061 | 50.058 | -0.23243 | -0.23243 | -2.3243 | 50.061 | -0.24865 | -0.24865 | -2.4865 | -2.4054 | -2.4054 | 0 | 48 | 1 | 1 | -2.4054 | 10 | 0 | 0
1337.7 | 50.061 | 50.058 | -0.23243 | -0.23243 | -2.3243 | 50.061 | -0.24865 | -0.24865 | -2.4865 | -2.4054 | -2.4054 | 0 | 48 | 1 | 1 | -2.4054 | 10 | 0 | 0
1337.75 | 50.061 | 50.058 | -0.23243 | -0.23243 | -2.3243 | 50.061 | -0.24865 | -0.24865 | -2.4865 | -2.4054 | -2.4054 | 0 | 48 | 1 | 1 | -2.4054 | 10 | 0 | 0
1337.8 | 50.061 | 50.058 | -0.23243 | -0.23243 | -2.3243 | 50.061 | -0.24865 | -0.24865 | -2.4865 | -2.4054 | -2.4054 | 0 | 48 | 1 | 1 | -2.4054 | 10 | 0 | 0
1337.85 | 50.064 | 50.058 | -0.23243 | -0.23243 | -2.3243 | 50.064 | -0.26486 | -0.26486 | -2.6486 | -2.4865 | -2.4865 | 0 | 48 | 1 | 1 | -2.4865 | 10 | 0 | 0
1337.9 | 50.064 | 50.058 | -0.23243 | -0.23243 | -2.3243 | 50.064 | -0.26486 | -0.26486 | -2.6486 | -2.4865 | -2.4865 | 0 | 48 | 1 | 1 | -2.4865 | 10 | 0 | 0
1337.95 | 50.064 | 50.058 | -0.23243 | -0.23243 | -2.3243 | 50.064 | -0.26486 | -0.26486 | -2.6486 | -2.4865 | -2.4865 | 0 | 48 | 1 | 1 | -2.4865 | 10 | 0 | 0
1338 | 50.064 | 50.058 | -0.23243 | -0.23243 | -2.3243 | 50.064 | -0.26486 | -0.26486 | -2.6486 | -2.4865 | -2.4865 | 0 | 48 | 1 | 1 | -2.4865 | 10 | 0 | 0
1338.05 | 50.062 | 50.058 | -0.23243 | -0.23243 | -2.3243 | 50.064 | -0.26486 | -0.26486 | -2.6486 | -2.4865 | -2.4865 | 0 | 48 | 1 | 1 | -2.4865 | 10 | 0 | 0
1338.1 | 50.062 | 50.058 | -0.23243 | -0.23243 | -2.3243 | 50.064 | -0.26486 | -0.26486 | -2.6486 | -2.4865 | -2.4865 | 0 | 48 | 1 | 1 | -2.4865 | 10 | 0 | 0
1338.15 | 50.062 | 50.058 | -0.23243 | -0.23243 | -2.3243 | 50.064 | -0.26486 | -0.26486 | -2.6486 | -2.4865 | -2.4865 | 0 | 48 | 1 | 1 | -2.4865 | 10 | 0 | 0
1338.2 | 50.062 | 50.058 | -0.23243 | -0.23243 | -2.3243 | 50.064 | -0.26486 | -0.26486 | -2.6486 | -2.4865 | -2.4865 | 0 | 48 | 1 | 1 | -2.4865 | 10 | 0 | 0
1338.25 | 50.062 | 50.058 | -0.23243 | -0.23243 | -2.3243 | 50.064 | -0.26486 | -0.26486 | -2.6486 | -2.4865 | -2.4865 | 0 | 48 | 1 | 1 | -2.4865 | 10 | 0 | 0
1338.3 | 50.062 | 50.058 | -0.23243 | -0.23243 | -2.3243 | 50.064 | -0.26486 | -0.26486 | -2.6486 | -2.4865 | -2.4865 | 0 | 48 | 1 | 1 | -2.4865 | 10 | 0 | 0
1338.35 | 50.062 | 50.058 | -0.23243 | -0.23243 | -2.3243 | 50.064 | -0.26486 | -0.26486 | -2.6486 | -2.4865 | -2.4865 | 0 | 48 | 1 | 1 | -2.4865 | 10 | 0 | 0
1338.4 | 50.062 | 50.058 | -0.23243 | -0.23243 | -2.3243 | 50.064 | -0.26486 | -0.26486 | -2.6486 | -2.4865 | -2.4865 | 0 | 48 | 1 | 1 | -2.4865 | 10 | 0 | 0
1338.45 | 50.062 | 50.058 | -0.23243 | -0.23243 | -2.3243 | 50.064 | -0.26486 | -0.26486 | -2.6486 | -2.4865 | -2.4865 | 0 | 48 | 1 | 1 | -2.4865 | 10 | 0 | 0
1338.5 | 50.063 | 50.058 | -0.23243 | -0.23243 | -2.3243 | 50.064 | -0.26486 | -0.26486 | -2.6486 | -2.4865 | -2.4865 | 0 | 48 | 1 | 1 | -2.4865 | 10 | 0 | 0
1338.55 | 50.063 | 50.058 | -0.23243 | -0.23243 | -2.3243 | 50.064 | -0.26486 | -0.26486 | -2.6486 | -2.4865 | -2.4865 | 0 | 48 | 1 | 1 | -2.4865 | 10 | 0 | 0
1338.6 | 50.063 | 50.058 | -0.23243 | -0.23243 | -2.3243 | 50.064 | -0.26486 | -0.26486 | -2.6486 | -2.4865 | -2.4865 | 0 | 48 | 1 | 1 | -2.4865 | 10 | 0 | 0
1338.65 | 50.063 | 50.058 | -0.23243 | -0.23243 | -2.3243 | 50.064 | -0.26486 | -0.26486 | -2.6486 | -2.4865 | -2.4865 | 0 | 48 | 1 | 1 | -2.4865 | 10 | 0 | 0
1338.7 | 50.063 | 50.058 | -0.23243 | -0.23243 | -2.3243 | 50.064 | -0.26486 | -0.26486 | -2.6486 | -2.4865 | -2.4865 | 0 | 48 | 1 | 1 | -2.4865 | 10 | 0 | 0
1338.75 | 50.063 | 50.06 | -0.24324 | -0.23868 | -2.3868 | 50.064 | -0.26486 | -0.26486 | -2.6486 | -2.5177 | -2.5177 | 0 | 48 | 1 | 1 | -2.5177 | 10 | 0 | 0
1338.8 | 50.063 | 50.06 | -0.24324 | -0.24324 | -2.4324 | 50.064 | -0.26486 | -0.26486 | -2.6486 | -2.5405 | -2.5405 | 0 | 48 | 1 | 1 | -2.5405 | 10 | 0 | 0
1338.85 | 50.063 | 50.06 | -0.24324 | -0.24324 | -2.4324 | 50.064 | -0.26486 | -0.26486 | -2.6486 | -2.5405 | -2.5405 | 0 | 48 | 1 | 1 | -2.5405 | 10 | 0 | 0
1338.9 | 50.064 | 50.06 | -0.24324 | -0.24324 | -2.4324 | 50.064 | -0.26486 | -0.26486 | -2.6486 | -2.5405 | -2.5405 | 0 | 48 | 1 | 1 | -2.5405 | 10 | 0 | 0
1338.95 | 50.064 | 50.06 | -0.24324 | -0.24324 | -2.4324 | 50.064 | -0.26486 | -0.26486 | -2.6486 | -2.5405 | -2.5405 | 0 | 48 | 1 | 1 | -2.5405 | 10 | 0 | 0
1339 | 50.064 | 50.06 | -0.24324 | -0.24324 | -2.4324 | 50.064 | -0.26486 | -0.26486 | -2.6486 | -2.5405 | -2.5405 | 0 | 48 | 1 | 1 | -2.5405 | 10 | 0 | 0
1339.05 | 50.064 | 50.06 | -0.24324 | -0.24324 | -2.4324 | 50.064 | -0.26486 | -0.26486 | -2.6486 | -2.5405 | -2.5405 | 0 | 48 | 1 | 1 | -2.5405 | 10 | 0 | 0
1339.1 | 50.064 | 50.06 | -0.24324 | -0.24324 | -2.4324 | 50.064 | -0.26486 | -0.26486 | -2.6486 | -2.5405 | -2.5405 | 0 | 48 | 1 | 1 | -2.5405 | 10 | 0 | 0
1339.15 | 50.064 | 50.06 | -0.24324 | -0.24324 | -2.4324 | 50.064 | -0.26486 | -0.26486 | -2.6486 | -2.5405 | -2.5405 | 0 | 48 | 1 | 1 | -2.5405 | 10 | 0 | 0
1339.2 | 50.064 | 50.06 | -0.24324 | -0.24324 | -2.4324 | 50.064 | -0.26486 | -0.26486 | -2.6486 | -2.5405 | -2.5405 | 0 | 48 | 1 | 1 | -2.5405 | 10 | 0 | 0
1339.25 | 50.064 | 50.06 | -0.24324 | -0.24324 | -2.4324 | 50.064 | -0.26486 | -0.26486 | -2.6486 | -2.5405 | -2.5405 | 0 | 48 | 1 | 1 | -2.5405 | 10 | 0 | 0
1339.3 | 50.064 | 50.06 | -0.24324 | -0.24324 | -2.4324 | 50.064 | -0.26486 | -0.26486 | -2.6486 | -2.5405 | -2.5405 | 0 | 48 | 1 | 1 | -2.5405 | 10 | 0 | 0
1339.35 | 50.064 | 50.06 | -0.24324 | -0.24324 | -2.4324 | 50.064 | -0.26486 | -0.26486 | -2.6486 | -2.5405 | -2.5405 | 0 | 48 | 1 | 1 | -2.5405 | 10 | 0 | 0
1339.4 | 50.065 | 50.061 | -0.24865 | -0.24865 | -2.4865 | 50.065 | -0.27027 | -0.27027 | -2.7027 | -2.5946 | -2.5946 | 0 | 48 | 1 | 1 | -2.5946 | 10 | 0 | 0
1339.45 | 50.065 | 50.061 | -0.24865 | -0.24865 | -2.4865 | 50.065 | -0.27027 | -0.27027 | -2.7027 | -2.5946 | -2.5946 | 0 | 48 | 1 | 1 | -2.5946 | 10 | 0 | 0
1339.5 | 50.065 | 50.061 | -0.24865 | -0.24865 | -2.4865 | 50.065 | -0.27027 | -0.27027 | -2.7027 | -2.5946 | -2.5946 | 0 | 48 | 1 | 1 | -2.5946 | 10 | 0 | 0
1339.55 | 50.065 | 50.061 | -0.24865 | -0.24865 | -2.4865 | 50.065 | -0.27027 | -0.27027 | -2.7027 | -2.5946 | -2.5946 | 0 | 48 | 1 | 1 | -2.5946 | 10 | 0 | 0
1339.6 | 50.065 | 50.061 | -0.24865 | -0.24865 | -2.4865 | 50.065 | -0.27027 | -0.27027 | -2.7027 | -2.5946 | -2.5946 | 0 | 48 | 1 | 1 | -2.5946 | 10 | 0 | 0
1339.65 | 50.065 | 50.061 | -0.24865 | -0.24865 | -2.4865 | 50.065 | -0.27027 | -0.27027 | -2.7027 | -2.5946 | -2.5946 | 0 | 48 | 1 | 1 | -2.5946 | 10 | 0 | 0
1339.7 | 50.065 | 50.061 | -0.24865 | -0.24865 | -2.4865 | 50.065 | -0.27027 | -0.27027 | -2.7027 | -2.5946 | -2.5946 | 0 | 48 | 1 | 1 | -2.5946 | 10 | 0 | 0
1339.75 | 50.065 | 50.061 | -0.24865 | -0.24865 | -2.4865 | 50.065 | -0.27027 | -0.27027 | -2.7027 | -2.5946 | -2.5946 | 0 | 48 | 1 | 1 | -2.5946 | 10 | 0 | 0
1339.8 | 50.065 | 50.061 | -0.24865 | -0.24865 | -2.4865 | 50.065 | -0.27027 | -0.27027 | -2.7027 | -2.5946 | -2.5946 | 0 | 48 | 1 | 1 | -2.5946 | 10 | 0 | 0
1339.85 | 50.065 | 50.062 | -0.25405 | -0.25405 | -2.5405 | 50.065 | -0.27027 | -0.27027 | -2.7027 | -2.6216 | -2.6216 | 0 | 48 | 1 | 1 | -2.6216 | 10 | 0 | 0
1339.9 | 50.066 | 50.062 | -0.25405 | -0.25405 | -2.5405 | 50.066 | -0.27568 | -0.27568 | -2.7568 | -2.6486 | -2.6486 | 0 | 48 | 1 | 1 | -2.6486 | 10 | 0 | 0
1339.95 | 50.066 | 50.062 | -0.25405 | -0.25405 | -2.5405 | 50.066 | -0.27568 | -0.27568 | -2.7568 | -2.6486 | -2.6486 | 0 | 48 | 1 | 1 | -2.6486 | 10 | 0 | 0
1340 | 50.066 | 50.062 | -0.25405 | -0.25405 | -2.5405 | 50.066 | -0.27568 | -0.27568 | -2.7568 | -2.6486 | -2.6486 | 0 | 48 | 1 | 1 | -2.6486 | 10 | 0 | 0
1340.05 | 50.066 | 50.062 | -0.25405 | -0.25405 | -2.5405 | 50.066 | -0.27568 | -0.27568 | -2.7568 | -2.6486 | -2.6486 | 0 | 48 | 1 | 1 | -2.6486 | 10 | 0 | 0
1340.1 | 50.066 | 50.062 | -0.25405 | -0.25405 | -2.5405 | 50.066 | -0.27568 | -0.27568 | -2.7568 | -2.6486 | -2.6486 | 0 | 48 | 1 | 1 | -2.6486 | 10 | 0 | 0
1340.15 | 50.066 | 50.062 | -0.25405 | -0.25405 | -2.5405 | 50.066 | -0.27568 | -0.27568 | -2.7568 | -2.6486 | -2.6486 | 0 | 48 | 1 | 1 | -2.6486 | 10 | 0 | 0
1340.2 | 50.066 | 50.062 | -0.25405 | -0.25405 | -2.5405 | 50.066 | -0.27568 | -0.27568 | -2.7568 | -2.6486 | -2.6486 | 0 | 48 | 1 | 1 | -2.6486 | 10 | 0 | 0
1340.25 | 50.066 | 50.062 | -0.25405 | -0.25405 | -2.5405 | 50.066 | -0.27568 | -0.27568 | -2.7568 | -2.6486 | -2.6486 | 0 | 48 | 1 | 1 | -2.6486 | 10 | 0 | 0
1340.3 | 50.066 | 50.062 | -0.25405 | -0.25405 | -2.5405 | 50.066 | -0.27568 | -0.27568 | -2.7568 | -2.6486 | -2.6486 | 0 | 48 | 1 | 1 | -2.6486 | 10 | 0 | 0
1340.35 | 50.066 | 50.062 | -0.25405 | -0.25405 | -2.5405 | 50.066 | -0.27568 | -0.27568 | -2.7568 | -2.6486 | -2.6486 | 0 | 48 | 1 | 1 | -2.6486 | 10 | 0 | 0
1340.4 | 50.066 | 50.062 | -0.25405 | -0.25405 | -2.5405 | 50.066 | -0.27568 | -0.27568 | -2.7568 | -2.6486 | -2.6486 | 0 | 48 | 1 | 1 | -2.6486 | 10 | 0 | 0
1340.45 | 50.066 | 50.062 | -0.25405 | -0.25405 | -2.5405 | 50.066 | -0.27568 | -0.27568 | -2.7568 | -2.6486 | -2.6486 | 0 | 48 | 1 | 1 | -2.6486 | 10 | 0 | 0
1340.5 | 50.066 | 50.063 | -0.25946 | -0.25946 | -2.5946 | 50.066 | -0.27568 | -0.27568 | -2.7568 | -2.6757 | -2.6757 | 0 | 48 | 1 | 1 | -2.6757 | 10 | 0 | 0
1340.55 | 50.066 | 50.063 | -0.25946 | -0.25946 | -2.5946 | 50.066 | -0.27568 | -0.27568 | -2.7568 | -2.6757 | -2.6757 | 0 | 48 | 1 | 1 | -2.6757 | 10 | 0 | 0
1340.6 | 50.066 | 50.063 | -0.25946 | -0.25946 | -2.5946 | 50.066 | -0.27568 | -0.27568 | -2.7568 | -2.6757 | -2.6757 | 0 | 48 | 1 | 1 | -2.6757 | 10 | 0 | 0
1340.65 | 50.066 | 50.063 | -0.25946 | -0.25946 | -2.5946 | 50.066 | -0.27568 | -0.27568 | -2.7568 | -2.6757 | -2.6757 | 0 | 48 | 1 | 1 | -2.6757 | 10 | 0 | 0
1340.7 | 50.066 | 50.063 | -0.25946 | -0.25946 | -2.5946 | 50.066 | -0.27568 | -0.27568 | -2.7568 | -2.6757 | -2.6757 | 0 | 48 | 1 | 1 | -2.6757 | 10 | 0 | 0
1340.75 | 50.066 | 50.063 | -0.25946 | -0.25946 | -2.5946 | 50.066 | -0.27568 | -0.27568 | -2.7568 | -2.6757 | -2.6757 | 0 | 48 | 1 | 1 | -2.6757 | 10 | 0 | 0
1340.8 | 50.066 | 50.063 | -0.25946 | -0.25946 | -2.5946 | 50.066 | -0.27568 | -0.27568 | -2.7568 | -2.6757 | -2.6757 | 0 | 48 | 1 | 1 | -2.6757 | 10 | 0 | 0
1340.85 | 50.066 | 50.063 | -0.25946 | -0.25946 | -2.5946 | 50.066 | -0.27568 | -0.27568 | -2.7568 | -2.6757 | -2.6757 | 0 | 48 | 1 | 1 | -2.6757 | 10 | 0 | 0
1340.9 | 50.066 | 50.064 | -0.26486 | -0.26486 | -2.6486 | 50.066 | -0.27568 | -0.27568 | -2.7568 | -2.7027 | -2.7027 | 0 | 48 | 1 | 1 | -2.7027 | 10 | 0 | 0
1340.95 | 50.066 | 50.064 | -0.26486 | -0.26486 | -2.6486 | 50.066 | -0.27568 | -0.27568 | -2.7568 | -2.7027 | -2.7027 | 0 | 48 | 1 | 1 | -2.7027 | 10 | 0 | 0
1341 | 50.066 | 50.064 | -0.26486 | -0.26486 | -2.6486 | 50.066 | -0.27568 | -0.27568 | -2.7568 | -2.7027 | -2.7027 | 0 | 48 | 1 | 1 | -2.7027 | 10 | 0 | 0
1341.05 | 50.066 | 50.064 | -0.26486 | -0.26486 | -2.6486 | 50.066 | -0.27568 | -0.27568 | -2.7568 | -2.7027 | -2.7027 | 0 | 48 | 1 | 1 | -2.7027 | 10 | 0 | 0
1341.1 | 50.066 | 50.064 | -0.26486 | -0.26486 | -2.6486 | 50.066 | -0.27568 | -0.27568 | -2.7568 | -2.7027 | -2.7027 | 0 | 48 | 1 | 1 | -2.7027 | 10 | 0 | 0
1341.15 | 50.066 | 50.064 | -0.26486 | -0.26486 | -2.6486 | 50.066 | -0.27568 | -0.27568 | -2.7568 | -2.7027 | -2.7027 | 0 | 48 | 1 | 1 | -2.7027 | 10 | 0 | 0
1341.2 | 50.066 | 50.064 | -0.26486 | -0.26486 | -2.6486 | 50.066 | -0.27568 | -0.27568 | -2.7568 | -2.7027 | -2.7027 | 0 | 48 | 1 | 1 | -2.7027 | 10 | 0 | 0
1341.25 | 50.066 | 50.064 | -0.26486 | -0.26486 | -2.6486 | 50.066 | -0.27568 | -0.27568 | -2.7568 | -2.7027 | -2.7027 | 0 | 48 | 1 | 1 | -2.7027 | 10 | 0 | 0
1341.3 | 50.067 | 50.064 | -0.26486 | -0.26486 | -2.6486 | 50.067 | -0.28108 | -0.28108 | -2.8108 | -2.7297 | -2.7297 | 0 | 48 | 1 | 1 | -2.7297 | 10 | 0 | 0
1341.35 | 50.067 | 50.064 | -0.26486 | -0.26486 | -2.6486 | 50.067 | -0.28108 | -0.28108 | -2.8108 | -2.7297 | -2.7297 | 0 | 48 | 1 | 1 | -2.7297 | 10 | 0 | 0
1341.4 | 50.067 | 50.065 | -0.27027 | -0.27027 | -2.7027 | 50.067 | -0.28108 | -0.28108 | -2.8108 | -2.7568 | -2.7568 | 0 | 48 | 1 | 1 | -2.7568 | 10 | 0 | 0
1341.45 | 50.067 | 50.065 | -0.27027 | -0.27027 | -2.7027 | 50.067 | -0.28108 | -0.28108 | -2.8108 | -2.7568 | -2.7568 | 0 | 48 | 1 | 1 | -2.7568 | 10 | 0 | 0
1341.5 | 50.067 | 50.065 | -0.27027 | -0.27027 | -2.7027 | 50.067 | -0.28108 | -0.28108 | -2.8108 | -2.7568 | -2.7568 | 0 | 48 | 1 | 1 | -2.7568 | 10 | 0 | 0
1341.55 | 50.067 | 50.065 | -0.27027 | -0.27027 | -2.7027 | 50.067 | -0.28108 | -0.28108 | -2.8108 | -2.7568 | -2.7568 | 0 | 48 | 1 | 1 | -2.7568 | 10 | 0 | 0
1341.6 | 50.067 | 50.065 | -0.27027 | -0.27027 | -2.7027 | 50.067 | -0.28108 | -0.28108 | -2.8108 | -2.7568 | -2.7568 | 0 | 48 | 1 | 1 | -2.7568 | 10 | 0 | 0
1341.65 | 50.067 | 50.065 | -0.27027 | -0.27027 | -2.7027 | 50.067 | -0.28108 | -0.28108 | -2.8108 | -2.7568 | -2.7568 | 0 | 48 | 1 | 1 | -2.7568 | 10 | 0 | 0
1341.7 | 50.067 | 50.065 | -0.27027 | -0.27027 | -2.7027 | 50.067 | -0.28108 | -0.28108 | -2.8108 | -2.7568 | -2.7568 | 0 | 48 | 1 | 1 | -2.7568 | 10 | 0 | 0
1341.75 | 50.067 | 50.065 | -0.27027 | -0.27027 | -2.7027 | 50.067 | -0.28108 | -0.28108 | -2.8108 | -2.7568 | -2.7568 | 0 | 48 | 1 | 1 | -2.7568 | 10 | 0 | 0
1341.8 | 50.067 | 50.065 | -0.27027 | -0.27027 | -2.7027 | 50.067 | -0.28108 | -0.28108 | -2.8108 | -2.7568 | -2.7568 | 0 | 48 | 1 | 1 | -2.7568 | 10 | 0 | 0
1341.85 | 50.067 | 50.065 | -0.27027 | -0.27027 | -2.7027 | 50.067 | -0.28108 | -0.28108 | -2.8108 | -2.7568 | -2.7568 | 0 | 48 | 1 | 1 | -2.7568 | 10 | 0 | 0
1341.9 | 50.067 | 50.066 | -0.27568 | -0.27568 | -2.7568 | 50.067 | -0.28108 | -0.28108 | -2.8108 | -2.7838 | -2.7838 | 0 | 48 | 1 | 1 | -2.7838 | 10 | 0 | 0
1341.95 | 50.067 | 50.066 | -0.27568 | -0.27568 | -2.7568 | 50.067 | -0.28108 | -0.28108 | -2.8108 | -2.7838 | -2.7838 | 0 | 48 | 1 | 1 | -2.7838 | 10 | 0 | 0
1342 | 50.067 | 50.066 | -0.27568 | -0.27568 | -2.7568 | 50.067 | -0.28108 | -0.28108 | -2.8108 | -2.7838 | -2.7838 | 0 | 48 | 1 | 1 | -2.7838 | 10 | 0 | 0
1342.05 | 50.067 | 50.066 | -0.27568 | -0.27568 | -2.7568 | 50.067 | -0.28108 | -0.28108 | -2.8108 | -2.7838 | -2.7838 | 0 | 48 | 1 | 1 | -2.7838 | 10 | 0 | 0
1342.1 | 50.067 | 50.066 | -0.27568 | -0.27568 | -2.7568 | 50.067 | -0.28108 | -0.28108 | -2.8108 | -2.7838 | -2.7838 | 0 | 48 | 1 | 1 | -2.7838 | 10 | 0 | 0
1342.15 | 50.067 | 50.066 | -0.27568 | -0.27568 | -2.7568 | 50.067 | -0.28108 | -0.28108 | -2.8108 | -2.7838 | -2.7838 | 0 | 48 | 1 | 1 | -2.7838 | 10 | 0 | 0
1342.2 | 50.069 | 50.066 | -0.27568 | -0.27568 | -2.7568 | 50.069 | -0.29189 | -0.29189 | -2.9189 | -2.8378 | -2.8378 | 0 | 48 | 1 | 1 | -2.8378 | 10 | 0 | 0
1342.25 | 50.069 | 50.066 | -0.27568 | -0.27568 | -2.7568 | 50.069 | -0.29189 | -0.29189 | -2.9189 | -2.8378 | -2.8378 | 0 | 48 | 1 | 1 | -2.8378 | 10 | 0 | 0
1342.3 | 50.069 | 50.066 | -0.27568 | -0.27568 | -2.7568 | 50.069 | -0.29189 | -0.29189 | -2.9189 | -2.8378 | -2.8378 | 0 | 48 | 1 | 1 | -2.8378 | 10 | 0 | 0
1342.35 | 50.069 | 50.066 | -0.27568 | -0.27568 | -2.7568 | 50.069 | -0.29189 | -0.29189 | -2.9189 | -2.8378 | -2.8378 | 0 | 48 | 1 | 1 | -2.8378 | 10 | 0 | 0
1342.4 | 50.069 | 50.066 | -0.27568 | -0.27568 | -2.7568 | 50.069 | -0.29189 | -0.29189 | -2.9189 | -2.8378 | -2.8378 | 0 | 48 | 1 | 1 | -2.8378 | 10 | 0 | 0
1342.45 | 50.069 | 50.066 | -0.27568 | -0.27568 | -2.7568 | 50.069 | -0.29189 | -0.29189 | -2.9189 | -2.8378 | -2.8378 | 0 | 48 | 1 | 1 | -2.8378 | 10 | 0 | 0
1342.5 | 50.069 | 50.066 | -0.27568 | -0.27568 | -2.7568 | 50.069 | -0.29189 | -0.29189 | -2.9189 | -2.8378 | -2.8378 | 0 | 48 | 1 | 1 | -2.8378 | 10 | 0 | 0
1342.55 | 50.069 | 50.066 | -0.27568 | -0.27568 | -2.7568 | 50.069 | -0.29189 | -0.29189 | -2.9189 | -2.8378 | -2.8378 | 0 | 48 | 1 | 1 | -2.8378 | 10 | 0 | 0
1342.6 | 50.069 | 50.066 | -0.27568 | -0.27568 | -2.7568 | 50.069 | -0.29189 | -0.29189 | -2.9189 | -2.8378 | -2.8378 | 0 | 48 | 1 | 1 | -2.8378 | 10 | 0 | 0
1342.65 | 50.069 | 50.066 | -0.27568 | -0.27568 | -2.7568 | 50.069 | -0.29189 | -0.29189 | -2.9189 | -2.8378 | -2.8378 | 0 | 48 | 1 | 1 | -2.8378 | 10 | 0 | 0
1342.7 | 50.069 | 50.066 | -0.27568 | -0.27568 | -2.7568 | 50.069 | -0.29189 | -0.29189 | -2.9189 | -2.8378 | -2.8378 | 0 | 48 | 1 | 1 | -2.8378 | 10 | 0 | 0
1342.75 | 50.069 | 50.066 | -0.27568 | -0.27568 | -2.7568 | 50.069 | -0.29189 | -0.29189 | -2.9189 | -2.8378 | -2.8378 | 0 | 48 | 1 | 1 | -2.8378 | 10 | 0 | 0
1342.8 | 50.069 | 50.066 | -0.27568 | -0.27568 | -2.7568 | 50.069 | -0.29189 | -0.29189 | -2.9189 | -2.8378 | -2.8378 | 0 | 48 | 1 | 1 | -2.8378 | 10 | 0 | 0
1342.85 | 50.069 | 50.066 | -0.27568 | -0.27568 | -2.7568 | 50.069 | -0.29189 | -0.29189 | -2.9189 | -2.8378 | -2.8378 | 0 | 48 | 1 | 1 | -2.8378 | 10 | 0 | 0
1342.9 | 50.069 | 50.066 | -0.27568 | -0.27568 | -2.7568 | 50.069 | -0.29189 | -0.29189 | -2.9189 | -2.8378 | -2.8378 | 0 | 48 | 1 | 1 | -2.8378 | 10 | 0 | 0
1342.95 | 50.069 | 50.066 | -0.27568 | -0.27568 | -2.7568 | 50.069 | -0.29189 | -0.29189 | -2.9189 | -2.8378 | -2.8378 | 0 | 48 | 1 | 1 | -2.8378 | 10 | 0 | 0
1343 | 50.069 | 50.066 | -0.27568 | -0.27568 | -2.7568 | 50.069 | -0.29189 | -0.29189 | -2.9189 | -2.8378 | -2.8378 | 0 | 48 | 1 | 1 | -2.8378 | 10 | 0 | 0
1343.05 | 50.07 | 50.066 | -0.27568 | -0.27568 | -2.7568 | 50.07 | -0.2973 | -0.2973 | -2.973 | -2.8649 | -2.8649 | 0 | 48 | 1 | 1 | -2.8649 | 10 | 0 | 0
1343.1 | 50.07 | 50.066 | -0.27568 | -0.27568 | -2.7568 | 50.07 | -0.2973 | -0.2973 | -2.973 | -2.8649 | -2.8649 | 0 | 48 | 1 | 1 | -2.8649 | 10 | 0 | 0
1343.15 | 50.07 | 50.066 | -0.27568 | -0.27568 | -2.7568 | 50.07 | -0.2973 | -0.2973 | -2.973 | -2.8649 | -2.8649 | 0 | 48 | 1 | 1 | -2.8649 | 10 | 0 | 0
1343.2 | 50.07 | 50.066 | -0.27568 | -0.27568 | -2.7568 | 50.07 | -0.2973 | -0.2973 | -2.973 | -2.8649 | -2.8649 | 0 | 48 | 1 | 1 | -2.8649 | 10 | 0 | 0
1343.25 | 50.07 | 50.066 | -0.27568 | -0.27568 | -2.7568 | 50.07 | -0.2973 | -0.2973 | -2.973 | -2.8649 | -2.8649 | 0 | 48 | 1 | 1 | -2.8649 | 10 | 0 | 0
1343.3 | 50.07 | 50.067 | -0.28108 | -0.28108 | -2.8108 | 50.07 | -0.2973 | -0.2973 | -2.973 | -2.8919 | -2.8919 | 0 | 48 | 1 | 1 | -2.8919 | 10 | 0 | 0
1343.35 | 50.07 | 50.067 | -0.28108 | -0.28108 | -2.8108 | 50.07 | -0.2973 | -0.2973 | -2.973 | -2.8919 | -2.8919 | 0 | 48 | 1 | 1 | -2.8919 | 10 | 0 | 0
1343.4 | 50.07 | 50.067 | -0.28108 | -0.28108 | -2.8108 | 50.07 | -0.2973 | -0.2973 | -2.973 | -2.8919 | -2.8919 | 0 | 48 | 1 | 1 | -2.8919 | 10 | 0 | 0
1343.45 | 50.07 | 50.067 | -0.28108 | -0.28108 | -2.8108 | 50.07 | -0.2973 | -0.2973 | -2.973 | -2.8919 | -2.8919 | 0 | 48 | 1 | 1 | -2.8919 | 10 | 0 | 0
1343.5 | 50.07 | 50.067 | -0.28108 | -0.28108 | -2.8108 | 50.07 | -0.2973 | -0.2973 | -2.973 | -2.8919 | -2.8919 | 0 | 48 | 1 | 1 | -2.8919 | 10 | 0 | 0
1343.55 | 50.07 | 50.067 | -0.28108 | -0.28108 | -2.8108 | 50.07 | -0.2973 | -0.2973 | -2.973 | -2.8919 | -2.8919 | 0 | 48 | 1 | 1 | -2.8919 | 10 | 0 | 0
1343.6 | 50.07 | 50.067 | -0.28108 | -0.28108 | -2.8108 | 50.07 | -0.2973 | -0.2973 | -2.973 | -2.8919 | -2.8919 | 0 | 48 | 1 | 1 | -2.8919 | 10 | 0 | 0
1343.65 | 50.07 | 50.067 | -0.28108 | -0.28108 | -2.8108 | 50.07 | -0.2973 | -0.2973 | -2.973 | -2.8919 | -2.8919 | 0 | 48 | 1 | 1 | -2.8919 | 10 | 0 | 0
1343.7 | 50.07 | 50.067 | -0.28108 | -0.28108 | -2.8108 | 50.07 | -0.2973 | -0.2973 | -2.973 | -2.8919 | -2.8919 | 0 | 48 | 1 | 1 | -2.8919 | 10 | 0 | 0
1343.75 | 50.07 | 50.067 | -0.28108 | -0.28108 | -2.8108 | 50.07 | -0.2973 | -0.2973 | -2.973 | -2.8919 | -2.8919 | 0 | 48 | 1 | 1 | -2.8919 | 10 | 0 | 0
1343.8 | 50.07 | 50.067 | -0.28108 | -0.28108 | -2.8108 | 50.07 | -0.2973 | -0.2973 | -2.973 | -2.8919 | -2.8919 | 0 | 48 | 1 | 1 | -2.8919 | 10 | 0 | 0
1343.85 | 50.07 | 50.067 | -0.28108 | -0.28108 | -2.8108 | 50.07 | -0.2973 | -0.2973 | -2.973 | -2.8919 | -2.8919 | 0 | 48 | 1 | 1 | -2.8919 | 10 | 0 | 0
1343.9 | 50.07 | 50.067 | -0.28108 | -0.28108 | -2.8108 | 50.07 | -0.2973 | -0.2973 | -2.973 | -2.8919 | -2.8919 | 0 | 48 | 1 | 1 | -2.8919 | 10 | 0 | 0
1343.95 | 50.067 | 50.067 | -0.28108 | -0.28108 | -2.8108 | 50.07 | -0.2973 | -0.2973 | -2.973 | -2.8919 | -2.8919 | 0 | 48 | 1 | 1 | -2.8919 | 10 | 0 | 0
1344 | 50.067 | 50.067 | -0.28108 | -0.28108 | -2.8108 | 50.07 | -0.2973 | -0.2973 | -2.973 | -2.8919 | -2.8919 | 0 | 48 | 1 | 1 | -2.8919 | 10 | 0 | 0
1344.05 | 50.067 | 50.067 | -0.28108 | -0.28108 | -2.8108 | 50.07 | -0.2973 | -0.2973 | -2.973 | -2.8919 | -2.8919 | 0 | 48 | 1 | 1 | -2.8919 | 10 | 0 | 0
1344.1 | 50.067 | 50.067 | -0.28108 | -0.28108 | -2.8108 | 50.07 | -0.2973 | -0.2973 | -2.973 | -2.8919 | -2.8919 | 0 | 48 | 1 | 1 | -2.8919 | 10 | 0 | 0
1344.15 | 50.067 | 50.067 | -0.28108 | -0.28108 | -2.8108 | 50.07 | -0.2973 | -0.2973 | -2.973 | -2.8919 | -2.8919 | 0 | 48 | 1 | 1 | -2.8919 | 10 | 0 | 0
1344.2 | 50.067 | 50.067 | -0.28108 | -0.28108 | -2.8108 | 50.07 | -0.2973 | -0.2973 | -2.973 | -2.8919 | -2.8919 | 0 | 48 | 1 | 1 | -2.8919 | 10 | 0 | 0
1344.25 | 50.067 | 50.067 | -0.28108 | -0.28108 | -2.8108 | 50.07 | -0.2973 | -0.2973 | -2.973 | -2.8919 | -2.8919 | 0 | 48 | 1 | 1 | -2.8919 | 10 | 0 | 0
1344.3 | 50.067 | 50.067 | -0.28108 | -0.28108 | -2.8108 | 50.07 | -0.2973 | -0.2973 | -2.973 | -2.8919 | -2.8919 | 0 | 48 | 1 | 1 | -2.8919 | 10 | 0 | 0
1344.35 | 50.067 | 50.067 | -0.28108 | -0.28108 | -2.8108 | 50.07 | -0.2973 | -0.2973 | -2.973 | -2.8919 | -2.8919 | 0 | 48 | 1 | 1 | -2.8919 | 10 | 0 | 0
1344.4 | 50.066 | 50.066 | -0.27568 | -0.27568 | -2.7568 | 50.07 | -0.2973 | -0.2973 | -2.973 | -2.8649 | -2.8649 | 0 | 48 | 1 | 1 | -2.8649 | 10 | 0 | 0
1344.45 | 50.066 | 50.066 | -0.27568 | -0.27568 | -2.7568 | 50.07 | -0.2973 | -0.2973 | -2.973 | -2.8649 | -2.8649 | 0 | 48 | 1 | 1 | -2.8649 | 10 | 0 | 0
1344.5 | 50.066 | 50.066 | -0.27568 | -0.27568 | -2.7568 | 50.07 | -0.2973 | -0.2973 | -2.973 | -2.8649 | -2.8649 | 0 | 48 | 1 | 1 | -2.8649 | 10 | 0 | 0
1344.55 | 50.066 | 50.066 | -0.27568 | -0.27568 | -2.7568 | 50.07 | -0.2973 | -0.2973 | -2.973 | -2.8649 | -2.8649 | 0 | 48 | 1 | 1 | -2.8649 | 10 | 0 | 0
1344.6 | 50.066 | 50.066 | -0.27568 | -0.27568 | -2.7568 | 50.07 | -0.2973 | -0.2973 | -2.973 | -2.8649 | -2.8649 | 0 | 48 | 1 | 1 | -2.8649 | 10 | 0 | 0
1344.65 | 50.066 | 50.066 | -0.27568 | -0.27568 | -2.7568 | 50.07 | -0.2973 | -0.2973 | -2.973 | -2.8649 | -2.8649 | 0 | 48 | 1 | 1 | -2.8649 | 10 | 0 | 0
1344.7 | 50.063 | 50.063 | -0.25946 | -0.25946 | -2.5946 | 50.07 | -0.2973 | -0.2973 | -2.973 | -2.7838 | -2.7838 | 0 | 48 | 1 | 1 | -2.7838 | 10 | 0 | 0
1344.75 | 50.063 | 50.063 | -0.25946 | -0.25946 | -2.5946 | 50.07 | -0.2973 | -0.2973 | -2.973 | -2.7838 | -2.7838 | 0 | 48 | 1 | 1 | -2.7838 | 10 | 0 | 0
1344.8 | 50.063 | 50.063 | -0.25946 | -0.25946 | -2.5946 | 50.07 | -0.2973 | -0.2973 | -2.973 | -2.7838 | -2.7838 | 0 | 48 | 1 | 1 | -2.7838 | 10 | 0 | 0
1344.85 | 50.063 | 50.063 | -0.25946 | -0.25946 | -2.5946 | 50.07 | -0.2973 | -0.2973 | -2.973 | -2.7838 | -2.7838 | 0 | 48 | 1 | 1 | -2.7838 | 10 | 0 | 0
1344.9 | 50.063 | 50.063 | -0.25946 | -0.25946 | -2.5946 | 50.07 | -0.2973 | -0.2973 | -2.973 | -2.7838 | -2.7838 | 0 | 48 | 1 | 1 | -2.7838 | 10 | 0 | 0
1344.95 | 50.063 | 50.063 | -0.25946 | -0.25946 | -2.5946 | 50.07 | -0.2973 | -0.2973 | -2.973 | -2.7838 | -2.7838 | 0 | 48 | 1 | 1 | -2.7838 | 10 | 0 | 0
1345 | 50.063 | 50.063 | -0.25946 | -0.25946 | -2.5946 | 50.07 | -0.2973 | -0.2973 | -2.973 | -2.7838 | -2.7838 | 0 | 48 | 1 | 1 | -2.7838 | 10 | 0 | 0
1345.05 | 50.06 | 50.06 | -0.24324 | -0.24324 | -2.4324 | 50.07 | -0.2973 | -0.2973 | -2.973 | -2.7027 | -2.7027 | 0 | 48 | 1 | 1 | -2.7027 | 10 | 0 | 0
1345.1 | 50.06 | 50.06 | -0.24324 | -0.24324 | -2.4324 | 50.07 | -0.2973 | -0.2973 | -2.973 | -2.7027 | -2.7027 | 0 | 48 | 1 | 1 | -2.7027 | 10 | 0 | 0
1345.15 | 50.06 | 50.06 | -0.24324 | -0.24324 | -2.4324 | 50.07 | -0.2973 | -0.2973 | -2.973 | -2.7027 | -2.7027 | 0 | 48 | 1 | 1 | -2.7027 | 10 | 0 | 0
1345.2 | 50.06 | 50.06 | -0.24324 | -0.24324 | -2.4324 | 50.07 | -0.2973 | -0.2973 | -2.973 | -2.7027 | -2.7027 | 0 | 48 | 1 | 1 | -2.7027 | 10 | 0 | 0
1345.25 | 50.06 | 50.06 | -0.24324 | -0.24324 | -2.4324 | 50.07 | -0.2973 | -0.2973 | -2.973 | -2.7027 | -2.7027 | 0 | 48 | 1 | 1 | -2.7027 | 10 | 0 | 0
1345.3 | 50.06 | 50.06 | -0.24324 | -0.24324 | -2.4324 | 50.07 | -0.2973 | -0.2973 | -2.973 | -2.7027 | -2.7027 | 0 | 48 | 1 | 1 | -2.7027 | 10 | 0 | 0
1345.35 | 50.058 | 50.058 | -0.23243 | -0.23243 | -2.3243 | 50.07 | -0.2973 | -0.2973 | -2.973 | -2.6486 | -2.6486 | 0 | 48 | 1 | 1 | -2.6486 | 10 | 0 | 0
1345.4 | 50.058 | 50.058 | -0.23243 | -0.23243 | -2.3243 | 50.07 | -0.2973 | -0.2973 | -2.973 | -2.6486 | -2.6486 | 0 | 48 | 1 | 1 | -2.6486 | 10 | 0 | 0
1345.45 | 50.058 | 50.058 | -0.23243 | -0.23243 | -2.3243 | 50.07 | -0.2973 | -0.2973 | -2.973 | -2.6486 | -2.6486 | 0 | 48 | 1 | 1 | -2.6486 | 10 | 0 | 0
1345.5 | 50.058 | 50.058 | -0.23243 | -0.23243 | -2.3243 | 50.07 | -0.2973 | -0.2973 | -2.973 | -2.6486 | -2.6486 | 0 | 48 | 1 | 1 | -2.6486 | 10 | 0 | 0
1345.55 | 50.058 | 50.058 | -0.23243 | -0.23243 | -2.3243 | 50.07 | -0.2973 | -0.2973 | -2.973 | -2.6486 | -2.6486 | 0 | 48 | 1 | 1 | -2.6486 | 10 | 0 | 0
1345.6 | 50.058 | 50.058 | -0.23243 | -0.23243 | -2.3243 | 50.07 | -0.2973 | -0.2973 | -2.973 | -2.6486 | -2.6486 | 0 | 48 | 1 | 1 | -2.6486 | 10 | 0 | 0
1345.65 | 50.058 | 50.058 | -0.23243 | -0.23243 | -2.3243 | 50.07 | -0.2973 | -0.2973 | -2.973 | -2.6486 | -2.6486 | 0 | 48 | 1 | 1 | -2.6486 | 10 | 0 | 0
1345.7 | 50.058 | 50.058 | -0.23243 | -0.23243 | -2.3243 | 50.07 | -0.2973 | -0.2973 | -2.973 | -2.6486 | -2.6486 | 0 | 48 | 1 | 1 | -2.6486 | 10 | 0 | 0
1345.75 | 50.056 | 50.056 | -0.22162 | -0.22162 | -2.2162 | 50.07 | -0.2973 | -0.2973 | -2.973 | -2.5946 | -2.5946 | 0 | 48 | 1 | 1 | -2.5946 | 10 | 0 | 0
1345.8 | 50.056 | 50.056 | -0.22162 | -0.22162 | -2.2162 | 50.07 | -0.2973 | -0.2973 | -2.973 | -2.5946 | -2.5946 | 0 | 48 | 1 | 1 | -2.5946 | 10 | 0 | 0
1345.85 | 50.056 | 50.056 | -0.22162 | -0.22162 | -2.2162 | 50.07 | -0.2973 | -0.2973 | -2.973 | -2.5946 | -2.5946 | 0 | 48 | 1 | 1 | -2.5946 | 10 | 0 | 0
1345.9 | 50.056 | 50.056 | -0.22162 | -0.22162 | -2.2162 | 50.07 | -0.2973 | -0.2973 | -2.973 | -2.5946 | -2.5946 | 0 | 48 | 1 | 1 | -2.5946 | 10 | 0 | 0
1345.95 | 50.053 | 50.053 | -0.20541 | -0.20541 | -2.0541 | 50.067 | -0.28108 | -0.29105 | -2.9105 | -2.4823 | -2.4823 | 0 | 48 | 1 | 1 | -2.4823 | 10 | 0 | 0
1346 | 50.053 | 50.053 | -0.20541 | -0.20541 | -2.0541 | 50.067 | -0.28108 | -0.2848 | -2.848 | -2.451 | -2.451 | 0 | 48 | 1 | 1 | -2.451 | 10 | 0 | 0
1346.05 | 50.053 | 50.053 | -0.20541 | -0.20541 | -2.0541 | 50.067 | -0.28108 | -0.28108 | -2.8108 | -2.4324 | -2.4324 | 0 | 48 | 1 | 1 | -2.4324 | 10 | 0 | 0
1346.1 | 50.053 | 50.053 | -0.20541 | -0.20541 | -2.0541 | 50.067 | -0.28108 | -0.28108 | -2.8108 | -2.4324 | -2.4324 | 0 | 48 | 1 | 1 | -2.4324 | 10 | 0 | 0
1346.15 | 50.053 | 50.053 | -0.20541 | -0.20541 | -2.0541 | 50.067 | -0.28108 | -0.28108 | -2.8108 | -2.4324 | -2.4324 | 0 | 48 | 1 | 1 | -2.4324 | 10 | 0 | 0
1346.2 | 50.053 | 50.053 | -0.20541 | -0.20541 | -2.0541 | 50.067 | -0.28108 | -0.28108 | -2.8108 | -2.4324 | -2.4324 | 0 | 48 | 1 | 1 | -2.4324 | 10 | 0 | 0
1346.25 | 50.053 | 50.053 | -0.20541 | -0.20541 | -2.0541 | 50.067 | -0.28108 | -0.28108 | -2.8108 | -2.4324 | -2.4324 | 0 | 48 | 1 | 1 | -2.4324 | 10 | 0 | 0
1346.3 | 50.053 | 50.053 | -0.20541 | -0.20541 | -2.0541 | 50.067 | -0.28108 | -0.28108 | -2.8108 | -2.4324 | -2.4324 | 0 | 48 | 1 | 1 | -2.4324 | 10 | 0 | 0
1346.35 | 50.053 | 50.053 | -0.20541 | -0.20541 | -2.0541 | 50.067 | -0.28108 | -0.28108 | -2.8108 | -2.4324 | -2.4324 | 0 | 48 | 1 | 1 | -2.4324 | 10 | 0 | 0
1346.4 | 50.053 | 50.053 | -0.20541 | -0.20541 | -2.0541 | 50.066 | -0.27568 | -0.27568 | -2.7568 | -2.4054 | -2.4054 | 0 | 48 | 1 | 1 | -2.4054 | 10 | 0 | 0
1346.45 | 50.053 | 50.053 | -0.20541 | -0.20541 | -2.0541 | 50.066 | -0.27568 | -0.27568 | -2.7568 | -2.4054 | -2.4054 | 0 | 48 | 1 | 1 | -2.4054 | 10 | 0 | 0
1346.5 | 50.053 | 50.053 | -0.20541 | -0.20541 | -2.0541 | 50.066 | -0.27568 | -0.27568 | -2.7568 | -2.4054 | -2.4054 | 0 | 48 | 1 | 1 | -2.4054 | 10 | 0 | 0
1346.55 | 50.053 | 50.053 | -0.20541 | -0.20541 | -2.0541 | 50.066 | -0.27568 | -0.27568 | -2.7568 | -2.4054 | -2.4054 | 0 | 48 | 1 | 1 | -2.4054 | 10 | 0 | 0
1346.6 | 50.053 | 50.053 | -0.20541 | -0.20541 | -2.0541 | 50.066 | -0.27568 | -0.27568 | -2.7568 | -2.4054 | -2.4054 | 0 | 48 | 1 | 1 | -2.4054 | 10 | 0 | 0
1346.65 | 50.053 | 50.053 | -0.20541 | -0.20541 | -2.0541 | 50.066 | -0.27568 | -0.27568 | -2.7568 | -2.4054 | -2.4054 | 0 | 48 | 1 | 1 | -2.4054 | 10 | 0 | 0
1346.7 | 50.053 | 50.053 | -0.20541 | -0.20541 | -2.0541 | 50.063 | -0.25946 | -0.26943 | -2.6943 | -2.3742 | -2.3742 | 0 | 48 | 1 | 1 | -2.3742 | 10 | 0 | 0
1346.75 | 50.053 | 50.053 | -0.20541 | -0.20541 | -2.0541 | 50.063 | -0.25946 | -0.26318 | -2.6318 | -2.3429 | -2.3429 | 0 | 48 | 1 | 1 | -2.3429 | 10 | 0 | 0
1346.8 | 50.053 | 50.053 | -0.20541 | -0.20541 | -2.0541 | 50.063 | -0.25946 | -0.25946 | -2.5946 | -2.3243 | -2.3243 | 0 | 48 | 1 | 1 | -2.3243 | 10 | 0 | 0
1346.85 | 50.053 | 50.053 | -0.20541 | -0.20541 | -2.0541 | 50.063 | -0.25946 | -0.25946 | -2.5946 | -2.3243 | -2.3243 | 0 | 48 | 1 | 1 | -2.3243 | 10 | 0 | 0
1346.9 | 50.053 | 50.053 | -0.20541 | -0.20541 | -2.0541 | 50.063 | -0.25946 | -0.25946 | -2.5946 | -2.3243 | -2.3243 | 0 | 48 | 1 | 1 | -2.3243 | 10 | 0 | 0
1346.95 | 50.05 | 50.05 | -0.18919 | -0.18919 | -1.8919 | 50.063 | -0.25946 | -0.25946 | -2.5946 | -2.2432 | -2.2432 | 0 | 48 | 1 | 1 | -2.2432 | 10 | 0 | 0
1347 | 50.05 | 50.05 | -0.18919 | -0.18919 | -1.8919 | 50.063 | -0.25946 | -0.25946 | -2.5946 | -2.2432 | -2.2432 | 0 | 48 | 1 | 1 | -2.2432 | 10 | 0 | 0
1347.05 | 50.05 | 50.05 | -0.18919 | -0.18919 | -1.8919 | 50.06 | -0.24324 | -0.25321 | -2.5321 | -2.212 | -2.212 | 0 | 48 | 1 | 1 | -2.212 | 10 | 0 | 0
1347.1 | 50.05 | 50.05 | -0.18919 | -0.18919 | -1.8919 | 50.06 | -0.24324 | -0.24696 | -2.4696 | -2.1807 | -2.1807 | 0 | 48 | 1 | 1 | -2.1807 | 10 | 0 | 0
1347.15 | 50.05 | 50.05 | -0.18919 | -0.18919 | -1.8919 | 50.06 | -0.24324 | -0.24324 | -2.4324 | -2.1622 | -2.1622 | 0 | 48 | 1 | 1 | -2.1622 | 10 | 0 | 0
1347.2 | 50.05 | 50.05 | -0.18919 | -0.18919 | -1.8919 | 50.06 | -0.24324 | -0.24324 | -2.4324 | -2.1622 | -2.1622 | 0 | 48 | 1 | 1 | -2.1622 | 10 | 0 | 0
1347.25 | 50.05 | 50.05 | -0.18919 | -0.18919 | -1.8919 | 50.06 | -0.24324 | -0.24324 | -2.4324 | -2.1622 | -2.1622 | 0 | 48 | 1 | 1 | -2.1622 | 10 | 0 | 0
1347.3 | 50.05 | 50.05 | -0.18919 | -0.18919 | -1.8919 | 50.06 | -0.24324 | -0.24324 | -2.4324 | -2.1622 | -2.1622 | 0 | 48 | 1 | 1 | -2.1622 | 10 | 0 | 0
1347.35 | 50.05 | 50.05 | -0.18919 | -0.18919 | -1.8919 | 50.058 | -0.23243 | -0.23699 | -2.3699 | -2.1309 | -2.1309 | 0 | 48 | 1 | 1 | -2.1309 | 10 | 0 | 0
1347.4 | 50.05 | 50.05 | -0.18919 | -0.18919 | -1.8919 | 50.058 | -0.23243 | -0.23243 | -2.3243 | -2.1081 | -2.1081 | 0 | 48 | 1 | 1 | -2.1081 | 10 | 0 | 0
1347.45 | 50.05 | 50.05 | -0.18919 | -0.18919 | -1.8919 | 50.058 | -0.23243 | -0.23243 | -2.3243 | -2.1081 | -2.1081 | 0 | 48 | 1 | 1 | -2.1081 | 10 | 0 | 0
1347.5 | 50.05 | 50.05 | -0.18919 | -0.18919 | -1.8919 | 50.058 | -0.23243 | -0.23243 | -2.3243 | -2.1081 | -2.1081 | 0 | 48 | 1 | 1 | -2.1081 | 10 | 0 | 0
1347.55 | 50.05 | 50.05 | -0.18919 | -0.18919 | -1.8919 | 50.058 | -0.23243 | -0.23243 | -2.3243 | -2.1081 | -2.1081 | 0 | 48 | 1 | 1 | -2.1081 | 10 | 0 | 0
1347.6 | 50.047 | 50.047 | -0.17297 | -0.17297 | -1.7297 | 50.058 | -0.23243 | -0.23243 | -2.3243 | -2.027 | -2.027 | 0 | 48 | 1 | 1 | -2.027 | 10 | 0 | 0
1347.65 | 50.047 | 50.047 | -0.17297 | -0.17297 | -1.7297 | 50.058 | -0.23243 | -0.23243 | -2.3243 | -2.027 | -2.027 | 0 | 48 | 1 | 1 | -2.027 | 10 | 0 | 0
1347.7 | 50.047 | 50.047 | -0.17297 | -0.17297 | -1.7297 | 50.058 | -0.23243 | -0.23243 | -2.3243 | -2.027 | -2.027 | 0 | 48 | 1 | 1 | -2.027 | 10 | 0 | 0
1347.75 | 50.047 | 50.047 | -0.17297 | -0.17297 | -1.7297 | 50.056 | -0.22162 | -0.22618 | -2.2618 | -1.9958 | -1.9958 | 0 | 48 | 1 | 1 | -1.9958 | 10 | 0 | 0
1347.8 | 50.047 | 50.047 | -0.17297 | -0.17297 | -1.7297 | 50.056 | -0.22162 | -0.22162 | -2.2162 | -1.973 | -1.973 | 0 | 48 | 1 | 1 | -1.973 | 10 | 0 | 0
1347.85 | 50.047 | 50.047 | -0.17297 | -0.17297 | -1.7297 | 50.056 | -0.22162 | -0.22162 | -2.2162 | -1.973 | -1.973 | 0 | 48 | 1 | 1 | -1.973 | 10 | 0 | 0
1347.9 | 50.047 | 50.047 | -0.17297 | -0.17297 | -1.7297 | 50.056 | -0.22162 | -0.22162 | -2.2162 | -1.973 | -1.973 | 0 | 48 | 1 | 1 | -1.973 | 10 | 0 | 0
1347.95 | 50.047 | 50.047 | -0.17297 | -0.17297 | -1.7297 | 50.053 | -0.20541 | -0.21537 | -2.1537 | -1.9417 | -1.9417 | 0 | 48 | 1 | 1 | -1.9417 | 10 | 0 | 0
1348 | 50.047 | 50.047 | -0.17297 | -0.17297 | -1.7297 | 50.053 | -0.20541 | -0.20912 | -2.0912 | -1.9105 | -1.9105 | 0 | 48 | 1 | 1 | -1.9105 | 10 | 0 | 0
1348.05 | 50.047 | 50.047 | -0.17297 | -0.17297 | -1.7297 | 50.053 | -0.20541 | -0.20541 | -2.0541 | -1.8919 | -1.8919 | 0 | 48 | 1 | 1 | -1.8919 | 10 | 0 | 0
1348.1 | 50.047 | 50.047 | -0.17297 | -0.17297 | -1.7297 | 50.053 | -0.20541 | -0.20541 | -2.0541 | -1.8919 | -1.8919 | 0 | 48 | 1 | 1 | -1.8919 | 10 | 0 | 0
1348.15 | 50.047 | 50.047 | -0.17297 | -0.17297 | -1.7297 | 50.053 | -0.20541 | -0.20541 | -2.0541 | -1.8919 | -1.8919 | 0 | 48 | 1 | 1 | -1.8919 | 10 | 0 | 0
1348.2 | 50.047 | 50.047 | -0.17297 | -0.17297 | -1.7297 | 50.053 | -0.20541 | -0.20541 | -2.0541 | -1.8919 | -1.8919 | 0 | 48 | 1 | 1 | -1.8919 | 10 | 0 | 0
1348.25 | 50.047 | 50.047 | -0.17297 | -0.17297 | -1.7297 | 50.053 | -0.20541 | -0.20541 | -2.0541 | -1.8919 | -1.8919 | 0 | 48 | 1 | 1 | -1.8919 | 10 | 0 | 0
1348.3 | 50.047 | 50.047 | -0.17297 | -0.17297 | -1.7297 | 50.053 | -0.20541 | -0.20541 | -2.0541 | -1.8919 | -1.8919 | 0 | 48 | 1 | 1 | -1.8919 | 10 | 0 | 0
1348.35 | 50.047 | 50.047 | -0.17297 | -0.17297 | -1.7297 | 50.053 | -0.20541 | -0.20541 | -2.0541 | -1.8919 | -1.8919 | 0 | 48 | 1 | 1 | -1.8919 | 10 | 0 | 0
1348.4 | 50.047 | 50.047 | -0.17297 | -0.17297 | -1.7297 | 50.053 | -0.20541 | -0.20541 | -2.0541 | -1.8919 | -1.8919 | 0 | 48 | 1 | 1 | -1.8919 | 10 | 0 | 0
1348.45 | 50.047 | 50.047 | -0.17297 | -0.17297 | -1.7297 | 50.053 | -0.20541 | -0.20541 | -2.0541 | -1.8919 | -1.8919 | 0 | 48 | 1 | 1 | -1.8919 | 10 | 0 | 0
1348.5 | 50.047 | 50.047 | -0.17297 | -0.17297 | -1.7297 | 50.053 | -0.20541 | -0.20541 | -2.0541 | -1.8919 | -1.8919 | 0 | 48 | 1 | 1 | -1.8919 | 10 | 0 | 0
1348.55 | 50.047 | 50.047 | -0.17297 | -0.17297 | -1.7297 | 50.053 | -0.20541 | -0.20541 | -2.0541 | -1.8919 | -1.8919 | 0 | 48 | 1 | 1 | -1.8919 | 10 | 0 | 0
1348.6 | 50.047 | 50.047 | -0.17297 | -0.17297 | -1.7297 | 50.053 | -0.20541 | -0.20541 | -2.0541 | -1.8919 | -1.8919 | 0 | 48 | 1 | 1 | -1.8919 | 10 | 0 | 0
1348.65 | 50.047 | 50.047 | -0.17297 | -0.17297 | -1.7297 | 50.053 | -0.20541 | -0.20541 | -2.0541 | -1.8919 | -1.8919 | 0 | 48 | 1 | 1 | -1.8919 | 10 | 0 | 0
1348.7 | 50.047 | 50.047 | -0.17297 | -0.17297 | -1.7297 | 50.053 | -0.20541 | -0.20541 | -2.0541 | -1.8919 | -1.8919 | 0 | 48 | 1 | 1 | -1.8919 | 10 | 0 | 0
1348.75 | 50.047 | 50.047 | -0.17297 | -0.17297 | -1.7297 | 50.053 | -0.20541 | -0.20541 | -2.0541 | -1.8919 | -1.8919 | 0 | 48 | 1 | 1 | -1.8919 | 10 | 0 | 0
1348.8 | 50.047 | 50.047 | -0.17297 | -0.17297 | -1.7297 | 50.053 | -0.20541 | -0.20541 | -2.0541 | -1.8919 | -1.8919 | 0 | 48 | 1 | 1 | -1.8919 | 10 | 0 | 0
1348.85 | 50.047 | 50.047 | -0.17297 | -0.17297 | -1.7297 | 50.053 | -0.20541 | -0.20541 | -2.0541 | -1.8919 | -1.8919 | 0 | 48 | 1 | 1 | -1.8919 | 10 | 0 | 0
1348.9 | 50.047 | 50.047 | -0.17297 | -0.17297 | -1.7297 | 50.053 | -0.20541 | -0.20541 | -2.0541 | -1.8919 | -1.8919 | 0 | 48 | 1 | 1 | -1.8919 | 10 | 0 | 0
1348.95 | 50.047 | 50.047 | -0.17297 | -0.17297 | -1.7297 | 50.05 | -0.18919 | -0.19916 | -1.9916 | -1.8606 | -1.8606 | 0 | 48 | 1 | 1 | -1.8606 | 10 | 0 | 0
1349 | 50.047 | 50.047 | -0.17297 | -0.17297 | -1.7297 | 50.05 | -0.18919 | -0.19291 | -1.9291 | -1.8294 | -1.8294 | 0 | 48 | 1 | 1 | -1.8294 | 10 | 0 | 0
1349.05 | 50.047 | 50.047 | -0.17297 | -0.17297 | -1.7297 | 50.05 | -0.18919 | -0.18919 | -1.8919 | -1.8108 | -1.8108 | 0 | 48 | 1 | 1 | -1.8108 | 10 | 0 | 0
1349.1 | 50.047 | 50.047 | -0.17297 | -0.17297 | -1.7297 | 50.05 | -0.18919 | -0.18919 | -1.8919 | -1.8108 | -1.8108 | 0 | 48 | 1 | 1 | -1.8108 | 10 | 0 | 0
1349.15 | 50.047 | 50.047 | -0.17297 | -0.17297 | -1.7297 | 50.05 | -0.18919 | -0.18919 | -1.8919 | -1.8108 | -1.8108 | 0 | 48 | 1 | 1 | -1.8108 | 10 | 0 | 0
1349.2 | 50.047 | 50.047 | -0.17297 | -0.17297 | -1.7297 | 50.05 | -0.18919 | -0.18919 | -1.8919 | -1.8108 | -1.8108 | 0 | 48 | 1 | 1 | -1.8108 | 10 | 0 | 0
1349.25 | 50.047 | 50.047 | -0.17297 | -0.17297 | -1.7297 | 50.05 | -0.18919 | -0.18919 | -1.8919 | -1.8108 | -1.8108 | 0 | 48 | 1 | 1 | -1.8108 | 10 | 0 | 0
1349.3 | 50.047 | 50.047 | -0.17297 | -0.17297 | -1.7297 | 50.05 | -0.18919 | -0.18919 | -1.8919 | -1.8108 | -1.8108 | 0 | 48 | 1 | 1 | -1.8108 | 10 | 0 | 0
1349.35 | 50.047 | 50.047 | -0.17297 | -0.17297 | -1.7297 | 50.05 | -0.18919 | -0.18919 | -1.8919 | -1.8108 | -1.8108 | 0 | 48 | 1 | 1 | -1.8108 | 10 | 0 | 0
1349.4 | 50.047 | 50.047 | -0.17297 | -0.17297 | -1.7297 | 50.05 | -0.18919 | -0.18919 | -1.8919 | -1.8108 | -1.8108 | 0 | 48 | 1 | 1 | -1.8108 | 10 | 0 | 0
1349.45 | 50.047 | 50.047 | -0.17297 | -0.17297 | -1.7297 | 50.05 | -0.18919 | -0.18919 | -1.8919 | -1.8108 | -1.8108 | 0 | 48 | 1 | 1 | -1.8108 | 10 | 0 | 0
1349.5 | 50.047 | 50.047 | -0.17297 | -0.17297 | -1.7297 | 50.05 | -0.18919 | -0.18919 | -1.8919 | -1.8108 | -1.8108 | 0 | 48 | 1 | 1 | -1.8108 | 10 | 0 | 0
1349.55 | 50.047 | 50.047 | -0.17297 | -0.17297 | -1.7297 | 50.05 | -0.18919 | -0.18919 | -1.8919 | -1.8108 | -1.8108 | 0 | 48 | 1 | 1 | -1.8108 | 10 | 0 | 0
1349.6 | 50.047 | 50.047 | -0.17297 | -0.17297 | -1.7297 | 50.047 | -0.17297 | -0.18294 | -1.8294 | -1.7796 | -1.7796 | 0 | 48 | 1 | 1 | -1.7796 | 10 | 0 | 0
1349.65 | 50.047 | 50.047 | -0.17297 | -0.17297 | -1.7297 | 50.047 | -0.17297 | -0.17669 | -1.7669 | -1.7483 | -1.7483 | 0 | 48 | 1 | 1 | -1.7483 | 10 | 0 | 0
1349.7 | 50.047 | 50.047 | -0.17297 | -0.17297 | -1.7297 | 50.047 | -0.17297 | -0.17297 | -1.7297 | -1.7297 | -1.7297 | 0 | 48 | 1 | 1 | -1.7297 | 10 | 5.218e-15 | 0
1349.75 | 50.047 | 50.047 | -0.17297 | -0.17297 | -1.7297 | 50.047 | -0.17297 | -0.17297 | -1.7297 | -1.7297 | -1.7297 | 0 | 48 | 1 | 1 | -1.7297 | 10 | 5.218e-15 | 0
1349.8 | 50.047 | 50.047 | -0.17297 | -0.17297 | -1.7297 | 50.047 | -0.17297 | -0.17297 | -1.7297 | -1.7297 | -1.7297 | 0 | 48 | 1 | 1 | -1.7297 | 10 | 5.218e-15 | 0
1349.85 | 50.047 | 50.047 | -0.17297 | -0.17297 | -1.7297 | 50.047 | -0.17297 | -0.17297 | -1.7297 | -1.7297 | -1.7297 | 0 | 48 | 1 | 1 | -1.7297 | 10 | 5.218e-15 | 0
1349.9 | 50.047 | 50.047 | -0.17297 | -0.17297 | -1.7297 | 50.047 | -0.17297 | -0.17297 | -1.7297 | -1.7297 | -1.7297 | 0 | 48 | 1 | 1 | -1.7297 | 10 | 5.218e-15 | 0
1349.95 | 50.047 | 50.047 | -0.17297 | -0.17297 | -1.7297 | 50.047 | -0.17297 | -0.17297 | -1.7297 | -1.7297 | -1.7297 | 0 | 48 | 1 | 1 | -1.7297 | 10 | 5.218e-15 | 0
1350 | 50.047 | 50.047 | -0.17297 | -0.17297 | -1.7297 | 50.047 | -0.17297 | -0.17297 | -1.7297 | -1.7297 | -1.7297 | 0 | 48 | 1 | 1 | -1.7297 | 10 | 5.218e-15 | 0
1350.05 | 50.047 | 50.047 | -0.17297 | -0.17297 | -1.7297 | 50.047 | -0.17297 | -0.17297 | -1.7297 | -1.7297 | -1.7297 | 0 | 48 | 1 | 1 | -1.7297 | 10 | 5.218e-15 | 0
1350.1 | 50.047 | 50.047 | -0.17297 | -0.17297 | -1.7297 | 50.047 | -0.17297 | -0.17297 | -1.7297 | -1.7297 | -1.7297 | 0 | 48 | 1 | 1 | -1.7297 | 10 | 5.218e-15 | 0
1350.15 | 50.047 | 50.047 | -0.17297 | -0.17297 | -1.7297 | 50.047 | -0.17297 | -0.17297 | -1.7297 | -1.7297 | -1.7297 | 0 | 48 | 1 | 1 | -1.7297 | 10 | 5.218e-15 | 0
1350.2 | 50.047 | 50.047 | -0.17297 | -0.17297 | -1.7297 | 50.047 | -0.17297 | -0.17297 | -1.7297 | -1.7297 | -1.7297 | 0 | 48 | 1 | 1 | -1.7297 | 10 | 5.218e-15 | 0
1350.25 | 50.047 | 50.047 | -0.17297 | -0.17297 | -1.7297 | 50.047 | -0.17297 | -0.17297 | -1.7297 | -1.7297 | -1.7297 | 0 | 48 | 1 | 1 | -1.7297 | 10 | 5.218e-15 | 0
1350.3 | 50.047 | 50.047 | -0.17297 | -0.17297 | -1.7297 | 50.047 | -0.17297 | -0.17297 | -1.7297 | -1.7297 | -1.7297 | 0 | 48 | 1 | 1 | -1.7297 | 10 | 5.218e-15 | 0
1350.35 | 50.047 | 50.047 | -0.17297 | -0.17297 | -1.7297 | 50.047 | -0.17297 | -0.17297 | -1.7297 | -1.7297 | -1.7297 | 0 | 48 | 1 | 1 | -1.7297 | 10 | 5.218e-15 | 0
1350.4 | 50.047 | 50.047 | -0.17297 | -0.17297 | -1.7297 | 50.047 | -0.17297 | -0.17297 | -1.7297 | -1.7297 | -1.7297 | 0 | 48 | 1 | 1 | -1.7297 | 10 | 5.218e-15 | 0
1350.45 | 50.047 | 50.047 | -0.17297 | -0.17297 | -1.7297 | 50.047 | -0.17297 | -0.17297 | -1.7297 | -1.7297 | -1.7297 | 0 | 48 | 1 | 1 | -1.7297 | 10 | 5.218e-15 | 0
1350.5 | 50.047 | 50.047 | -0.17297 | -0.17297 | -1.7297 | 50.047 | -0.17297 | -0.17297 | -1.7297 | -1.7297 | -1.7297 | 0 | 48 | 1 | 1 | -1.7297 | 10 | 5.218e-15 | 0
1350.55 | 50.047 | 50.047 | -0.17297 | -0.17297 | -1.7297 | 50.047 | -0.17297 | -0.17297 | -1.7297 | -1.7297 | -1.7297 | 0 | 48 | 1 | 1 | -1.7297 | 10 | 5.218e-15 | 0
1350.6 | 50.047 | 50.047 | -0.17297 | -0.17297 | -1.7297 | 50.047 | -0.17297 | -0.17297 | -1.7297 | -1.7297 | -1.7297 | 0 | 48 | 1 | 1 | -1.7297 | 10 | 5.218e-15 | 0
1350.65 | 50.047 | 50.047 | -0.17297 | -0.17297 | -1.7297 | 50.047 | -0.17297 | -0.17297 | -1.7297 | -1.7297 | -1.7297 | 0 | 48 | 1 | 1 | -1.7297 | 10 | 5.218e-15 | 0
1350.7 | 50.047 | 50.047 | -0.17297 | -0.17297 | -1.7297 | 50.047 | -0.17297 | -0.17297 | -1.7297 | -1.7297 | -1.7297 | 0 | 48 | 1 | 1 | -1.7297 | 10 | 5.218e-15 | 0
1350.75 | 50.045 | 50.045 | -0.16216 | -0.16216 | -1.6216 | 50.047 | -0.17297 | -0.17297 | -1.7297 | -1.6757 | -1.6757 | 0 | 48 | 1 | 1 | -1.6757 | 10 | 0 | 0
1350.8 | 50.045 | 50.045 | -0.16216 | -0.16216 | -1.6216 | 50.047 | -0.17297 | -0.17297 | -1.7297 | -1.6757 | -1.6757 | 0 | 48 | 1 | 1 | -1.6757 | 10 | 0 | 0
1350.85 | 50.045 | 50.045 | -0.16216 | -0.16216 | -1.6216 | 50.047 | -0.17297 | -0.17297 | -1.7297 | -1.6757 | -1.6757 | 0 | 48 | 1 | 1 | -1.6757 | 10 | 0 | 0
1350.9 | 50.045 | 50.045 | -0.16216 | -0.16216 | -1.6216 | 50.047 | -0.17297 | -0.17297 | -1.7297 | -1.6757 | -1.6757 | 0 | 48 | 1 | 1 | -1.6757 | 10 | 0 | 0
1350.95 | 50.045 | 50.045 | -0.16216 | -0.16216 | -1.6216 | 50.047 | -0.17297 | -0.17297 | -1.7297 | -1.6757 | -1.6757 | 0 | 48 | 1 | 1 | -1.6757 | 10 | 0 | 0
1351 | 50.045 | 50.045 | -0.16216 | -0.16216 | -1.6216 | 50.047 | -0.17297 | -0.17297 | -1.7297 | -1.6757 | -1.6757 | 0 | 48 | 1 | 1 | -1.6757 | 10 | 0 | 0
1351.05 | 50.045 | 50.045 | -0.16216 | -0.16216 | -1.6216 | 50.047 | -0.17297 | -0.17297 | -1.7297 | -1.6757 | -1.6757 | 0 | 48 | 1 | 1 | -1.6757 | 10 | 0 | 0
1351.1 | 50.045 | 50.045 | -0.16216 | -0.16216 | -1.6216 | 50.047 | -0.17297 | -0.17297 | -1.7297 | -1.6757 | -1.6757 | 0 | 48 | 1 | 1 | -1.6757 | 10 | 0 | 0
1351.15 | 50.045 | 50.045 | -0.16216 | -0.16216 | -1.6216 | 50.047 | -0.17297 | -0.17297 | -1.7297 | -1.6757 | -1.6757 | 0 | 48 | 1 | 1 | -1.6757 | 10 | 0 | 0
1351.2 | 50.045 | 50.045 | -0.16216 | -0.16216 | -1.6216 | 50.047 | -0.17297 | -0.17297 | -1.7297 | -1.6757 | -1.6757 | 0 | 48 | 1 | 1 | -1.6757 | 10 | 0 | 0
1351.25 | 50.045 | 50.045 | -0.16216 | -0.16216 | -1.6216 | 50.047 | -0.17297 | -0.17297 | -1.7297 | -1.6757 | -1.6757 | 0 | 48 | 1 | 1 | -1.6757 | 10 | 0 | 0
1351.3 | 50.045 | 50.045 | -0.16216 | -0.16216 | -1.6216 | 50.047 | -0.17297 | -0.17297 | -1.7297 | -1.6757 | -1.6757 | 0 | 48 | 1 | 1 | -1.6757 | 10 | 0 | 0
1351.35 | 50.045 | 50.045 | -0.16216 | -0.16216 | -1.6216 | 50.047 | -0.17297 | -0.17297 | -1.7297 | -1.6757 | -1.6757 | 0 | 48 | 1 | 1 | -1.6757 | 10 | 0 | 0
1351.4 | 50.045 | 50.045 | -0.16216 | -0.16216 | -1.6216 | 50.047 | -0.17297 | -0.17297 | -1.7297 | -1.6757 | -1.6757 | 0 | 48 | 1 | 1 | -1.6757 | 10 | 0 | 0
1351.45 | 50.045 | 50.045 | -0.16216 | -0.16216 | -1.6216 | 50.047 | -0.17297 | -0.17297 | -1.7297 | -1.6757 | -1.6757 | 0 | 48 | 1 | 1 | -1.6757 | 10 | 0 | 0
1351.5 | 50.045 | 50.045 | -0.16216 | -0.16216 | -1.6216 | 50.047 | -0.17297 | -0.17297 | -1.7297 | -1.6757 | -1.6757 | 0 | 48 | 1 | 1 | -1.6757 | 10 | 0 | 0
1351.55 | 50.045 | 50.045 | -0.16216 | -0.16216 | -1.6216 | 50.047 | -0.17297 | -0.17297 | -1.7297 | -1.6757 | -1.6757 | 0 | 48 | 1 | 1 | -1.6757 | 10 | 0 | 0
1351.6 | 50.045 | 50.045 | -0.16216 | -0.16216 | -1.6216 | 50.047 | -0.17297 | -0.17297 | -1.7297 | -1.6757 | -1.6757 | 0 | 48 | 1 | 1 | -1.6757 | 10 | 0 | 0
1351.65 | 50.045 | 50.045 | -0.16216 | -0.16216 | -1.6216 | 50.047 | -0.17297 | -0.17297 | -1.7297 | -1.6757 | -1.6757 | 0 | 48 | 1 | 1 | -1.6757 | 10 | 0 | 0
1351.7 | 50.045 | 50.045 | -0.16216 | -0.16216 | -1.6216 | 50.047 | -0.17297 | -0.17297 | -1.7297 | -1.6757 | -1.6757 | 0 | 48 | 1 | 1 | -1.6757 | 10 | 0 | 0
1351.75 | 50.045 | 50.045 | -0.16216 | -0.16216 | -1.6216 | 50.047 | -0.17297 | -0.17297 | -1.7297 | -1.6757 | -1.6757 | 0 | 48 | 1 | 1 | -1.6757 | 10 | 0 | 0
1351.8 | 50.045 | 50.045 | -0.16216 | -0.16216 | -1.6216 | 50.047 | -0.17297 | -0.17297 | -1.7297 | -1.6757 | -1.6757 | 0 | 48 | 1 | 1 | -1.6757 | 10 | 0 | 0
1351.85 | 50.045 | 50.045 | -0.16216 | -0.16216 | -1.6216 | 50.047 | -0.17297 | -0.17297 | -1.7297 | -1.6757 | -1.6757 | 0 | 48 | 1 | 1 | -1.6757 | 10 | 0 | 0
1351.9 | 50.045 | 50.045 | -0.16216 | -0.16216 | -1.6216 | 50.047 | -0.17297 | -0.17297 | -1.7297 | -1.6757 | -1.6757 | 0 | 48 | 1 | 1 | -1.6757 | 10 | 0 | 0
1351.95 | 50.045 | 50.045 | -0.16216 | -0.16216 | -1.6216 | 50.047 | -0.17297 | -0.17297 | -1.7297 | -1.6757 | -1.6757 | 0 | 48 | 1 | 1 | -1.6757 | 10 | 0 | 0
1352 | 50.045 | 50.045 | -0.16216 | -0.16216 | -1.6216 | 50.047 | -0.17297 | -0.17297 | -1.7297 | -1.6757 | -1.6757 | 0 | 48 | 1 | 1 | -1.6757 | 10 | 0 | 0
1352.05 | 50.045 | 50.045 | -0.16216 | -0.16216 | -1.6216 | 50.047 | -0.17297 | -0.17297 | -1.7297 | -1.6757 | -1.6757 | 0 | 48 | 1 | 1 | -1.6757 | 10 | 0 | 0
1352.1 | 50.045 | 50.045 | -0.16216 | -0.16216 | -1.6216 | 50.047 | -0.17297 | -0.17297 | -1.7297 | -1.6757 | -1.6757 | 0 | 48 | 1 | 1 | -1.6757 | 10 | 0 | 0
1352.15 | 50.045 | 50.045 | -0.16216 | -0.16216 | -1.6216 | 50.047 | -0.17297 | -0.17297 | -1.7297 | -1.6757 | -1.6757 | 0 | 48 | 1 | 1 | -1.6757 | 10 | 0 | 0
1352.2 | 50.045 | 50.045 | -0.16216 | -0.16216 | -1.6216 | 50.047 | -0.17297 | -0.17297 | -1.7297 | -1.6757 | -1.6757 | 0 | 48 | 1 | 1 | -1.6757 | 10 | 0 | 0
1352.25 | 50.045 | 50.045 | -0.16216 | -0.16216 | -1.6216 | 50.047 | -0.17297 | -0.17297 | -1.7297 | -1.6757 | -1.6757 | 0 | 48 | 1 | 1 | -1.6757 | 10 | 0 | 0
1352.3 | 50.045 | 50.045 | -0.16216 | -0.16216 | -1.6216 | 50.047 | -0.17297 | -0.17297 | -1.7297 | -1.6757 | -1.6757 | 0 | 48 | 1 | 1 | -1.6757 | 10 | 0 | 0
1352.35 | 50.045 | 50.045 | -0.16216 | -0.16216 | -1.6216 | 50.047 | -0.17297 | -0.17297 | -1.7297 | -1.6757 | -1.6757 | 0 | 48 | 1 | 1 | -1.6757 | 10 | 0 | 0
1352.4 | 50.045 | 50.045 | -0.16216 | -0.16216 | -1.6216 | 50.047 | -0.17297 | -0.17297 | -1.7297 | -1.6757 | -1.6757 | 0 | 48 | 1 | 1 | -1.6757 | 10 | 0 | 0
1352.45 | 50.045 | 50.045 | -0.16216 | -0.16216 | -1.6216 | 50.047 | -0.17297 | -0.17297 | -1.7297 | -1.6757 | -1.6757 | 0 | 48 | 1 | 1 | -1.6757 | 10 | 0 | 0
1352.5 | 50.045 | 50.045 | -0.16216 | -0.16216 | -1.6216 | 50.047 | -0.17297 | -0.17297 | -1.7297 | -1.6757 | -1.6757 | 0 | 48 | 1 | 1 | -1.6757 | 10 | 0 | 0
1352.55 | 50.045 | 50.045 | -0.16216 | -0.16216 | -1.6216 | 50.047 | -0.17297 | -0.17297 | -1.7297 | -1.6757 | -1.6757 | 0 | 48 | 1 | 1 | -1.6757 | 10 | 0 | 0
1352.6 | 50.045 | 50.045 | -0.16216 | -0.16216 | -1.6216 | 50.047 | -0.17297 | -0.17297 | -1.7297 | -1.6757 | -1.6757 | 0 | 48 | 1 | 1 | -1.6757 | 10 | 0 | 0
1352.65 | 50.045 | 50.045 | -0.16216 | -0.16216 | -1.6216 | 50.047 | -0.17297 | -0.17297 | -1.7297 | -1.6757 | -1.6757 | 0 | 48 | 1 | 1 | -1.6757 | 10 | 0 | 0
1352.7 | 50.045 | 50.045 | -0.16216 | -0.16216 | -1.6216 | 50.047 | -0.17297 | -0.17297 | -1.7297 | -1.6757 | -1.6757 | 0 | 48 | 1 | 1 | -1.6757 | 10 | 0 | 0
1352.75 | 50.045 | 50.045 | -0.16216 | -0.16216 | -1.6216 | 50.045 | -0.16216 | -0.16672 | -1.6672 | -1.6444 | -1.6444 | 0 | 48 | 1 | 1 | -1.6444 | 10 | 0 | 0
1352.8 | 50.045 | 50.045 | -0.16216 | -0.16216 | -1.6216 | 50.045 | -0.16216 | -0.16216 | -1.6216 | -1.6216 | -1.6216 | 0 | 48 | 1 | 1 | -1.6216 | 10 | 2.3537e-14 | 0
1352.85 | 50.045 | 50.045 | -0.16216 | -0.16216 | -1.6216 | 50.045 | -0.16216 | -0.16216 | -1.6216 | -1.6216 | -1.6216 | 0 | 48 | 1 | 1 | -1.6216 | 10 | 2.3537e-14 | 0
1352.9 | 50.045 | 50.045 | -0.16216 | -0.16216 | -1.6216 | 50.045 | -0.16216 | -0.16216 | -1.6216 | -1.6216 | -1.6216 | 0 | 48 | 1 | 1 | -1.6216 | 10 | 2.3537e-14 | 0
1352.95 | 50.045 | 50.045 | -0.16216 | -0.16216 | -1.6216 | 50.045 | -0.16216 | -0.16216 | -1.6216 | -1.6216 | -1.6216 | 0 | 48 | 1 | 1 | -1.6216 | 10 | 2.3537e-14 | 0
1353 | 50.045 | 50.045 | -0.16216 | -0.16216 | -1.6216 | 50.045 | -0.16216 | -0.16216 | -1.6216 | -1.6216 | -1.6216 | 0 | 48 | 1 | 1 | -1.6216 | 10 | 2.3537e-14 | 0
1353.05 | 50.045 | 50.045 | -0.16216 | -0.16216 | -1.6216 | 50.045 | -0.16216 | -0.16216 | -1.6216 | -1.6216 | -1.6216 | 0 | 48 | 1 | 1 | -1.6216 | 10 | 2.3537e-14 | 0
1353.1 | 50.045 | 50.045 | -0.16216 | -0.16216 | -1.6216 | 50.045 | -0.16216 | -0.16216 | -1.6216 | -1.6216 | -1.6216 | 0 | 48 | 1 | 1 | -1.6216 | 10 | 2.3537e-14 | 0
1353.15 | 50.045 | 50.045 | -0.16216 | -0.16216 | -1.6216 | 50.045 | -0.16216 | -0.16216 | -1.6216 | -1.6216 | -1.6216 | 0 | 48 | 1 | 1 | -1.6216 | 10 | 2.3537e-14 | 0
1353.2 | 50.045 | 50.045 | -0.16216 | -0.16216 | -1.6216 | 50.045 | -0.16216 | -0.16216 | -1.6216 | -1.6216 | -1.6216 | 0 | 48 | 1 | 1 | -1.6216 | 10 | 2.3537e-14 | 0
1353.25 | 50.045 | 50.045 | -0.16216 | -0.16216 | -1.6216 | 50.045 | -0.16216 | -0.16216 | -1.6216 | -1.6216 | -1.6216 | 0 | 48 | 1 | 1 | -1.6216 | 10 | 2.3537e-14 | 0
1353.3 | 50.045 | 50.045 | -0.16216 | -0.16216 | -1.6216 | 50.045 | -0.16216 | -0.16216 | -1.6216 | -1.6216 | -1.6216 | 0 | 48 | 1 | 1 | -1.6216 | 10 | 2.3537e-14 | 0
1353.35 | 50.045 | 50.045 | -0.16216 | -0.16216 | -1.6216 | 50.045 | -0.16216 | -0.16216 | -1.6216 | -1.6216 | -1.6216 | 0 | 48 | 1 | 1 | -1.6216 | 10 | 2.3537e-14 | 0
1353.4 | 50.045 | 50.045 | -0.16216 | -0.16216 | -1.6216 | 50.045 | -0.16216 | -0.16216 | -1.6216 | -1.6216 | -1.6216 | 0 | 48 | 1 | 1 | -1.6216 | 10 | 2.3537e-14 | 0
1353.45 | 50.045 | 50.045 | -0.16216 | -0.16216 | -1.6216 | 50.045 | -0.16216 | -0.16216 | -1.6216 | -1.6216 | -1.6216 | 0 | 48 | 1 | 1 | -1.6216 | 10 | 2.3537e-14 | 0
1353.5 | 50.045 | 50.045 | -0.16216 | -0.16216 | -1.6216 | 50.045 | -0.16216 | -0.16216 | -1.6216 | -1.6216 | -1.6216 | 0 | 48 | 1 | 1 | -1.6216 | 10 | 2.3537e-14 | 0
1353.55 | 50.045 | 50.045 | -0.16216 | -0.16216 | -1.6216 | 50.045 | -0.16216 | -0.16216 | -1.6216 | -1.6216 | -1.6216 | 0 | 48 | 1 | 1 | -1.6216 | 10 | 2.3537e-14 | 0
1353.6 | 50.045 | 50.045 | -0.16216 | -0.16216 | -1.6216 | 50.045 | -0.16216 | -0.16216 | -1.6216 | -1.6216 | -1.6216 | 0 | 48 | 1 | 1 | -1.6216 | 10 | 2.3537e-14 | 0
1353.65 | 50.045 | 50.045 | -0.16216 | -0.16216 | -1.6216 | 50.045 | -0.16216 | -0.16216 | -1.6216 | -1.6216 | -1.6216 | 0 | 48 | 1 | 1 | -1.6216 | 10 | 2.3537e-14 | 0
1353.7 | 50.045 | 50.045 | -0.16216 | -0.16216 | -1.6216 | 50.045 | -0.16216 | -0.16216 | -1.6216 | -1.6216 | -1.6216 | 0 | 48 | 1 | 1 | -1.6216 | 10 | 2.3537e-14 | 0
1353.75 | 50.045 | 50.045 | -0.16216 | -0.16216 | -1.6216 | 50.045 | -0.16216 | -0.16216 | -1.6216 | -1.6216 | -1.6216 | 0 | 48 | 1 | 1 | -1.6216 | 10 | 2.3537e-14 | 0
1353.8 | 50.045 | 50.045 | -0.16216 | -0.16216 | -1.6216 | 50.045 | -0.16216 | -0.16216 | -1.6216 | -1.6216 | -1.6216 | 0 | 48 | 1 | 1 | -1.6216 | 10 | 2.3537e-14 | 0
1353.85 | 50.045 | 50.045 | -0.16216 | -0.16216 | -1.6216 | 50.045 | -0.16216 | -0.16216 | -1.6216 | -1.6216 | -1.6216 | 0 | 48 | 1 | 1 | -1.6216 | 10 | 2.3537e-14 | 0
1353.9 | 50.046 | 50.045 | -0.16216 | -0.16216 | -1.6216 | 50.046 | -0.16757 | -0.16757 | -1.6757 | -1.6486 | -1.6486 | 0 | 48 | 1 | 1 | -1.6486 | 10 | 0 | 0
1353.95 | 50.046 | 50.045 | -0.16216 | -0.16216 | -1.6216 | 50.046 | -0.16757 | -0.16757 | -1.6757 | -1.6486 | -1.6486 | 0 | 48 | 1 | 1 | -1.6486 | 10 | 0 | 0
1354 | 50.046 | 50.045 | -0.16216 | -0.16216 | -1.6216 | 50.046 | -0.16757 | -0.16757 | -1.6757 | -1.6486 | -1.6486 | 0 | 48 | 1 | 1 | -1.6486 | 10 | 0 | 0
1354.05 | 50.046 | 50.045 | -0.16216 | -0.16216 | -1.6216 | 50.046 | -0.16757 | -0.16757 | -1.6757 | -1.6486 | -1.6486 | 0 | 48 | 1 | 1 | -1.6486 | 10 | 0 | 0
1354.1 | 50.046 | 50.045 | -0.16216 | -0.16216 | -1.6216 | 50.046 | -0.16757 | -0.16757 | -1.6757 | -1.6486 | -1.6486 | 0 | 48 | 1 | 1 | -1.6486 | 10 | 0 | 0
1354.15 | 50.046 | 50.045 | -0.16216 | -0.16216 | -1.6216 | 50.046 | -0.16757 | -0.16757 | -1.6757 | -1.6486 | -1.6486 | 0 | 48 | 1 | 1 | -1.6486 | 10 | 0 | 0
1354.2 | 50.046 | 50.045 | -0.16216 | -0.16216 | -1.6216 | 50.046 | -0.16757 | -0.16757 | -1.6757 | -1.6486 | -1.6486 | 0 | 48 | 1 | 1 | -1.6486 | 10 | 0 | 0
1354.25 | 50.046 | 50.045 | -0.16216 | -0.16216 | -1.6216 | 50.046 | -0.16757 | -0.16757 | -1.6757 | -1.6486 | -1.6486 | 0 | 48 | 1 | 1 | -1.6486 | 10 | 0 | 0
1354.3 | 50.046 | 50.045 | -0.16216 | -0.16216 | -1.6216 | 50.046 | -0.16757 | -0.16757 | -1.6757 | -1.6486 | -1.6486 | 0 | 48 | 1 | 1 | -1.6486 | 10 | 0 | 0
1354.35 | 50.046 | 50.045 | -0.16216 | -0.16216 | -1.6216 | 50.046 | -0.16757 | -0.16757 | -1.6757 | -1.6486 | -1.6486 | 0 | 48 | 1 | 1 | -1.6486 | 10 | 0 | 0
1354.4 | 50.046 | 50.045 | -0.16216 | -0.16216 | -1.6216 | 50.046 | -0.16757 | -0.16757 | -1.6757 | -1.6486 | -1.6486 | 0 | 48 | 1 | 1 | -1.6486 | 10 | 0 | 0
1354.45 | 50.046 | 50.045 | -0.16216 | -0.16216 | -1.6216 | 50.046 | -0.16757 | -0.16757 | -1.6757 | -1.6486 | -1.6486 | 0 | 48 | 1 | 1 | -1.6486 | 10 | 0 | 0
1354.5 | 50.046 | 50.045 | -0.16216 | -0.16216 | -1.6216 | 50.046 | -0.16757 | -0.16757 | -1.6757 | -1.6486 | -1.6486 | 0 | 48 | 1 | 1 | -1.6486 | 10 | 0 | 0
1354.55 | 50.046 | 50.045 | -0.16216 | -0.16216 | -1.6216 | 50.046 | -0.16757 | -0.16757 | -1.6757 | -1.6486 | -1.6486 | 0 | 48 | 1 | 1 | -1.6486 | 10 | 0 | 0
1354.6 | 50.046 | 50.045 | -0.16216 | -0.16216 | -1.6216 | 50.046 | -0.16757 | -0.16757 | -1.6757 | -1.6486 | -1.6486 | 0 | 48 | 1 | 1 | -1.6486 | 10 | 0 | 0
1354.65 | 50.046 | 50.045 | -0.16216 | -0.16216 | -1.6216 | 50.046 | -0.16757 | -0.16757 | -1.6757 | -1.6486 | -1.6486 | 0 | 48 | 1 | 1 | -1.6486 | 10 | 0 | 0
1354.7 | 50.046 | 50.045 | -0.16216 | -0.16216 | -1.6216 | 50.046 | -0.16757 | -0.16757 | -1.6757 | -1.6486 | -1.6486 | 0 | 48 | 1 | 1 | -1.6486 | 10 | 0 | 0
1354.75 | 50.046 | 50.045 | -0.16216 | -0.16216 | -1.6216 | 50.046 | -0.16757 | -0.16757 | -1.6757 | -1.6486 | -1.6486 | 0 | 48 | 1 | 1 | -1.6486 | 10 | 0 | 0
1354.8 | 50.046 | 50.045 | -0.16216 | -0.16216 | -1.6216 | 50.046 | -0.16757 | -0.16757 | -1.6757 | -1.6486 | -1.6486 | 0 | 48 | 1 | 1 | -1.6486 | 10 | 0 | 0
1354.85 | 50.046 | 50.045 | -0.16216 | -0.16216 | -1.6216 | 50.046 | -0.16757 | -0.16757 | -1.6757 | -1.6486 | -1.6486 | 0 | 48 | 1 | 1 | -1.6486 | 10 | 0 | 0
1354.9 | 50.046 | 50.045 | -0.16216 | -0.16216 | -1.6216 | 50.046 | -0.16757 | -0.16757 | -1.6757 | -1.6486 | -1.6486 | 0 | 48 | 1 | 1 | -1.6486 | 10 | 0 | 0
1354.95 | 50.046 | 50.045 | -0.16216 | -0.16216 | -1.6216 | 50.046 | -0.16757 | -0.16757 | -1.6757 | -1.6486 | -1.6486 | 0 | 48 | 1 | 1 | -1.6486 | 10 | 0 | 0
1355 | 50.046 | 50.045 | -0.16216 | -0.16216 | -1.6216 | 50.046 | -0.16757 | -0.16757 | -1.6757 | -1.6486 | -1.6486 | 0 | 48 | 1 | 1 | -1.6486 | 10 | 0 | 0
1355.05 | 50.046 | 50.045 | -0.16216 | -0.16216 | -1.6216 | 50.046 | -0.16757 | -0.16757 | -1.6757 | -1.6486 | -1.6486 | 0 | 48 | 1 | 1 | -1.6486 | 10 | 0 | 0
1355.1 | 50.046 | 50.045 | -0.16216 | -0.16216 | -1.6216 | 50.046 | -0.16757 | -0.16757 | -1.6757 | -1.6486 | -1.6486 | 0 | 48 | 1 | 1 | -1.6486 | 10 | 0 | 0
1355.15 | 50.046 | 50.045 | -0.16216 | -0.16216 | -1.6216 | 50.046 | -0.16757 | -0.16757 | -1.6757 | -1.6486 | -1.6486 | 0 | 48 | 1 | 1 | -1.6486 | 10 | 0 | 0
1355.2 | 50.046 | 50.045 | -0.16216 | -0.16216 | -1.6216 | 50.046 | -0.16757 | -0.16757 | -1.6757 | -1.6486 | -1.6486 | 0 | 48 | 1 | 1 | -1.6486 | 10 | 0 | 0
1355.25 | 50.046 | 50.045 | -0.16216 | -0.16216 | -1.6216 | 50.046 | -0.16757 | -0.16757 | -1.6757 | -1.6486 | -1.6486 | 0 | 48 | 1 | 1 | -1.6486 | 10 | 0 | 0
1355.3 | 50.046 | 50.045 | -0.16216 | -0.16216 | -1.6216 | 50.046 | -0.16757 | -0.16757 | -1.6757 | -1.6486 | -1.6486 | 0 | 48 | 1 | 1 | -1.6486 | 10 | 0 | 0
1355.35 | 50.048 | 50.045 | -0.16216 | -0.16216 | -1.6216 | 50.048 | -0.17838 | -0.17838 | -1.7838 | -1.7027 | -1.7027 | 0 | 48 | 1 | 1 | -1.7027 | 10 | 0 | 0
1355.4 | 50.048 | 50.045 | -0.16216 | -0.16216 | -1.6216 | 50.048 | -0.17838 | -0.17838 | -1.7838 | -1.7027 | -1.7027 | 0 | 48 | 1 | 1 | -1.7027 | 10 | 0 | 0
1355.45 | 50.048 | 50.045 | -0.16216 | -0.16216 | -1.6216 | 50.048 | -0.17838 | -0.17838 | -1.7838 | -1.7027 | -1.7027 | 0 | 48 | 1 | 1 | -1.7027 | 10 | 0 | 0
1355.5 | 50.048 | 50.045 | -0.16216 | -0.16216 | -1.6216 | 50.048 | -0.17838 | -0.17838 | -1.7838 | -1.7027 | -1.7027 | 0 | 48 | 1 | 1 | -1.7027 | 10 | 0 | 0
1355.55 | 50.048 | 50.045 | -0.16216 | -0.16216 | -1.6216 | 50.048 | -0.17838 | -0.17838 | -1.7838 | -1.7027 | -1.7027 | 0 | 48 | 1 | 1 | -1.7027 | 10 | 0 | 0
1355.6 | 50.048 | 50.045 | -0.16216 | -0.16216 | -1.6216 | 50.048 | -0.17838 | -0.17838 | -1.7838 | -1.7027 | -1.7027 | 0 | 48 | 1 | 1 | -1.7027 | 10 | 0 | 0
1355.65 | 50.048 | 50.045 | -0.16216 | -0.16216 | -1.6216 | 50.048 | -0.17838 | -0.17838 | -1.7838 | -1.7027 | -1.7027 | 0 | 48 | 1 | 1 | -1.7027 | 10 | 0 | 0
1355.7 | 50.048 | 50.045 | -0.16216 | -0.16216 | -1.6216 | 50.048 | -0.17838 | -0.17838 | -1.7838 | -1.7027 | -1.7027 | 0 | 48 | 1 | 1 | -1.7027 | 10 | 0 | 0
1355.75 | 50.048 | 50.045 | -0.16216 | -0.16216 | -1.6216 | 50.048 | -0.17838 | -0.17838 | -1.7838 | -1.7027 | -1.7027 | 0 | 48 | 1 | 1 | -1.7027 | 10 | 0 | 0
1355.8 | 50.051 | 50.045 | -0.16216 | -0.16216 | -1.6216 | 50.051 | -0.19459 | -0.19459 | -1.9459 | -1.7838 | -1.7838 | 0 | 48 | 1 | 1 | -1.7838 | 10 | 0 | 0
1355.85 | 50.051 | 50.045 | -0.16216 | -0.16216 | -1.6216 | 50.051 | -0.19459 | -0.19459 | -1.9459 | -1.7838 | -1.7838 | 0 | 48 | 1 | 1 | -1.7838 | 10 | 0 | 0
1355.9 | 50.051 | 50.046 | -0.16757 | -0.16757 | -1.6757 | 50.051 | -0.19459 | -0.19459 | -1.9459 | -1.8108 | -1.8108 | 0 | 48 | 1 | 1 | -1.8108 | 10 | 0 | 0
1355.95 | 50.051 | 50.046 | -0.16757 | -0.16757 | -1.6757 | 50.051 | -0.19459 | -0.19459 | -1.9459 | -1.8108 | -1.8108 | 0 | 48 | 1 | 1 | -1.8108 | 10 | 0 | 0
1356 | 50.051 | 50.046 | -0.16757 | -0.16757 | -1.6757 | 50.051 | -0.19459 | -0.19459 | -1.9459 | -1.8108 | -1.8108 | 0 | 48 | 1 | 1 | -1.8108 | 10 | 0 | 0
1356.05 | 50.051 | 50.046 | -0.16757 | -0.16757 | -1.6757 | 50.051 | -0.19459 | -0.19459 | -1.9459 | -1.8108 | -1.8108 | 0 | 48 | 1 | 1 | -1.8108 | 10 | 0 | 0
1356.1 | 50.051 | 50.046 | -0.16757 | -0.16757 | -1.6757 | 50.051 | -0.19459 | -0.19459 | -1.9459 | -1.8108 | -1.8108 | 0 | 48 | 1 | 1 | -1.8108 | 10 | 0 | 0
1356.15 | 50.051 | 50.046 | -0.16757 | -0.16757 | -1.6757 | 50.051 | -0.19459 | -0.19459 | -1.9459 | -1.8108 | -1.8108 | 0 | 48 | 1 | 1 | -1.8108 | 10 | 0 | 0
1356.2 | 50.051 | 50.046 | -0.16757 | -0.16757 | -1.6757 | 50.051 | -0.19459 | -0.19459 | -1.9459 | -1.8108 | -1.8108 | 0 | 48 | 1 | 1 | -1.8108 | 10 | 0 | 0
1356.25 | 50.051 | 50.046 | -0.16757 | -0.16757 | -1.6757 | 50.051 | -0.19459 | -0.19459 | -1.9459 | -1.8108 | -1.8108 | 0 | 48 | 1 | 1 | -1.8108 | 10 | 0 | 0
1356.3 | 50.051 | 50.046 | -0.16757 | -0.16757 | -1.6757 | 50.051 | -0.19459 | -0.19459 | -1.9459 | -1.8108 | -1.8108 | 0 | 48 | 1 | 1 | -1.8108 | 10 | 0 | 0
1356.35 | 50.051 | 50.046 | -0.16757 | -0.16757 | -1.6757 | 50.051 | -0.19459 | -0.19459 | -1.9459 | -1.8108 | -1.8108 | 0 | 48 | 1 | 1 | -1.8108 | 10 | 0 | 0
1356.4 | 50.053 | 50.046 | -0.16757 | -0.16757 | -1.6757 | 50.053 | -0.20541 | -0.20541 | -2.0541 | -1.8649 | -1.8649 | 0 | 48 | 1 | 1 | -1.8649 | 10 | 0 | 0
1356.45 | 50.053 | 50.046 | -0.16757 | -0.16757 | -1.6757 | 50.053 | -0.20541 | -0.20541 | -2.0541 | -1.8649 | -1.8649 | 0 | 48 | 1 | 1 | -1.8649 | 10 | 0 | 0
1356.5 | 50.053 | 50.046 | -0.16757 | -0.16757 | -1.6757 | 50.053 | -0.20541 | -0.20541 | -2.0541 | -1.8649 | -1.8649 | 0 | 48 | 1 | 1 | -1.8649 | 10 | 0 | 0
1356.55 | 50.053 | 50.046 | -0.16757 | -0.16757 | -1.6757 | 50.053 | -0.20541 | -0.20541 | -2.0541 | -1.8649 | -1.8649 | 0 | 48 | 1 | 1 | -1.8649 | 10 | 0 | 0
1356.6 | 50.053 | 50.046 | -0.16757 | -0.16757 | -1.6757 | 50.053 | -0.20541 | -0.20541 | -2.0541 | -1.8649 | -1.8649 | 0 | 48 | 1 | 1 | -1.8649 | 10 | 0 | 0
1356.65 | 50.053 | 50.046 | -0.16757 | -0.16757 | -1.6757 | 50.053 | -0.20541 | -0.20541 | -2.0541 | -1.8649 | -1.8649 | 0 | 48 | 1 | 1 | -1.8649 | 10 | 0 | 0
1356.7 | 50.053 | 50.046 | -0.16757 | -0.16757 | -1.6757 | 50.053 | -0.20541 | -0.20541 | -2.0541 | -1.8649 | -1.8649 | 0 | 48 | 1 | 1 | -1.8649 | 10 | 0 | 0
1356.75 | 50.056 | 50.046 | -0.16757 | -0.16757 | -1.6757 | 50.056 | -0.22162 | -0.22162 | -2.2162 | -1.9459 | -1.9459 | 0 | 48 | 1 | 1 | -1.9459 | 10 | 0 | 0
1356.8 | 50.056 | 50.046 | -0.16757 | -0.16757 | -1.6757 | 50.056 | -0.22162 | -0.22162 | -2.2162 | -1.9459 | -1.9459 | 0 | 48 | 1 | 1 | -1.9459 | 10 | 0 | 0
1356.85 | 50.056 | 50.046 | -0.16757 | -0.16757 | -1.6757 | 50.056 | -0.22162 | -0.22162 | -2.2162 | -1.9459 | -1.9459 | 0 | 48 | 1 | 1 | -1.9459 | 10 | 0 | 0
1356.9 | 50.056 | 50.046 | -0.16757 | -0.16757 | -1.6757 | 50.056 | -0.22162 | -0.22162 | -2.2162 | -1.9459 | -1.9459 | 0 | 48 | 1 | 1 | -1.9459 | 10 | 0 | 0
1356.95 | 50.056 | 50.046 | -0.16757 | -0.16757 | -1.6757 | 50.056 | -0.22162 | -0.22162 | -2.2162 | -1.9459 | -1.9459 | 0 | 48 | 1 | 1 | -1.9459 | 10 | 0 | 0
1357 | 50.056 | 50.046 | -0.16757 | -0.16757 | -1.6757 | 50.056 | -0.22162 | -0.22162 | -2.2162 | -1.9459 | -1.9459 | 0 | 48 | 1 | 1 | -1.9459 | 10 | 0 | 0
1357.05 | 50.056 | 50.046 | -0.16757 | -0.16757 | -1.6757 | 50.056 | -0.22162 | -0.22162 | -2.2162 | -1.9459 | -1.9459 | 0 | 48 | 1 | 1 | -1.9459 | 10 | 0 | 0
1357.1 | 50.056 | 50.046 | -0.16757 | -0.16757 | -1.6757 | 50.056 | -0.22162 | -0.22162 | -2.2162 | -1.9459 | -1.9459 | 0 | 48 | 1 | 1 | -1.9459 | 10 | 0 | 0
1357.15 | 50.058 | 50.046 | -0.16757 | -0.16757 | -1.6757 | 50.058 | -0.23243 | -0.23243 | -2.3243 | -2 | -2 | 0 | 48 | 1 | 1 | -2 | 10 | 0 | 0
1357.2 | 50.058 | 50.046 | -0.16757 | -0.16757 | -1.6757 | 50.058 | -0.23243 | -0.23243 | -2.3243 | -2 | -2 | 0 | 48 | 1 | 1 | -2 | 10 | 0 | 0
1357.25 | 50.058 | 50.046 | -0.16757 | -0.16757 | -1.6757 | 50.058 | -0.23243 | -0.23243 | -2.3243 | -2 | -2 | 0 | 48 | 1 | 1 | -2 | 10 | 0 | 0
1357.3 | 50.058 | 50.046 | -0.16757 | -0.16757 | -1.6757 | 50.058 | -0.23243 | -0.23243 | -2.3243 | -2 | -2 | 0 | 48 | 1 | 1 | -2 | 10 | 0 | 0
1357.35 | 50.058 | 50.048 | -0.17838 | -0.17382 | -1.7382 | 50.058 | -0.23243 | -0.23243 | -2.3243 | -2.0312 | -2.0312 | 0 | 48 | 1 | 1 | -2.0312 | 10 | 0 | 0
1357.4 | 50.058 | 50.048 | -0.17838 | -0.17838 | -1.7838 | 50.058 | -0.23243 | -0.23243 | -2.3243 | -2.0541 | -2.0541 | 0 | 48 | 1 | 1 | -2.0541 | 10 | 0 | 0
1357.45 | 50.058 | 50.048 | -0.17838 | -0.17838 | -1.7838 | 50.058 | -0.23243 | -0.23243 | -2.3243 | -2.0541 | -2.0541 | 0 | 48 | 1 | 1 | -2.0541 | 10 | 0 | 0
1357.5 | 50.061 | 50.048 | -0.17838 | -0.17838 | -1.7838 | 50.061 | -0.24865 | -0.24865 | -2.4865 | -2.1351 | -2.1351 | 0 | 48 | 1 | 1 | -2.1351 | 10 | 0 | 0
1357.55 | 50.061 | 50.048 | -0.17838 | -0.17838 | -1.7838 | 50.061 | -0.24865 | -0.24865 | -2.4865 | -2.1351 | -2.1351 | 0 | 48 | 1 | 1 | -2.1351 | 10 | 0 | 0
1357.6 | 50.061 | 50.048 | -0.17838 | -0.17838 | -1.7838 | 50.061 | -0.24865 | -0.24865 | -2.4865 | -2.1351 | -2.1351 | 0 | 48 | 1 | 1 | -2.1351 | 10 | 0 | 0
1357.65 | 50.061 | 50.048 | -0.17838 | -0.17838 | -1.7838 | 50.061 | -0.24865 | -0.24865 | -2.4865 | -2.1351 | -2.1351 | 0 | 48 | 1 | 1 | -2.1351 | 10 | 0 | 0
1357.7 | 50.063 | 50.048 | -0.17838 | -0.17838 | -1.7838 | 50.063 | -0.25946 | -0.25946 | -2.5946 | -2.1892 | -2.1892 | 0 | 48 | 1 | 1 | -2.1892 | 10 | 0 | 0
1357.75 | 50.063 | 50.048 | -0.17838 | -0.17838 | -1.7838 | 50.063 | -0.25946 | -0.25946 | -2.5946 | -2.1892 | -2.1892 | 0 | 48 | 1 | 1 | -2.1892 | 10 | 0 | 0
1357.8 | 50.063 | 50.051 | -0.19459 | -0.18463 | -1.8463 | 50.063 | -0.25946 | -0.25946 | -2.5946 | -2.2204 | -2.2204 | 0 | 48 | 1 | 1 | -2.2204 | 10 | 0 | 0
1357.85 | 50.063 | 50.051 | -0.19459 | -0.19088 | -1.9088 | 50.063 | -0.25946 | -0.25946 | -2.5946 | -2.2517 | -2.2517 | 0 | 48 | 1 | 1 | -2.2517 | 10 | 0 | 0
1357.9 | 50.063 | 50.051 | -0.19459 | -0.19459 | -1.9459 | 50.063 | -0.25946 | -0.25946 | -2.5946 | -2.2703 | -2.2703 | 0 | 48 | 1 | 1 | -2.2703 | 10 | 0 | 0
1357.95 | 50.063 | 50.051 | -0.19459 | -0.19459 | -1.9459 | 50.063 | -0.25946 | -0.25946 | -2.5946 | -2.2703 | -2.2703 | 0 | 48 | 1 | 1 | -2.2703 | 10 | 0 | 0
1358 | 50.063 | 50.051 | -0.19459 | -0.19459 | -1.9459 | 50.063 | -0.25946 | -0.25946 | -2.5946 | -2.2703 | -2.2703 | 0 | 48 | 1 | 1 | -2.2703 | 10 | 0 | 0
1358.05 | 50.066 | 50.051 | -0.19459 | -0.19459 | -1.9459 | 50.066 | -0.27568 | -0.27568 | -2.7568 | -2.3514 | -2.3514 | 0 | 48 | 1 | 1 | -2.3514 | 10 | 0 | 0
1358.1 | 50.066 | 50.051 | -0.19459 | -0.19459 | -1.9459 | 50.066 | -0.27568 | -0.27568 | -2.7568 | -2.3514 | -2.3514 | 0 | 48 | 1 | 1 | -2.3514 | 10 | 0 | 0
1358.15 | 50.066 | 50.051 | -0.19459 | -0.19459 | -1.9459 | 50.066 | -0.27568 | -0.27568 | -2.7568 | -2.3514 | -2.3514 | 0 | 48 | 1 | 1 | -2.3514 | 10 | 0 | 0
1358.2 | 50.066 | 50.051 | -0.19459 | -0.19459 | -1.9459 | 50.066 | -0.27568 | -0.27568 | -2.7568 | -2.3514 | -2.3514 | 0 | 48 | 1 | 1 | -2.3514 | 10 | 0 | 0
1358.25 | 50.066 | 50.051 | -0.19459 | -0.19459 | -1.9459 | 50.066 | -0.27568 | -0.27568 | -2.7568 | -2.3514 | -2.3514 | 0 | 48 | 1 | 1 | -2.3514 | 10 | 0 | 0
1358.3 | 50.066 | 50.051 | -0.19459 | -0.19459 | -1.9459 | 50.066 | -0.27568 | -0.27568 | -2.7568 | -2.3514 | -2.3514 | 0 | 48 | 1 | 1 | -2.3514 | 10 | 0 | 0
1358.35 | 50.066 | 50.051 | -0.19459 | -0.19459 | -1.9459 | 50.066 | -0.27568 | -0.27568 | -2.7568 | -2.3514 | -2.3514 | 0 | 48 | 1 | 1 | -2.3514 | 10 | 0 | 0
1358.4 | 50.066 | 50.053 | -0.20541 | -0.20084 | -2.0084 | 50.066 | -0.27568 | -0.27568 | -2.7568 | -2.3826 | -2.3826 | 0 | 48 | 1 | 1 | -2.3826 | 10 | 0 | 0
1358.45 | 50.068 | 50.053 | -0.20541 | -0.20541 | -2.0541 | 50.068 | -0.28649 | -0.28649 | -2.8649 | -2.4595 | -2.4595 | 0 | 48 | 1 | 1 | -2.4595 | 10 | 0 | 0
1358.5 | 50.068 | 50.053 | -0.20541 | -0.20541 | -2.0541 | 50.068 | -0.28649 | -0.28649 | -2.8649 | -2.4595 | -2.4595 | 0 | 48 | 1 | 1 | -2.4595 | 10 | 0 | 0
1358.55 | 50.068 | 50.053 | -0.20541 | -0.20541 | -2.0541 | 50.068 | -0.28649 | -0.28649 | -2.8649 | -2.4595 | -2.4595 | 0 | 48 | 1 | 1 | -2.4595 | 10 | 0 | 0
1358.6 | 50.068 | 50.053 | -0.20541 | -0.20541 | -2.0541 | 50.068 | -0.28649 | -0.28649 | -2.8649 | -2.4595 | -2.4595 | 0 | 48 | 1 | 1 | -2.4595 | 10 | 0 | 0
1358.65 | 50.068 | 50.053 | -0.20541 | -0.20541 | -2.0541 | 50.068 | -0.28649 | -0.28649 | -2.8649 | -2.4595 | -2.4595 | 0 | 48 | 1 | 1 | -2.4595 | 10 | 0 | 0
1358.7 | 50.068 | 50.053 | -0.20541 | -0.20541 | -2.0541 | 50.068 | -0.28649 | -0.28649 | -2.8649 | -2.4595 | -2.4595 | 0 | 48 | 1 | 1 | -2.4595 | 10 | 0 | 0
1358.75 | 50.068 | 50.056 | -0.22162 | -0.21166 | -2.1166 | 50.068 | -0.28649 | -0.28649 | -2.8649 | -2.4907 | -2.4907 | 0 | 48 | 1 | 1 | -2.4907 | 10 | 0 | 0
1358.8 | 50.068 | 50.056 | -0.22162 | -0.21791 | -2.1791 | 50.068 | -0.28649 | -0.28649 | -2.8649 | -2.522 | -2.522 | 0 | 48 | 1 | 1 | -2.522 | 10 | 0 | 0
1358.85 | 50.068 | 50.056 | -0.22162 | -0.22162 | -2.2162 | 50.068 | -0.28649 | -0.28649 | -2.8649 | -2.5405 | -2.5405 | 0 | 48 | 1 | 1 | -2.5405 | 10 | 0 | 0
1358.9 | 50.068 | 50.056 | -0.22162 | -0.22162 | -2.2162 | 50.068 | -0.28649 | -0.28649 | -2.8649 | -2.5405 | -2.5405 | 0 | 48 | 1 | 1 | -2.5405 | 10 | 0 | 0
1358.95 | 50.068 | 50.056 | -0.22162 | -0.22162 | -2.2162 | 50.068 | -0.28649 | -0.28649 | -2.8649 | -2.5405 | -2.5405 | 0 | 48 | 1 | 1 | -2.5405 | 10 | 0 | 0
1359 | 50.068 | 50.056 | -0.22162 | -0.22162 | -2.2162 | 50.068 | -0.28649 | -0.28649 | -2.8649 | -2.5405 | -2.5405 | 0 | 48 | 1 | 1 | -2.5405 | 10 | 0 | 0
1359.05 | 50.068 | 50.056 | -0.22162 | -0.22162 | -2.2162 | 50.068 | -0.28649 | -0.28649 | -2.8649 | -2.5405 | -2.5405 | 0 | 48 | 1 | 1 | -2.5405 | 10 | 0 | 0
1359.1 | 50.068 | 50.056 | -0.22162 | -0.22162 | -2.2162 | 50.068 | -0.28649 | -0.28649 | -2.8649 | -2.5405 | -2.5405 | 0 | 48 | 1 | 1 | -2.5405 | 10 | 0 | 0
1359.15 | 50.068 | 50.058 | -0.23243 | -0.22787 | -2.2787 | 50.068 | -0.28649 | -0.28649 | -2.8649 | -2.5718 | -2.5718 | 0 | 48 | 1 | 1 | -2.5718 | 10 | 0 | 0
1359.2 | 50.069 | 50.058 | -0.23243 | -0.23243 | -2.3243 | 50.069 | -0.29189 | -0.29189 | -2.9189 | -2.6216 | -2.6216 | 0 | 48 | 1 | 1 | -2.6216 | 10 | 0 | 0
1359.25 | 50.069 | 50.058 | -0.23243 | -0.23243 | -2.3243 | 50.069 | -0.29189 | -0.29189 | -2.9189 | -2.6216 | -2.6216 | 0 | 48 | 1 | 1 | -2.6216 | 10 | 0 | 0
1359.3 | 50.071 | 50.058 | -0.23243 | -0.23243 | -2.3243 | 50.071 | -0.3027 | -0.3027 | -3.027 | -2.6757 | -2.6757 | 0 | 48 | 1 | 1 | -2.6757 | 10 | 0 | 0
1359.35 | 50.071 | 50.058 | -0.23243 | -0.23243 | -2.3243 | 50.071 | -0.3027 | -0.3027 | -3.027 | -2.6757 | -2.6757 | 0 | 48 | 1 | 1 | -2.6757 | 10 | 0 | 0
1359.4 | 50.071 | 50.058 | -0.23243 | -0.23243 | -2.3243 | 50.071 | -0.3027 | -0.3027 | -3.027 | -2.6757 | -2.6757 | 0 | 48 | 1 | 1 | -2.6757 | 10 | 0 | 0
1359.45 | 50.071 | 50.058 | -0.23243 | -0.23243 | -2.3243 | 50.071 | -0.3027 | -0.3027 | -3.027 | -2.6757 | -2.6757 | 0 | 48 | 1 | 1 | -2.6757 | 10 | 0 | 0
1359.5 | 50.071 | 50.061 | -0.24865 | -0.23868 | -2.3868 | 50.071 | -0.3027 | -0.3027 | -3.027 | -2.7069 | -2.7069 | 0 | 48 | 1 | 1 | -2.7069 | 10 | 0 | 0
1359.55 | 50.071 | 50.061 | -0.24865 | -0.24493 | -2.4493 | 50.071 | -0.3027 | -0.3027 | -3.027 | -2.7382 | -2.7382 | 0 | 48 | 1 | 1 | -2.7382 | 10 | 0 | 0
1359.6 | 50.071 | 50.061 | -0.24865 | -0.24865 | -2.4865 | 50.071 | -0.3027 | -0.3027 | -3.027 | -2.7568 | -2.7568 | 0 | 48 | 1 | 1 | -2.7568 | 10 | 0 | 0
1359.65 | 50.071 | 50.061 | -0.24865 | -0.24865 | -2.4865 | 50.071 | -0.3027 | -0.3027 | -3.027 | -2.7568 | -2.7568 | 0 | 48 | 1 | 1 | -2.7568 | 10 | 0 | 0
1359.7 | 50.071 | 50.063 | -0.25946 | -0.2549 | -2.549 | 50.071 | -0.3027 | -0.3027 | -3.027 | -2.788 | -2.788 | 0 | 48 | 1 | 1 | -2.788 | 10 | 0 | 0
1359.75 | 50.071 | 50.063 | -0.25946 | -0.25946 | -2.5946 | 50.071 | -0.3027 | -0.3027 | -3.027 | -2.8108 | -2.8108 | 0 | 48 | 1 | 1 | -2.8108 | 10 | 0 | 0
1359.8 | 50.071 | 50.063 | -0.25946 | -0.25946 | -2.5946 | 50.071 | -0.3027 | -0.3027 | -3.027 | -2.8108 | -2.8108 | 0 | 48 | 1 | 1 | -2.8108 | 10 | 0 | 0
1359.85 | 50.071 | 50.063 | -0.25946 | -0.25946 | -2.5946 | 50.071 | -0.3027 | -0.3027 | -3.027 | -2.8108 | -2.8108 | 0 | 48 | 1 | 1 | -2.8108 | 10 | 0 | 0
1359.9 | 50.074 | 50.063 | -0.25946 | -0.25946 | -2.5946 | 50.074 | -0.31892 | -0.31892 | -3.1892 | -2.8919 | -2.8919 | 0 | 48 | 1 | 1 | -2.8919 | 10 | 0 | 0
1359.95 | 50.074 | 50.063 | -0.25946 | -0.25946 | -2.5946 | 50.074 | -0.31892 | -0.31892 | -3.1892 | -2.8919 | -2.8919 | 0 | 48 | 1 | 1 | -2.8919 | 10 | 0 | 0
1360 | 50.074 | 50.063 | -0.25946 | -0.25946 | -2.5946 | 50.074 | -0.31892 | -0.31892 | -3.1892 | -2.8919 | -2.8919 | 0 | 48 | 1 | 1 | -2.8919 | 10 | 0 | 0
1360.05 | 50.074 | 50.066 | -0.27568 | -0.26571 | -2.6571 | 50.074 | -0.31892 | -0.31892 | -3.1892 | -2.9231 | -2.9231 | 0 | 48 | 1 | 1 | -2.9231 | 10 | 0 | 0
1360.1 | 50.074 | 50.066 | -0.27568 | -0.27196 | -2.7196 | 50.074 | -0.31892 | -0.31892 | -3.1892 | -2.9544 | -2.9544 | 0 | 48 | 1 | 1 | -2.9544 | 10 | 0 | 0
1360.15 | 50.074 | 50.066 | -0.27568 | -0.27568 | -2.7568 | 50.074 | -0.31892 | -0.31892 | -3.1892 | -2.973 | -2.973 | 0 | 48 | 1 | 1 | -2.973 | 10 | 0 | 0
1360.2 | 50.076 | 50.066 | -0.27568 | -0.27568 | -2.7568 | 50.076 | -0.32973 | -0.32973 | -3.2973 | -3.027 | -3.027 | 0 | 48 | 1 | 1 | -3.027 | 10 | 0 | 0
1360.25 | 50.076 | 50.066 | -0.27568 | -0.27568 | -2.7568 | 50.076 | -0.32973 | -0.32973 | -3.2973 | -3.027 | -3.027 | 0 | 48 | 1 | 1 | -3.027 | 10 | 0 | 0
1360.3 | 50.076 | 50.066 | -0.27568 | -0.27568 | -2.7568 | 50.076 | -0.32973 | -0.32973 | -3.2973 | -3.027 | -3.027 | 0 | 48 | 1 | 1 | -3.027 | 10 | 0 | 0
1360.35 | 50.076 | 50.066 | -0.27568 | -0.27568 | -2.7568 | 50.076 | -0.32973 | -0.32973 | -3.2973 | -3.027 | -3.027 | 0 | 48 | 1 | 1 | -3.027 | 10 | 0 | 0
1360.4 | 50.076 | 50.066 | -0.27568 | -0.27568 | -2.7568 | 50.076 | -0.32973 | -0.32973 | -3.2973 | -3.027 | -3.027 | 0 | 48 | 1 | 1 | -3.027 | 10 | 0 | 0
1360.45 | 50.075 | 50.068 | -0.28649 | -0.28193 | -2.8193 | 50.076 | -0.32973 | -0.32973 | -3.2973 | -3.0583 | -3.0583 | 0 | 48 | 1 | 1 | -3.0583 | 10 | 0 | 0
1360.5 | 50.075 | 50.068 | -0.28649 | -0.28649 | -2.8649 | 50.076 | -0.32973 | -0.32973 | -3.2973 | -3.0811 | -3.0811 | 0 | 48 | 1 | 1 | -3.0811 | 10 | 0 | 0
1360.55 | 50.075 | 50.068 | -0.28649 | -0.28649 | -2.8649 | 50.076 | -0.32973 | -0.32973 | -3.2973 | -3.0811 | -3.0811 | 0 | 48 | 1 | 1 | -3.0811 | 10 | 0 | 0
1360.6 | 50.075 | 50.068 | -0.28649 | -0.28649 | -2.8649 | 50.076 | -0.32973 | -0.32973 | -3.2973 | -3.0811 | -3.0811 | 0 | 48 | 1 | 1 | -3.0811 | 10 | 0 | 0
1360.65 | 50.075 | 50.068 | -0.28649 | -0.28649 | -2.8649 | 50.076 | -0.32973 | -0.32973 | -3.2973 | -3.0811 | -3.0811 | 0 | 48 | 1 | 1 | -3.0811 | 10 | 0 | 0
1360.7 | 50.075 | 50.068 | -0.28649 | -0.28649 | -2.8649 | 50.076 | -0.32973 | -0.32973 | -3.2973 | -3.0811 | -3.0811 | 0 | 48 | 1 | 1 | -3.0811 | 10 | 0 | 0
1360.75 | 50.077 | 50.068 | -0.28649 | -0.28649 | -2.8649 | 50.077 | -0.33514 | -0.33514 | -3.3514 | -3.1081 | -3.1081 | 0 | 48 | 1 | 1 | -3.1081 | 10 | 0 | 0
1360.8 | 50.077 | 50.068 | -0.28649 | -0.28649 | -2.8649 | 50.077 | -0.33514 | -0.33514 | -3.3514 | -3.1081 | -3.1081 | 0 | 48 | 1 | 1 | -3.1081 | 10 | 0 | 0
1360.85 | 50.077 | 50.068 | -0.28649 | -0.28649 | -2.8649 | 50.077 | -0.33514 | -0.33514 | -3.3514 | -3.1081 | -3.1081 | 0 | 48 | 1 | 1 | -3.1081 | 10 | 0 | 0
1360.9 | 50.075 | 50.068 | -0.28649 | -0.28649 | -2.8649 | 50.077 | -0.33514 | -0.33514 | -3.3514 | -3.1081 | -3.1081 | 0 | 48 | 1 | 1 | -3.1081 | 10 | 0 | 0
1360.95 | 50.075 | 50.068 | -0.28649 | -0.28649 | -2.8649 | 50.077 | -0.33514 | -0.33514 | -3.3514 | -3.1081 | -3.1081 | 0 | 48 | 1 | 1 | -3.1081 | 10 | 0 | 0
1361 | 50.075 | 50.068 | -0.28649 | -0.28649 | -2.8649 | 50.077 | -0.33514 | -0.33514 | -3.3514 | -3.1081 | -3.1081 | 0 | 48 | 1 | 1 | -3.1081 | 10 | 0 | 0
1361.05 | 50.075 | 50.068 | -0.28649 | -0.28649 | -2.8649 | 50.077 | -0.33514 | -0.33514 | -3.3514 | -3.1081 | -3.1081 | 0 | 48 | 1 | 1 | -3.1081 | 10 | 0 | 0
1361.1 | 50.075 | 50.068 | -0.28649 | -0.28649 | -2.8649 | 50.077 | -0.33514 | -0.33514 | -3.3514 | -3.1081 | -3.1081 | 0 | 48 | 1 | 1 | -3.1081 | 10 | 0 | 0
1361.15 | 50.075 | 50.068 | -0.28649 | -0.28649 | -2.8649 | 50.077 | -0.33514 | -0.33514 | -3.3514 | -3.1081 | -3.1081 | 0 | 48 | 1 | 1 | -3.1081 | 10 | 0 | 0
1361.2 | 50.075 | 50.069 | -0.29189 | -0.29189 | -2.9189 | 50.077 | -0.33514 | -0.33514 | -3.3514 | -3.1351 | -3.1351 | 0 | 48 | 1 | 1 | -3.1351 | 10 | 0 | 0
1361.25 | 50.075 | 50.069 | -0.29189 | -0.29189 | -2.9189 | 50.077 | -0.33514 | -0.33514 | -3.3514 | -3.1351 | -3.1351 | 0 | 48 | 1 | 1 | -3.1351 | 10 | 0 | 0
1361.3 | 50.075 | 50.071 | -0.3027 | -0.29814 | -2.9814 | 50.077 | -0.33514 | -0.33514 | -3.3514 | -3.1664 | -3.1664 | 0 | 48 | 1 | 1 | -3.1664 | 10 | 0 | 0
1361.35 | 50.075 | 50.071 | -0.3027 | -0.3027 | -3.027 | 50.077 | -0.33514 | -0.33514 | -3.3514 | -3.1892 | -3.1892 | 0 | 48 | 1 | 1 | -3.1892 | 10 | 0 | 0
1361.4 | 50.075 | 50.071 | -0.3027 | -0.3027 | -3.027 | 50.077 | -0.33514 | -0.33514 | -3.3514 | -3.1892 | -3.1892 | 0 | 48 | 1 | 1 | -3.1892 | 10 | 0 | 0
1361.45 | 50.075 | 50.071 | -0.3027 | -0.3027 | -3.027 | 50.077 | -0.33514 | -0.33514 | -3.3514 | -3.1892 | -3.1892 | 0 | 48 | 1 | 1 | -3.1892 | 10 | 0 | 0
1361.5 | 50.076 | 50.071 | -0.3027 | -0.3027 | -3.027 | 50.077 | -0.33514 | -0.33514 | -3.3514 | -3.1892 | -3.1892 | 0 | 48 | 1 | 1 | -3.1892 | 10 | 0 | 0
1361.55 | 50.076 | 50.071 | -0.3027 | -0.3027 | -3.027 | 50.077 | -0.33514 | -0.33514 | -3.3514 | -3.1892 | -3.1892 | 0 | 48 | 1 | 1 | -3.1892 | 10 | 0 | 0
1361.6 | 50.076 | 50.071 | -0.3027 | -0.3027 | -3.027 | 50.077 | -0.33514 | -0.33514 | -3.3514 | -3.1892 | -3.1892 | 0 | 48 | 1 | 1 | -3.1892 | 10 | 0 | 0
1361.65 | 50.076 | 50.071 | -0.3027 | -0.3027 | -3.027 | 50.077 | -0.33514 | -0.33514 | -3.3514 | -3.1892 | -3.1892 | 0 | 48 | 1 | 1 | -3.1892 | 10 | 0 | 0
1361.7 | 50.076 | 50.071 | -0.3027 | -0.3027 | -3.027 | 50.077 | -0.33514 | -0.33514 | -3.3514 | -3.1892 | -3.1892 | 0 | 48 | 1 | 1 | -3.1892 | 10 | 0 | 0
1361.75 | 50.076 | 50.071 | -0.3027 | -0.3027 | -3.027 | 50.077 | -0.33514 | -0.33514 | -3.3514 | -3.1892 | -3.1892 | 0 | 48 | 1 | 1 | -3.1892 | 10 | 0 | 0
1361.8 | 50.076 | 50.071 | -0.3027 | -0.3027 | -3.027 | 50.077 | -0.33514 | -0.33514 | -3.3514 | -3.1892 | -3.1892 | 0 | 48 | 1 | 1 | -3.1892 | 10 | 0 | 0
1361.85 | 50.076 | 50.071 | -0.3027 | -0.3027 | -3.027 | 50.077 | -0.33514 | -0.33514 | -3.3514 | -3.1892 | -3.1892 | 0 | 48 | 1 | 1 | -3.1892 | 10 | 0 | 0
1361.9 | 50.076 | 50.074 | -0.31892 | -0.30895 | -3.0895 | 50.077 | -0.33514 | -0.33514 | -3.3514 | -3.2204 | -3.2204 | 0 | 48 | 1 | 1 | -3.2204 | 10 | 0 | 0
1361.95 | 50.076 | 50.074 | -0.31892 | -0.3152 | -3.152 | 50.077 | -0.33514 | -0.33514 | -3.3514 | -3.2517 | -3.2517 | 0 | 48 | 1 | 1 | -3.2517 | 10 | 0 | 0
1362 | 50.076 | 50.074 | -0.31892 | -0.31892 | -3.1892 | 50.077 | -0.33514 | -0.33514 | -3.3514 | -3.2703 | -3.2703 | 0 | 48 | 1 | 1 | -3.2703 | 10 | 0 | 0
1362.05 | 50.076 | 50.074 | -0.31892 | -0.31892 | -3.1892 | 50.077 | -0.33514 | -0.33514 | -3.3514 | -3.2703 | -3.2703 | 0 | 48 | 1 | 1 | -3.2703 | 10 | 0 | 0
1362.1 | 50.076 | 50.074 | -0.31892 | -0.31892 | -3.1892 | 50.077 | -0.33514 | -0.33514 | -3.3514 | -3.2703 | -3.2703 | 0 | 48 | 1 | 1 | -3.2703 | 10 | 0 | 0
1362.15 | 50.076 | 50.074 | -0.31892 | -0.31892 | -3.1892 | 50.077 | -0.33514 | -0.33514 | -3.3514 | -3.2703 | -3.2703 | 0 | 48 | 1 | 1 | -3.2703 | 10 | 0 | 0
1362.2 | 50.076 | 50.075 | -0.32432 | -0.32432 | -3.2432 | 50.077 | -0.33514 | -0.33514 | -3.3514 | -3.2973 | -3.2973 | 0 | 48 | 1 | 1 | -3.2973 | 10 | 0 | 0
1362.25 | 50.076 | 50.075 | -0.32432 | -0.32432 | -3.2432 | 50.077 | -0.33514 | -0.33514 | -3.3514 | -3.2973 | -3.2973 | 0 | 48 | 1 | 1 | -3.2973 | 10 | 0 | 0
1362.3 | 50.076 | 50.075 | -0.32432 | -0.32432 | -3.2432 | 50.077 | -0.33514 | -0.33514 | -3.3514 | -3.2973 | -3.2973 | 0 | 48 | 1 | 1 | -3.2973 | 10 | 0 | 0
1362.35 | 50.076 | 50.075 | -0.32432 | -0.32432 | -3.2432 | 50.077 | -0.33514 | -0.33514 | -3.3514 | -3.2973 | -3.2973 | 0 | 48 | 1 | 1 | -3.2973 | 10 | 0 | 0
1362.4 | 50.076 | 50.075 | -0.32432 | -0.32432 | -3.2432 | 50.077 | -0.33514 | -0.33514 | -3.3514 | -3.2973 | -3.2973 | 0 | 48 | 1 | 1 | -3.2973 | 10 | 0 | 0
1362.45 | 50.076 | 50.075 | -0.32432 | -0.32432 | -3.2432 | 50.077 | -0.33514 | -0.33514 | -3.3514 | -3.2973 | -3.2973 | 0 | 48 | 1 | 1 | -3.2973 | 10 | 0 | 0
1362.5 | 50.076 | 50.075 | -0.32432 | -0.32432 | -3.2432 | 50.077 | -0.33514 | -0.33514 | -3.3514 | -3.2973 | -3.2973 | 0 | 48 | 1 | 1 | -3.2973 | 10 | 0 | 0
1362.55 | 50.076 | 50.075 | -0.32432 | -0.32432 | -3.2432 | 50.077 | -0.33514 | -0.33514 | -3.3514 | -3.2973 | -3.2973 | 0 | 48 | 1 | 1 | -3.2973 | 10 | 0 | 0
1362.6 | 50.076 | 50.075 | -0.32432 | -0.32432 | -3.2432 | 50.077 | -0.33514 | -0.33514 | -3.3514 | -3.2973 | -3.2973 | 0 | 48 | 1 | 1 | -3.2973 | 10 | 0 | 0
1362.65 | 50.076 | 50.075 | -0.32432 | -0.32432 | -3.2432 | 50.077 | -0.33514 | -0.33514 | -3.3514 | -3.2973 | -3.2973 | 0 | 48 | 1 | 1 | -3.2973 | 10 | 0 | 0
1362.7 | 50.076 | 50.075 | -0.32432 | -0.32432 | -3.2432 | 50.077 | -0.33514 | -0.33514 | -3.3514 | -3.2973 | -3.2973 | 0 | 48 | 1 | 1 | -3.2973 | 10 | 0 | 0
1362.75 | 50.076 | 50.075 | -0.32432 | -0.32432 | -3.2432 | 50.077 | -0.33514 | -0.33514 | -3.3514 | -3.2973 | -3.2973 | 0 | 48 | 1 | 1 | -3.2973 | 10 | 0 | 0
1362.8 | 50.076 | 50.075 | -0.32432 | -0.32432 | -3.2432 | 50.077 | -0.33514 | -0.33514 | -3.3514 | -3.2973 | -3.2973 | 0 | 48 | 1 | 1 | -3.2973 | 10 | 0 | 0
1362.85 | 50.076 | 50.075 | -0.32432 | -0.32432 | -3.2432 | 50.077 | -0.33514 | -0.33514 | -3.3514 | -3.2973 | -3.2973 | 0 | 48 | 1 | 1 | -3.2973 | 10 | 0 | 0
1362.9 | 50.076 | 50.075 | -0.32432 | -0.32432 | -3.2432 | 50.076 | -0.32973 | -0.32973 | -3.2973 | -3.2703 | -3.2703 | 0 | 48 | 1 | 1 | -3.2703 | 10 | 0 | 0
1362.95 | 50.076 | 50.075 | -0.32432 | -0.32432 | -3.2432 | 50.076 | -0.32973 | -0.32973 | -3.2973 | -3.2703 | -3.2703 | 0 | 48 | 1 | 1 | -3.2703 | 10 | 0 | 0
1363 | 50.076 | 50.075 | -0.32432 | -0.32432 | -3.2432 | 50.076 | -0.32973 | -0.32973 | -3.2973 | -3.2703 | -3.2703 | 0 | 48 | 1 | 1 | -3.2703 | 10 | 0 | 0
1363.05 | 50.076 | 50.075 | -0.32432 | -0.32432 | -3.2432 | 50.076 | -0.32973 | -0.32973 | -3.2973 | -3.2703 | -3.2703 | 0 | 48 | 1 | 1 | -3.2703 | 10 | 0 | 0
1363.1 | 50.076 | 50.075 | -0.32432 | -0.32432 | -3.2432 | 50.076 | -0.32973 | -0.32973 | -3.2973 | -3.2703 | -3.2703 | 0 | 48 | 1 | 1 | -3.2703 | 10 | 0 | 0
1363.15 | 50.076 | 50.075 | -0.32432 | -0.32432 | -3.2432 | 50.076 | -0.32973 | -0.32973 | -3.2973 | -3.2703 | -3.2703 | 0 | 48 | 1 | 1 | -3.2703 | 10 | 0 | 0
1363.2 | 50.076 | 50.075 | -0.32432 | -0.32432 | -3.2432 | 50.076 | -0.32973 | -0.32973 | -3.2973 | -3.2703 | -3.2703 | 0 | 48 | 1 | 1 | -3.2703 | 10 | 0 | 0
1363.25 | 50.076 | 50.075 | -0.32432 | -0.32432 | -3.2432 | 50.076 | -0.32973 | -0.32973 | -3.2973 | -3.2703 | -3.2703 | 0 | 48 | 1 | 1 | -3.2703 | 10 | 0 | 0
1363.3 | 50.077 | 50.075 | -0.32432 | -0.32432 | -3.2432 | 50.077 | -0.33514 | -0.33514 | -3.3514 | -3.2973 | -3.2973 | 0 | 48 | 1 | 1 | -3.2973 | 10 | 0 | 0
1363.35 | 50.077 | 50.075 | -0.32432 | -0.32432 | -3.2432 | 50.077 | -0.33514 | -0.33514 | -3.3514 | -3.2973 | -3.2973 | 0 | 48 | 1 | 1 | -3.2973 | 10 | 0 | 0
1363.4 | 50.077 | 50.075 | -0.32432 | -0.32432 | -3.2432 | 50.077 | -0.33514 | -0.33514 | -3.3514 | -3.2973 | -3.2973 | 0 | 48 | 1 | 1 | -3.2973 | 10 | 0 | 0
1363.45 | 50.077 | 50.075 | -0.32432 | -0.32432 | -3.2432 | 50.077 | -0.33514 | -0.33514 | -3.3514 | -3.2973 | -3.2973 | 0 | 48 | 1 | 1 | -3.2973 | 10 | 0 | 0
1363.5 | 50.077 | 50.076 | -0.32973 | -0.32973 | -3.2973 | 50.077 | -0.33514 | -0.33514 | -3.3514 | -3.3243 | -3.3243 | 0 | 48 | 1 | 1 | -3.3243 | 10 | 0 | 0
1363.55 | 50.077 | 50.076 | -0.32973 | -0.32973 | -3.2973 | 50.077 | -0.33514 | -0.33514 | -3.3514 | -3.3243 | -3.3243 | 0 | 48 | 1 | 1 | -3.3243 | 10 | 0 | 0
1363.6 | 50.077 | 50.076 | -0.32973 | -0.32973 | -3.2973 | 50.077 | -0.33514 | -0.33514 | -3.3514 | -3.3243 | -3.3243 | 0 | 48 | 1 | 1 | -3.3243 | 10 | 0 | 0
1363.65 | 50.077 | 50.076 | -0.32973 | -0.32973 | -3.2973 | 50.077 | -0.33514 | -0.33514 | -3.3514 | -3.3243 | -3.3243 | 0 | 48 | 1 | 1 | -3.3243 | 10 | 0 | 0
1363.7 | 50.077 | 50.076 | -0.32973 | -0.32973 | -3.2973 | 50.077 | -0.33514 | -0.33514 | -3.3514 | -3.3243 | -3.3243 | 0 | 48 | 1 | 1 | -3.3243 | 10 | 0 | 0
1363.75 | 50.077 | 50.076 | -0.32973 | -0.32973 | -3.2973 | 50.077 | -0.33514 | -0.33514 | -3.3514 | -3.3243 | -3.3243 | 0 | 48 | 1 | 1 | -3.3243 | 10 | 0 | 0
1363.8 | 50.077 | 50.076 | -0.32973 | -0.32973 | -3.2973 | 50.077 | -0.33514 | -0.33514 | -3.3514 | -3.3243 | -3.3243 | 0 | 48 | 1 | 1 | -3.3243 | 10 | 0 | 0
1363.85 | 50.077 | 50.076 | -0.32973 | -0.32973 | -3.2973 | 50.077 | -0.33514 | -0.33514 | -3.3514 | -3.3243 | -3.3243 | 0 | 48 | 1 | 1 | -3.3243 | 10 | 0 | 0
1363.9 | 50.077 | 50.076 | -0.32973 | -0.32973 | -3.2973 | 50.077 | -0.33514 | -0.33514 | -3.3514 | -3.3243 | -3.3243 | 0 | 48 | 1 | 1 | -3.3243 | 10 | 0 | 0
1363.95 | 50.077 | 50.076 | -0.32973 | -0.32973 | -3.2973 | 50.077 | -0.33514 | -0.33514 | -3.3514 | -3.3243 | -3.3243 | 0 | 48 | 1 | 1 | -3.3243 | 10 | 0 | 0
1364 | 50.077 | 50.076 | -0.32973 | -0.32973 | -3.2973 | 50.077 | -0.33514 | -0.33514 | -3.3514 | -3.3243 | -3.3243 | 0 | 48 | 1 | 1 | -3.3243 | 10 | 0 | 0
1364.05 | 50.077 | 50.076 | -0.32973 | -0.32973 | -3.2973 | 50.077 | -0.33514 | -0.33514 | -3.3514 | -3.3243 | -3.3243 | 0 | 48 | 1 | 1 | -3.3243 | 10 | 0 | 0
1364.1 | 50.077 | 50.076 | -0.32973 | -0.32973 | -3.2973 | 50.077 | -0.33514 | -0.33514 | -3.3514 | -3.3243 | -3.3243 | 0 | 48 | 1 | 1 | -3.3243 | 10 | 0 | 0
1364.15 | 50.077 | 50.076 | -0.32973 | -0.32973 | -3.2973 | 50.077 | -0.33514 | -0.33514 | -3.3514 | -3.3243 | -3.3243 | 0 | 48 | 1 | 1 | -3.3243 | 10 | 0 | 0
1364.2 | 50.077 | 50.076 | -0.32973 | -0.32973 | -3.2973 | 50.077 | -0.33514 | -0.33514 | -3.3514 | -3.3243 | -3.3243 | 0 | 48 | 1 | 1 | -3.3243 | 10 | 0 | 0
1364.25 | 50.077 | 50.076 | -0.32973 | -0.32973 | -3.2973 | 50.077 | -0.33514 | -0.33514 | -3.3514 | -3.3243 | -3.3243 | 0 | 48 | 1 | 1 | -3.3243 | 10 | 0 | 0
1364.3 | 50.077 | 50.076 | -0.32973 | -0.32973 | -3.2973 | 50.077 | -0.33514 | -0.33514 | -3.3514 | -3.3243 | -3.3243 | 0 | 48 | 1 | 1 | -3.3243 | 10 | 0 | 0
1364.35 | 50.077 | 50.076 | -0.32973 | -0.32973 | -3.2973 | 50.077 | -0.33514 | -0.33514 | -3.3514 | -3.3243 | -3.3243 | 0 | 48 | 1 | 1 | -3.3243 | 10 | 0 | 0
1364.4 | 50.077 | 50.076 | -0.32973 | -0.32973 | -3.2973 | 50.077 | -0.33514 | -0.33514 | -3.3514 | -3.3243 | -3.3243 | 0 | 48 | 1 | 1 | -3.3243 | 10 | 0 | 0
1364.45 | 50.077 | 50.076 | -0.32973 | -0.32973 | -3.2973 | 50.077 | -0.33514 | -0.33514 | -3.3514 | -3.3243 | -3.3243 | 0 | 48 | 1 | 1 | -3.3243 | 10 | 0 | 0
1364.5 | 50.077 | 50.076 | -0.32973 | -0.32973 | -3.2973 | 50.077 | -0.33514 | -0.33514 | -3.3514 | -3.3243 | -3.3243 | 0 | 48 | 1 | 1 | -3.3243 | 10 | 0 | 0
1364.55 | 50.077 | 50.076 | -0.32973 | -0.32973 | -3.2973 | 50.077 | -0.33514 | -0.33514 | -3.3514 | -3.3243 | -3.3243 | 0 | 48 | 1 | 1 | -3.3243 | 10 | 0 | 0
1364.6 | 50.077 | 50.076 | -0.32973 | -0.32973 | -3.2973 | 50.077 | -0.33514 | -0.33514 | -3.3514 | -3.3243 | -3.3243 | 0 | 48 | 1 | 1 | -3.3243 | 10 | 0 | 0
1364.65 | 50.077 | 50.076 | -0.32973 | -0.32973 | -3.2973 | 50.077 | -0.33514 | -0.33514 | -3.3514 | -3.3243 | -3.3243 | 0 | 48 | 1 | 1 | -3.3243 | 10 | 0 | 0
1364.7 | 50.077 | 50.076 | -0.32973 | -0.32973 | -3.2973 | 50.077 | -0.33514 | -0.33514 | -3.3514 | -3.3243 | -3.3243 | 0 | 48 | 1 | 1 | -3.3243 | 10 | 0 | 0
1364.75 | 50.077 | 50.076 | -0.32973 | -0.32973 | -3.2973 | 50.077 | -0.33514 | -0.33514 | -3.3514 | -3.3243 | -3.3243 | 0 | 48 | 1 | 1 | -3.3243 | 10 | 0 | 0
1364.8 | 50.077 | 50.076 | -0.32973 | -0.32973 | -3.2973 | 50.077 | -0.33514 | -0.33514 | -3.3514 | -3.3243 | -3.3243 | 0 | 48 | 1 | 1 | -3.3243 | 10 | 0 | 0
1364.85 | 50.077 | 50.076 | -0.32973 | -0.32973 | -3.2973 | 50.077 | -0.33514 | -0.33514 | -3.3514 | -3.3243 | -3.3243 | 0 | 48 | 1 | 1 | -3.3243 | 10 | 0 | 0
1364.9 | 50.077 | 50.076 | -0.32973 | -0.32973 | -3.2973 | 50.077 | -0.33514 | -0.33514 | -3.3514 | -3.3243 | -3.3243 | 0 | 48 | 1 | 1 | -3.3243 | 10 | 0 | 0
1364.95 | 50.077 | 50.076 | -0.32973 | -0.32973 | -3.2973 | 50.077 | -0.33514 | -0.33514 | -3.3514 | -3.3243 | -3.3243 | 0 | 48 | 1 | 1 | -3.3243 | 10 | 0 | 0
1365 | 50.077 | 50.076 | -0.32973 | -0.32973 | -3.2973 | 50.077 | -0.33514 | -0.33514 | -3.3514 | -3.3243 | -3.3243 | 0 | 48 | 1 | 1 | -3.3243 | 10 | 0 | 0
1365.05 | 50.077 | 50.076 | -0.32973 | -0.32973 | -3.2973 | 50.077 | -0.33514 | -0.33514 | -3.3514 | -3.3243 | -3.3243 | 0 | 48 | 1 | 1 | -3.3243 | 10 | 0 | 0
1365.1 | 50.077 | 50.076 | -0.32973 | -0.32973 | -3.2973 | 50.077 | -0.33514 | -0.33514 | -3.3514 | -3.3243 | -3.3243 | 0 | 48 | 1 | 1 | -3.3243 | 10 | 0 | 0
1365.15 | 50.077 | 50.076 | -0.32973 | -0.32973 | -3.2973 | 50.077 | -0.33514 | -0.33514 | -3.3514 | -3.3243 | -3.3243 | 0 | 48 | 1 | 1 | -3.3243 | 10 | 0 | 0
1365.2 | 50.077 | 50.076 | -0.32973 | -0.32973 | -3.2973 | 50.077 | -0.33514 | -0.33514 | -3.3514 | -3.3243 | -3.3243 | 0 | 48 | 1 | 1 | -3.3243 | 10 | 0 | 0
1365.25 | 50.077 | 50.076 | -0.32973 | -0.32973 | -3.2973 | 50.077 | -0.33514 | -0.33514 | -3.3514 | -3.3243 | -3.3243 | 0 | 48 | 1 | 1 | -3.3243 | 10 | 0 | 0
1365.3 | 50.077 | 50.077 | -0.33514 | -0.33514 | -3.3514 | 50.077 | -0.33514 | -0.33514 | -3.3514 | -3.3514 | -3.3514 | 0 | 48 | 1 | 1 | -3.3514 | 10 | 2.8777e-14 | 0
1365.35 | 50.077 | 50.077 | -0.33514 | -0.33514 | -3.3514 | 50.077 | -0.33514 | -0.33514 | -3.3514 | -3.3514 | -3.3514 | 0 | 48 | 1 | 1 | -3.3514 | 10 | 2.8777e-14 | 0
1365.4 | 50.077 | 50.077 | -0.33514 | -0.33514 | -3.3514 | 50.077 | -0.33514 | -0.33514 | -3.3514 | -3.3514 | -3.3514 | 0 | 48 | 1 | 1 | -3.3514 | 10 | 2.8777e-14 | 0
1365.45 | 50.077 | 50.077 | -0.33514 | -0.33514 | -3.3514 | 50.077 | -0.33514 | -0.33514 | -3.3514 | -3.3514 | -3.3514 | 0 | 48 | 1 | 1 | -3.3514 | 10 | 2.8777e-14 | 0
1365.5 | 50.077 | 50.077 | -0.33514 | -0.33514 | -3.3514 | 50.077 | -0.33514 | -0.33514 | -3.3514 | -3.3514 | -3.3514 | 0 | 48 | 1 | 1 | -3.3514 | 10 | 2.8777e-14 | 0
1365.55 | 50.077 | 50.077 | -0.33514 | -0.33514 | -3.3514 | 50.077 | -0.33514 | -0.33514 | -3.3514 | -3.3514 | -3.3514 | 0 | 48 | 1 | 1 | -3.3514 | 10 | 2.8777e-14 | 0
1365.6 | 50.077 | 50.077 | -0.33514 | -0.33514 | -3.3514 | 50.077 | -0.33514 | -0.33514 | -3.3514 | -3.3514 | -3.3514 | 0 | 48 | 1 | 1 | -3.3514 | 10 | 2.8777e-14 | 0
1365.65 | 50.077 | 50.077 | -0.33514 | -0.33514 | -3.3514 | 50.077 | -0.33514 | -0.33514 | -3.3514 | -3.3514 | -3.3514 | 0 | 48 | 1 | 1 | -3.3514 | 10 | 2.8777e-14 | 0
1365.7 | 50.077 | 50.077 | -0.33514 | -0.33514 | -3.3514 | 50.077 | -0.33514 | -0.33514 | -3.3514 | -3.3514 | -3.3514 | 0 | 48 | 1 | 1 | -3.3514 | 10 | 2.8777e-14 | 0
1365.75 | 50.077 | 50.077 | -0.33514 | -0.33514 | -3.3514 | 50.077 | -0.33514 | -0.33514 | -3.3514 | -3.3514 | -3.3514 | 0 | 48 | 1 | 1 | -3.3514 | 10 | 2.8777e-14 | 0
1365.8 | 50.077 | 50.077 | -0.33514 | -0.33514 | -3.3514 | 50.077 | -0.33514 | -0.33514 | -3.3514 | -3.3514 | -3.3514 | 0 | 48 | 1 | 1 | -3.3514 | 10 | 2.8777e-14 | 0
1365.85 | 50.077 | 50.077 | -0.33514 | -0.33514 | -3.3514 | 50.077 | -0.33514 | -0.33514 | -3.3514 | -3.3514 | -3.3514 | 0 | 48 | 1 | 1 | -3.3514 | 10 | 2.8777e-14 | 0
1365.9 | 50.077 | 50.077 | -0.33514 | -0.33514 | -3.3514 | 50.077 | -0.33514 | -0.33514 | -3.3514 | -3.3514 | -3.3514 | 0 | 48 | 1 | 1 | -3.3514 | 10 | 2.8777e-14 | 0
1365.95 | 50.077 | 50.077 | -0.33514 | -0.33514 | -3.3514 | 50.077 | -0.33514 | -0.33514 | -3.3514 | -3.3514 | -3.3514 | 0 | 48 | 1 | 1 | -3.3514 | 10 | 2.8777e-14 | 0
1366 | 50.077 | 50.077 | -0.33514 | -0.33514 | -3.3514 | 50.077 | -0.33514 | -0.33514 | -3.3514 | -3.3514 | -3.3514 | 0 | 48 | 1 | 1 | -3.3514 | 10 | 2.8777e-14 | 0
1366.05 | 50.077 | 50.077 | -0.33514 | -0.33514 | -3.3514 | 50.077 | -0.33514 | -0.33514 | -3.3514 | -3.3514 | -3.3514 | 0 | 48 | 1 | 1 | -3.3514 | 10 | 2.8777e-14 | 0
1366.1 | 50.077 | 50.077 | -0.33514 | -0.33514 | -3.3514 | 50.077 | -0.33514 | -0.33514 | -3.3514 | -3.3514 | -3.3514 | 0 | 48 | 1 | 1 | -3.3514 | 10 | 2.8777e-14 | 0
1366.15 | 50.077 | 50.077 | -0.33514 | -0.33514 | -3.3514 | 50.077 | -0.33514 | -0.33514 | -3.3514 | -3.3514 | -3.3514 | 0 | 48 | 1 | 1 | -3.3514 | 10 | 2.8777e-14 | 0
1366.2 | 50.077 | 50.077 | -0.33514 | -0.33514 | -3.3514 | 50.077 | -0.33514 | -0.33514 | -3.3514 | -3.3514 | -3.3514 | 0 | 48 | 1 | 1 | -3.3514 | 10 | 2.8777e-14 | 0
1366.25 | 50.077 | 50.077 | -0.33514 | -0.33514 | -3.3514 | 50.077 | -0.33514 | -0.33514 | -3.3514 | -3.3514 | -3.3514 | 0 | 48 | 1 | 1 | -3.3514 | 10 | 2.8777e-14 | 0
1366.3 | 50.077 | 50.077 | -0.33514 | -0.33514 | -3.3514 | 50.077 | -0.33514 | -0.33514 | -3.3514 | -3.3514 | -3.3514 | 0 | 48 | 1 | 1 | -3.3514 | 10 | 2.8777e-14 | 0
1366.35 | 50.077 | 50.077 | -0.33514 | -0.33514 | -3.3514 | 50.077 | -0.33514 | -0.33514 | -3.3514 | -3.3514 | -3.3514 | 0 | 48 | 1 | 1 | -3.3514 | 10 | 2.8777e-14 | 0
1366.4 | 50.077 | 50.077 | -0.33514 | -0.33514 | -3.3514 | 50.077 | -0.33514 | -0.33514 | -3.3514 | -3.3514 | -3.3514 | 0 | 48 | 1 | 1 | -3.3514 | 10 | 2.8777e-14 | 0
1366.45 | 50.077 | 50.077 | -0.33514 | -0.33514 | -3.3514 | 50.077 | -0.33514 | -0.33514 | -3.3514 | -3.3514 | -3.3514 | 0 | 48 | 1 | 1 | -3.3514 | 10 | 2.8777e-14 | 0
1366.5 | 50.077 | 50.077 | -0.33514 | -0.33514 | -3.3514 | 50.077 | -0.33514 | -0.33514 | -3.3514 | -3.3514 | -3.3514 | 0 | 48 | 1 | 1 | -3.3514 | 10 | 2.8777e-14 | 0
1366.55 | 50.077 | 50.077 | -0.33514 | -0.33514 | -3.3514 | 50.077 | -0.33514 | -0.33514 | -3.3514 | -3.3514 | -3.3514 | 0 | 48 | 1 | 1 | -3.3514 | 10 | 2.8777e-14 | 0
1366.6 | 50.077 | 50.077 | -0.33514 | -0.33514 | -3.3514 | 50.077 | -0.33514 | -0.33514 | -3.3514 | -3.3514 | -3.3514 | 0 | 48 | 1 | 1 | -3.3514 | 10 | 2.8777e-14 | 0
1366.65 | 50.077 | 50.077 | -0.33514 | -0.33514 | -3.3514 | 50.077 | -0.33514 | -0.33514 | -3.3514 | -3.3514 | -3.3514 | 0 | 48 | 1 | 1 | -3.3514 | 10 | 2.8777e-14 | 0
1366.7 | 50.077 | 50.077 | -0.33514 | -0.33514 | -3.3514 | 50.077 | -0.33514 | -0.33514 | -3.3514 | -3.3514 | -3.3514 | 0 | 48 | 1 | 1 | -3.3514 | 10 | 2.8777e-14 | 0
1366.75 | 50.077 | 50.077 | -0.33514 | -0.33514 | -3.3514 | 50.077 | -0.33514 | -0.33514 | -3.3514 | -3.3514 | -3.3514 | 0 | 48 | 1 | 1 | -3.3514 | 10 | 2.8777e-14 | 0
1366.8 | 50.077 | 50.077 | -0.33514 | -0.33514 | -3.3514 | 50.077 | -0.33514 | -0.33514 | -3.3514 | -3.3514 | -3.3514 | 0 | 48 | 1 | 1 | -3.3514 | 10 | 2.8777e-14 | 0
1366.85 | 50.077 | 50.077 | -0.33514 | -0.33514 | -3.3514 | 50.077 | -0.33514 | -0.33514 | -3.3514 | -3.3514 | -3.3514 | 0 | 48 | 1 | 1 | -3.3514 | 10 | 2.8777e-14 | 0
1366.9 | 50.077 | 50.077 | -0.33514 | -0.33514 | -3.3514 | 50.077 | -0.33514 | -0.33514 | -3.3514 | -3.3514 | -3.3514 | 0 | 48 | 1 | 1 | -3.3514 | 10 | 2.8777e-14 | 0
1366.95 | 50.077 | 50.077 | -0.33514 | -0.33514 | -3.3514 | 50.077 | -0.33514 | -0.33514 | -3.3514 | -3.3514 | -3.3514 | 0 | 48 | 1 | 1 | -3.3514 | 10 | 2.8777e-14 | 0
1367 | 50.077 | 50.077 | -0.33514 | -0.33514 | -3.3514 | 50.077 | -0.33514 | -0.33514 | -3.3514 | -3.3514 | -3.3514 | 0 | 48 | 1 | 1 | -3.3514 | 10 | 2.8777e-14 | 0
1367.05 | 50.077 | 50.077 | -0.33514 | -0.33514 | -3.3514 | 50.077 | -0.33514 | -0.33514 | -3.3514 | -3.3514 | -3.3514 | 0 | 48 | 1 | 1 | -3.3514 | 10 | 2.8777e-14 | 0
1367.1 | 50.077 | 50.077 | -0.33514 | -0.33514 | -3.3514 | 50.077 | -0.33514 | -0.33514 | -3.3514 | -3.3514 | -3.3514 | 0 | 48 | 1 | 1 | -3.3514 | 10 | 2.8777e-14 | 0
1367.15 | 50.077 | 50.077 | -0.33514 | -0.33514 | -3.3514 | 50.077 | -0.33514 | -0.33514 | -3.3514 | -3.3514 | -3.3514 | 0 | 48 | 1 | 1 | -3.3514 | 10 | 2.8777e-14 | 0
1367.2 | 50.077 | 50.077 | -0.33514 | -0.33514 | -3.3514 | 50.077 | -0.33514 | -0.33514 | -3.3514 | -3.3514 | -3.3514 | 0 | 48 | 1 | 1 | -3.3514 | 10 | 2.8777e-14 | 0
1367.25 | 50.074 | 50.074 | -0.31892 | -0.31892 | -3.1892 | 50.077 | -0.33514 | -0.33514 | -3.3514 | -3.2703 | -3.2703 | 0 | 48 | 1 | 1 | -3.2703 | 10 | 0 | 0
1367.3 | 50.074 | 50.074 | -0.31892 | -0.31892 | -3.1892 | 50.077 | -0.33514 | -0.33514 | -3.3514 | -3.2703 | -3.2703 | 0 | 48 | 1 | 1 | -3.2703 | 10 | 0 | 0
1367.35 | 50.074 | 50.074 | -0.31892 | -0.31892 | -3.1892 | 50.077 | -0.33514 | -0.33514 | -3.3514 | -3.2703 | -3.2703 | 0 | 48 | 1 | 1 | -3.2703 | 10 | 0 | 0
1367.4 | 50.074 | 50.074 | -0.31892 | -0.31892 | -3.1892 | 50.077 | -0.33514 | -0.33514 | -3.3514 | -3.2703 | -3.2703 | 0 | 48 | 1 | 1 | -3.2703 | 10 | 0 | 0
1367.45 | 50.074 | 50.074 | -0.31892 | -0.31892 | -3.1892 | 50.077 | -0.33514 | -0.33514 | -3.3514 | -3.2703 | -3.2703 | 0 | 48 | 1 | 1 | -3.2703 | 10 | 0 | 0
1367.5 | 50.074 | 50.074 | -0.31892 | -0.31892 | -3.1892 | 50.077 | -0.33514 | -0.33514 | -3.3514 | -3.2703 | -3.2703 | 0 | 48 | 1 | 1 | -3.2703 | 10 | 0 | 0
1367.55 | 50.074 | 50.074 | -0.31892 | -0.31892 | -3.1892 | 50.077 | -0.33514 | -0.33514 | -3.3514 | -3.2703 | -3.2703 | 0 | 48 | 1 | 1 | -3.2703 | 10 | 0 | 0
1367.6 | 50.074 | 50.074 | -0.31892 | -0.31892 | -3.1892 | 50.077 | -0.33514 | -0.33514 | -3.3514 | -3.2703 | -3.2703 | 0 | 48 | 1 | 1 | -3.2703 | 10 | 0 | 0
1367.65 | 50.074 | 50.074 | -0.31892 | -0.31892 | -3.1892 | 50.077 | -0.33514 | -0.33514 | -3.3514 | -3.2703 | -3.2703 | 0 | 48 | 1 | 1 | -3.2703 | 10 | 0 | 0
1367.7 | 50.074 | 50.074 | -0.31892 | -0.31892 | -3.1892 | 50.077 | -0.33514 | -0.33514 | -3.3514 | -3.2703 | -3.2703 | 0 | 48 | 1 | 1 | -3.2703 | 10 | 0 | 0
1367.75 | 50.074 | 50.074 | -0.31892 | -0.31892 | -3.1892 | 50.077 | -0.33514 | -0.33514 | -3.3514 | -3.2703 | -3.2703 | 0 | 48 | 1 | 1 | -3.2703 | 10 | 0 | 0
1367.8 | 50.074 | 50.074 | -0.31892 | -0.31892 | -3.1892 | 50.077 | -0.33514 | -0.33514 | -3.3514 | -3.2703 | -3.2703 | 0 | 48 | 1 | 1 | -3.2703 | 10 | 0 | 0
1367.85 | 50.074 | 50.074 | -0.31892 | -0.31892 | -3.1892 | 50.077 | -0.33514 | -0.33514 | -3.3514 | -3.2703 | -3.2703 | 0 | 48 | 1 | 1 | -3.2703 | 10 | 0 | 0
1367.9 | 50.074 | 50.074 | -0.31892 | -0.31892 | -3.1892 | 50.077 | -0.33514 | -0.33514 | -3.3514 | -3.2703 | -3.2703 | 0 | 48 | 1 | 1 | -3.2703 | 10 | 0 | 0
1367.95 | 50.074 | 50.074 | -0.31892 | -0.31892 | -3.1892 | 50.077 | -0.33514 | -0.33514 | -3.3514 | -3.2703 | -3.2703 | 0 | 48 | 1 | 1 | -3.2703 | 10 | 0 | 0
1368 | 50.074 | 50.074 | -0.31892 | -0.31892 | -3.1892 | 50.077 | -0.33514 | -0.33514 | -3.3514 | -3.2703 | -3.2703 | 0 | 48 | 1 | 1 | -3.2703 | 10 | 0 | 0
1368.05 | 50.074 | 50.074 | -0.31892 | -0.31892 | -3.1892 | 50.077 | -0.33514 | -0.33514 | -3.3514 | -3.2703 | -3.2703 | 0 | 48 | 1 | 1 | -3.2703 | 10 | 0 | 0
1368.1 | 50.074 | 50.074 | -0.31892 | -0.31892 | -3.1892 | 50.077 | -0.33514 | -0.33514 | -3.3514 | -3.2703 | -3.2703 | 0 | 48 | 1 | 1 | -3.2703 | 10 | 0 | 0
1368.15 | 50.074 | 50.074 | -0.31892 | -0.31892 | -3.1892 | 50.077 | -0.33514 | -0.33514 | -3.3514 | -3.2703 | -3.2703 | 0 | 48 | 1 | 1 | -3.2703 | 10 | 0 | 0
1368.2 | 50.074 | 50.074 | -0.31892 | -0.31892 | -3.1892 | 50.077 | -0.33514 | -0.33514 | -3.3514 | -3.2703 | -3.2703 | 0 | 48 | 1 | 1 | -3.2703 | 10 | 0 | 0
1368.25 | 50.074 | 50.074 | -0.31892 | -0.31892 | -3.1892 | 50.077 | -0.33514 | -0.33514 | -3.3514 | -3.2703 | -3.2703 | 0 | 48 | 1 | 1 | -3.2703 | 10 | 0 | 0
1368.3 | 50.074 | 50.074 | -0.31892 | -0.31892 | -3.1892 | 50.077 | -0.33514 | -0.33514 | -3.3514 | -3.2703 | -3.2703 | 0 | 48 | 1 | 1 | -3.2703 | 10 | 0 | 0
1368.35 | 50.074 | 50.074 | -0.31892 | -0.31892 | -3.1892 | 50.077 | -0.33514 | -0.33514 | -3.3514 | -3.2703 | -3.2703 | 0 | 48 | 1 | 1 | -3.2703 | 10 | 0 | 0
1368.4 | 50.074 | 50.074 | -0.31892 | -0.31892 | -3.1892 | 50.077 | -0.33514 | -0.33514 | -3.3514 | -3.2703 | -3.2703 | 0 | 48 | 1 | 1 | -3.2703 | 10 | 0 | 0
1368.45 | 50.074 | 50.074 | -0.31892 | -0.31892 | -3.1892 | 50.077 | -0.33514 | -0.33514 | -3.3514 | -3.2703 | -3.2703 | 0 | 48 | 1 | 1 | -3.2703 | 10 | 0 | 0
1368.5 | 50.074 | 50.074 | -0.31892 | -0.31892 | -3.1892 | 50.077 | -0.33514 | -0.33514 | -3.3514 | -3.2703 | -3.2703 | 0 | 48 | 1 | 1 | -3.2703 | 10 | 0 | 0
1368.55 | 50.074 | 50.074 | -0.31892 | -0.31892 | -3.1892 | 50.077 | -0.33514 | -0.33514 | -3.3514 | -3.2703 | -3.2703 | 0 | 48 | 1 | 1 | -3.2703 | 10 | 0 | 0
1368.6 | 50.074 | 50.074 | -0.31892 | -0.31892 | -3.1892 | 50.077 | -0.33514 | -0.33514 | -3.3514 | -3.2703 | -3.2703 | 0 | 48 | 1 | 1 | -3.2703 | 10 | 0 | 0
1368.65 | 50.074 | 50.074 | -0.31892 | -0.31892 | -3.1892 | 50.077 | -0.33514 | -0.33514 | -3.3514 | -3.2703 | -3.2703 | 0 | 48 | 1 | 1 | -3.2703 | 10 | 0 | 0
1368.7 | 50.074 | 50.074 | -0.31892 | -0.31892 | -3.1892 | 50.077 | -0.33514 | -0.33514 | -3.3514 | -3.2703 | -3.2703 | 0 | 48 | 1 | 1 | -3.2703 | 10 | 0 | 0
1368.75 | 50.074 | 50.074 | -0.31892 | -0.31892 | -3.1892 | 50.077 | -0.33514 | -0.33514 | -3.3514 | -3.2703 | -3.2703 | 0 | 48 | 1 | 1 | -3.2703 | 10 | 0 | 0
1368.8 | 50.074 | 50.074 | -0.31892 | -0.31892 | -3.1892 | 50.077 | -0.33514 | -0.33514 | -3.3514 | -3.2703 | -3.2703 | 0 | 48 | 1 | 1 | -3.2703 | 10 | 0 | 0
1368.85 | 50.074 | 50.074 | -0.31892 | -0.31892 | -3.1892 | 50.077 | -0.33514 | -0.33514 | -3.3514 | -3.2703 | -3.2703 | 0 | 48 | 1 | 1 | -3.2703 | 10 | 0 | 0
1368.9 | 50.074 | 50.074 | -0.31892 | -0.31892 | -3.1892 | 50.077 | -0.33514 | -0.33514 | -3.3514 | -3.2703 | -3.2703 | 0 | 48 | 1 | 1 | -3.2703 | 10 | 0 | 0
1368.95 | 50.074 | 50.074 | -0.31892 | -0.31892 | -3.1892 | 50.077 | -0.33514 | -0.33514 | -3.3514 | -3.2703 | -3.2703 | 0 | 48 | 1 | 1 | -3.2703 | 10 | 0 | 0
1369 | 50.074 | 50.074 | -0.31892 | -0.31892 | -3.1892 | 50.077 | -0.33514 | -0.33514 | -3.3514 | -3.2703 | -3.2703 | 0 | 48 | 1 | 1 | -3.2703 | 10 | 0 | 0
1369.05 | 50.074 | 50.074 | -0.31892 | -0.31892 | -3.1892 | 50.077 | -0.33514 | -0.33514 | -3.3514 | -3.2703 | -3.2703 | 0 | 48 | 1 | 1 | -3.2703 | 10 | 0 | 0
1369.1 | 50.074 | 50.074 | -0.31892 | -0.31892 | -3.1892 | 50.077 | -0.33514 | -0.33514 | -3.3514 | -3.2703 | -3.2703 | 0 | 48 | 1 | 1 | -3.2703 | 10 | 0 | 0
1369.15 | 50.074 | 50.074 | -0.31892 | -0.31892 | -3.1892 | 50.077 | -0.33514 | -0.33514 | -3.3514 | -3.2703 | -3.2703 | 0 | 48 | 1 | 1 | -3.2703 | 10 | 0 | 0
1369.2 | 50.074 | 50.074 | -0.31892 | -0.31892 | -3.1892 | 50.077 | -0.33514 | -0.33514 | -3.3514 | -3.2703 | -3.2703 | 0 | 48 | 1 | 1 | -3.2703 | 10 | 0 | 0
1369.25 | 50.074 | 50.074 | -0.31892 | -0.31892 | -3.1892 | 50.074 | -0.31892 | -0.32889 | -3.2889 | -3.239 | -3.239 | 0 | 48 | 1 | 1 | -3.239 | 10 | 0 | 0
1369.3 | 50.07 | 50.07 | -0.2973 | -0.2973 | -2.973 | 50.074 | -0.31892 | -0.32264 | -3.2264 | -3.0997 | -3.0997 | 0 | 48 | 1 | 1 | -3.0997 | 10 | 0 | 0
1369.35 | 50.07 | 50.07 | -0.2973 | -0.2973 | -2.973 | 50.074 | -0.31892 | -0.31892 | -3.1892 | -3.0811 | -3.0811 | 0 | 48 | 1 | 1 | -3.0811 | 10 | 0 | 0
1369.4 | 50.07 | 50.07 | -0.2973 | -0.2973 | -2.973 | 50.074 | -0.31892 | -0.31892 | -3.1892 | -3.0811 | -3.0811 | 0 | 48 | 1 | 1 | -3.0811 | 10 | 0 | 0
1369.45 | 50.07 | 50.07 | -0.2973 | -0.2973 | -2.973 | 50.074 | -0.31892 | -0.31892 | -3.1892 | -3.0811 | -3.0811 | 0 | 48 | 1 | 1 | -3.0811 | 10 | 0 | 0
1369.5 | 50.07 | 50.07 | -0.2973 | -0.2973 | -2.973 | 50.074 | -0.31892 | -0.31892 | -3.1892 | -3.0811 | -3.0811 | 0 | 48 | 1 | 1 | -3.0811 | 10 | 0 | 0
1369.55 | 50.07 | 50.07 | -0.2973 | -0.2973 | -2.973 | 50.074 | -0.31892 | -0.31892 | -3.1892 | -3.0811 | -3.0811 | 0 | 48 | 1 | 1 | -3.0811 | 10 | 0 | 0
1369.6 | 50.07 | 50.07 | -0.2973 | -0.2973 | -2.973 | 50.074 | -0.31892 | -0.31892 | -3.1892 | -3.0811 | -3.0811 | 0 | 48 | 1 | 1 | -3.0811 | 10 | 0 | 0
1369.65 | 50.07 | 50.07 | -0.2973 | -0.2973 | -2.973 | 50.074 | -0.31892 | -0.31892 | -3.1892 | -3.0811 | -3.0811 | 0 | 48 | 1 | 1 | -3.0811 | 10 | 0 | 0
1369.7 | 50.07 | 50.07 | -0.2973 | -0.2973 | -2.973 | 50.074 | -0.31892 | -0.31892 | -3.1892 | -3.0811 | -3.0811 | 0 | 48 | 1 | 1 | -3.0811 | 10 | 0 | 0
1369.75 | 50.07 | 50.07 | -0.2973 | -0.2973 | -2.973 | 50.074 | -0.31892 | -0.31892 | -3.1892 | -3.0811 | -3.0811 | 0 | 48 | 1 | 1 | -3.0811 | 10 | 0 | 0
1369.8 | 50.07 | 50.07 | -0.2973 | -0.2973 | -2.973 | 50.074 | -0.31892 | -0.31892 | -3.1892 | -3.0811 | -3.0811 | 0 | 48 | 1 | 1 | -3.0811 | 10 | 0 | 0
1369.85 | 50.07 | 50.07 | -0.2973 | -0.2973 | -2.973 | 50.074 | -0.31892 | -0.31892 | -3.1892 | -3.0811 | -3.0811 | 0 | 48 | 1 | 1 | -3.0811 | 10 | 0 | 0
1369.9 | 50.07 | 50.07 | -0.2973 | -0.2973 | -2.973 | 50.074 | -0.31892 | -0.31892 | -3.1892 | -3.0811 | -3.0811 | 0 | 48 | 1 | 1 | -3.0811 | 10 | 0 | 0
1369.95 | 50.07 | 50.07 | -0.2973 | -0.2973 | -2.973 | 50.074 | -0.31892 | -0.31892 | -3.1892 | -3.0811 | -3.0811 | 0 | 48 | 1 | 1 | -3.0811 | 10 | 0 | 0
1370 | 50.07 | 50.07 | -0.2973 | -0.2973 | -2.973 | 50.074 | -0.31892 | -0.31892 | -3.1892 | -3.0811 | -3.0811 | 0 | 48 | 1 | 1 | -3.0811 | 10 | 0 | 0
1370.05 | 50.07 | 50.07 | -0.2973 | -0.2973 | -2.973 | 50.074 | -0.31892 | -0.31892 | -3.1892 | -3.0811 | -3.0811 | 0 | 48 | 1 | 1 | -3.0811 | 10 | 0 | 0
1370.1 | 50.07 | 50.07 | -0.2973 | -0.2973 | -2.973 | 50.074 | -0.31892 | -0.31892 | -3.1892 | -3.0811 | -3.0811 | 0 | 48 | 1 | 1 | -3.0811 | 10 | 0 | 0
1370.15 | 50.07 | 50.07 | -0.2973 | -0.2973 | -2.973 | 50.074 | -0.31892 | -0.31892 | -3.1892 | -3.0811 | -3.0811 | 0 | 48 | 1 | 1 | -3.0811 | 10 | 0 | 0
1370.2 | 50.07 | 50.07 | -0.2973 | -0.2973 | -2.973 | 50.074 | -0.31892 | -0.31892 | -3.1892 | -3.0811 | -3.0811 | 0 | 48 | 1 | 1 | -3.0811 | 10 | 0 | 0
1370.25 | 50.07 | 50.07 | -0.2973 | -0.2973 | -2.973 | 50.074 | -0.31892 | -0.31892 | -3.1892 | -3.0811 | -3.0811 | 0 | 48 | 1 | 1 | -3.0811 | 10 | 0 | 0
1370.3 | 50.071 | 50.07 | -0.2973 | -0.2973 | -2.973 | 50.074 | -0.31892 | -0.31892 | -3.1892 | -3.0811 | -3.0811 | 0 | 48 | 1 | 1 | -3.0811 | 10 | 0 | 0
1370.35 | 50.071 | 50.07 | -0.2973 | -0.2973 | -2.973 | 50.074 | -0.31892 | -0.31892 | -3.1892 | -3.0811 | -3.0811 | 0 | 48 | 1 | 1 | -3.0811 | 10 | 0 | 0
1370.4 | 50.071 | 50.07 | -0.2973 | -0.2973 | -2.973 | 50.074 | -0.31892 | -0.31892 | -3.1892 | -3.0811 | -3.0811 | 0 | 48 | 1 | 1 | -3.0811 | 10 | 0 | 0
1370.45 | 50.071 | 50.07 | -0.2973 | -0.2973 | -2.973 | 50.074 | -0.31892 | -0.31892 | -3.1892 | -3.0811 | -3.0811 | 0 | 48 | 1 | 1 | -3.0811 | 10 | 0 | 0
1370.5 | 50.071 | 50.07 | -0.2973 | -0.2973 | -2.973 | 50.074 | -0.31892 | -0.31892 | -3.1892 | -3.0811 | -3.0811 | 0 | 48 | 1 | 1 | -3.0811 | 10 | 0 | 0
1370.55 | 50.071 | 50.07 | -0.2973 | -0.2973 | -2.973 | 50.074 | -0.31892 | -0.31892 | -3.1892 | -3.0811 | -3.0811 | 0 | 48 | 1 | 1 | -3.0811 | 10 | 0 | 0
1370.6 | 50.071 | 50.07 | -0.2973 | -0.2973 | -2.973 | 50.074 | -0.31892 | -0.31892 | -3.1892 | -3.0811 | -3.0811 | 0 | 48 | 1 | 1 | -3.0811 | 10 | 0 | 0
1370.65 | 50.071 | 50.07 | -0.2973 | -0.2973 | -2.973 | 50.074 | -0.31892 | -0.31892 | -3.1892 | -3.0811 | -3.0811 | 0 | 48 | 1 | 1 | -3.0811 | 10 | 0 | 0
1370.7 | 50.071 | 50.07 | -0.2973 | -0.2973 | -2.973 | 50.074 | -0.31892 | -0.31892 | -3.1892 | -3.0811 | -3.0811 | 0 | 48 | 1 | 1 | -3.0811 | 10 | 0 | 0
1370.75 | 50.071 | 50.07 | -0.2973 | -0.2973 | -2.973 | 50.074 | -0.31892 | -0.31892 | -3.1892 | -3.0811 | -3.0811 | 0 | 48 | 1 | 1 | -3.0811 | 10 | 0 | 0
1370.8 | 50.071 | 50.07 | -0.2973 | -0.2973 | -2.973 | 50.074 | -0.31892 | -0.31892 | -3.1892 | -3.0811 | -3.0811 | 0 | 48 | 1 | 1 | -3.0811 | 10 | 0 | 0
1370.85 | 50.071 | 50.07 | -0.2973 | -0.2973 | -2.973 | 50.074 | -0.31892 | -0.31892 | -3.1892 | -3.0811 | -3.0811 | 0 | 48 | 1 | 1 | -3.0811 | 10 | 0 | 0
1370.9 | 50.071 | 50.07 | -0.2973 | -0.2973 | -2.973 | 50.074 | -0.31892 | -0.31892 | -3.1892 | -3.0811 | -3.0811 | 0 | 48 | 1 | 1 | -3.0811 | 10 | 0 | 0
1370.95 | 50.071 | 50.07 | -0.2973 | -0.2973 | -2.973 | 50.074 | -0.31892 | -0.31892 | -3.1892 | -3.0811 | -3.0811 | 0 | 48 | 1 | 1 | -3.0811 | 10 | 0 | 0
1371 | 50.071 | 50.07 | -0.2973 | -0.2973 | -2.973 | 50.074 | -0.31892 | -0.31892 | -3.1892 | -3.0811 | -3.0811 | 0 | 48 | 1 | 1 | -3.0811 | 10 | 0 | 0
1371.05 | 50.071 | 50.07 | -0.2973 | -0.2973 | -2.973 | 50.074 | -0.31892 | -0.31892 | -3.1892 | -3.0811 | -3.0811 | 0 | 48 | 1 | 1 | -3.0811 | 10 | 0 | 0
1371.1 | 50.071 | 50.07 | -0.2973 | -0.2973 | -2.973 | 50.074 | -0.31892 | -0.31892 | -3.1892 | -3.0811 | -3.0811 | 0 | 48 | 1 | 1 | -3.0811 | 10 | 0 | 0
1371.15 | 50.071 | 50.07 | -0.2973 | -0.2973 | -2.973 | 50.074 | -0.31892 | -0.31892 | -3.1892 | -3.0811 | -3.0811 | 0 | 48 | 1 | 1 | -3.0811 | 10 | 0 | 0
1371.2 | 50.071 | 50.07 | -0.2973 | -0.2973 | -2.973 | 50.074 | -0.31892 | -0.31892 | -3.1892 | -3.0811 | -3.0811 | 0 | 48 | 1 | 1 | -3.0811 | 10 | 0 | 0
1371.25 | 50.071 | 50.07 | -0.2973 | -0.2973 | -2.973 | 50.074 | -0.31892 | -0.31892 | -3.1892 | -3.0811 | -3.0811 | 0 | 48 | 1 | 1 | -3.0811 | 10 | 0 | 0
1371.3 | 50.071 | 50.07 | -0.2973 | -0.2973 | -2.973 | 50.071 | -0.3027 | -0.31267 | -3.1267 | -3.0498 | -3.0498 | 0 | 48 | 1 | 1 | -3.0498 | 10 | 0 | 0
1371.35 | 50.071 | 50.07 | -0.2973 | -0.2973 | -2.973 | 50.071 | -0.3027 | -0.30642 | -3.0642 | -3.0186 | -3.0186 | 0 | 48 | 1 | 1 | -3.0186 | 10 | 0 | 0
1371.4 | 50.071 | 50.07 | -0.2973 | -0.2973 | -2.973 | 50.071 | -0.3027 | -0.3027 | -3.027 | -3 | -3 | 0 | 48 | 1 | 1 | -3 | 10 | 0 | 0
1371.45 | 50.071 | 50.07 | -0.2973 | -0.2973 | -2.973 | 50.071 | -0.3027 | -0.3027 | -3.027 | -3 | -3 | 0 | 48 | 1 | 1 | -3 | 10 | 0 | 0
1371.5 | 50.071 | 50.07 | -0.2973 | -0.2973 | -2.973 | 50.071 | -0.3027 | -0.3027 | -3.027 | -3 | -3 | 0 | 48 | 1 | 1 | -3 | 10 | 0 | 0
1371.55 | 50.071 | 50.07 | -0.2973 | -0.2973 | -2.973 | 50.071 | -0.3027 | -0.3027 | -3.027 | -3 | -3 | 0 | 48 | 1 | 1 | -3 | 10 | 0 | 0
1371.6 | 50.071 | 50.07 | -0.2973 | -0.2973 | -2.973 | 50.071 | -0.3027 | -0.3027 | -3.027 | -3 | -3 | 0 | 48 | 1 | 1 | -3 | 10 | 0 | 0
1371.65 | 50.071 | 50.07 | -0.2973 | -0.2973 | -2.973 | 50.071 | -0.3027 | -0.3027 | -3.027 | -3 | -3 | 0 | 48 | 1 | 1 | -3 | 10 | 0 | 0
1371.7 | 50.071 | 50.07 | -0.2973 | -0.2973 | -2.973 | 50.071 | -0.3027 | -0.3027 | -3.027 | -3 | -3 | 0 | 48 | 1 | 1 | -3 | 10 | 0 | 0
1371.75 | 50.071 | 50.07 | -0.2973 | -0.2973 | -2.973 | 50.071 | -0.3027 | -0.3027 | -3.027 | -3 | -3 | 0 | 48 | 1 | 1 | -3 | 10 | 0 | 0
1371.8 | 50.071 | 50.07 | -0.2973 | -0.2973 | -2.973 | 50.071 | -0.3027 | -0.3027 | -3.027 | -3 | -3 | 0 | 48 | 1 | 1 | -3 | 10 | 0 | 0
1371.85 | 50.071 | 50.07 | -0.2973 | -0.2973 | -2.973 | 50.071 | -0.3027 | -0.3027 | -3.027 | -3 | -3 | 0 | 48 | 1 | 1 | -3 | 10 | 0 | 0
1371.9 | 50.07 | 50.07 | -0.2973 | -0.2973 | -2.973 | 50.071 | -0.3027 | -0.3027 | -3.027 | -3 | -3 | 0 | 48 | 1 | 1 | -3 | 10 | 0 | 0
1371.95 | 50.07 | 50.07 | -0.2973 | -0.2973 | -2.973 | 50.071 | -0.3027 | -0.3027 | -3.027 | -3 | -3 | 0 | 48 | 1 | 1 | -3 | 10 | 0 | 0
1372 | 50.07 | 50.07 | -0.2973 | -0.2973 | -2.973 | 50.071 | -0.3027 | -0.3027 | -3.027 | -3 | -3 | 0 | 48 | 1 | 1 | -3 | 10 | 0 | 0
1372.05 | 50.07 | 50.07 | -0.2973 | -0.2973 | -2.973 | 50.071 | -0.3027 | -0.3027 | -3.027 | -3 | -3 | 0 | 48 | 1 | 1 | -3 | 10 | 0 | 0
1372.1 | 50.07 | 50.07 | -0.2973 | -0.2973 | -2.973 | 50.071 | -0.3027 | -0.3027 | -3.027 | -3 | -3 | 0 | 48 | 1 | 1 | -3 | 10 | 0 | 0
1372.15 | 50.07 | 50.07 | -0.2973 | -0.2973 | -2.973 | 50.071 | -0.3027 | -0.3027 | -3.027 | -3 | -3 | 0 | 48 | 1 | 1 | -3 | 10 | 0 | 0
1372.2 | 50.07 | 50.07 | -0.2973 | -0.2973 | -2.973 | 50.071 | -0.3027 | -0.3027 | -3.027 | -3 | -3 | 0 | 48 | 1 | 1 | -3 | 10 | 0 | 0
1372.25 | 50.07 | 50.07 | -0.2973 | -0.2973 | -2.973 | 50.071 | -0.3027 | -0.3027 | -3.027 | -3 | -3 | 0 | 48 | 1 | 1 | -3 | 10 | 0 | 0
1372.3 | 50.07 | 50.07 | -0.2973 | -0.2973 | -2.973 | 50.071 | -0.3027 | -0.3027 | -3.027 | -3 | -3 | 0 | 48 | 1 | 1 | -3 | 10 | 0 | 0
1372.35 | 50.07 | 50.07 | -0.2973 | -0.2973 | -2.973 | 50.071 | -0.3027 | -0.3027 | -3.027 | -3 | -3 | 0 | 48 | 1 | 1 | -3 | 10 | 0 | 0
1372.4 | 50.07 | 50.07 | -0.2973 | -0.2973 | -2.973 | 50.071 | -0.3027 | -0.3027 | -3.027 | -3 | -3 | 0 | 48 | 1 | 1 | -3 | 10 | 0 | 0
1372.45 | 50.07 | 50.07 | -0.2973 | -0.2973 | -2.973 | 50.071 | -0.3027 | -0.3027 | -3.027 | -3 | -3 | 0 | 48 | 1 | 1 | -3 | 10 | 0 | 0
1372.5 | 50.07 | 50.07 | -0.2973 | -0.2973 | -2.973 | 50.071 | -0.3027 | -0.3027 | -3.027 | -3 | -3 | 0 | 48 | 1 | 1 | -3 | 10 | 0 | 0
1372.55 | 50.07 | 50.07 | -0.2973 | -0.2973 | -2.973 | 50.071 | -0.3027 | -0.3027 | -3.027 | -3 | -3 | 0 | 48 | 1 | 1 | -3 | 10 | 0 | 0
1372.6 | 50.067 | 50.067 | -0.28108 | -0.28108 | -2.8108 | 50.071 | -0.3027 | -0.3027 | -3.027 | -2.9189 | -2.9189 | 0 | 48 | 1 | 1 | -2.9189 | 10 | 0 | 0
1372.65 | 50.067 | 50.067 | -0.28108 | -0.28108 | -2.8108 | 50.071 | -0.3027 | -0.3027 | -3.027 | -2.9189 | -2.9189 | 0 | 48 | 1 | 1 | -2.9189 | 10 | 0 | 0
1372.7 | 50.067 | 50.067 | -0.28108 | -0.28108 | -2.8108 | 50.071 | -0.3027 | -0.3027 | -3.027 | -2.9189 | -2.9189 | 0 | 48 | 1 | 1 | -2.9189 | 10 | 0 | 0
1372.75 | 50.067 | 50.067 | -0.28108 | -0.28108 | -2.8108 | 50.071 | -0.3027 | -0.3027 | -3.027 | -2.9189 | -2.9189 | 0 | 48 | 1 | 1 | -2.9189 | 10 | 0 | 0
1372.8 | 50.067 | 50.067 | -0.28108 | -0.28108 | -2.8108 | 50.071 | -0.3027 | -0.3027 | -3.027 | -2.9189 | -2.9189 | 0 | 48 | 1 | 1 | -2.9189 | 10 | 0 | 0
1372.85 | 50.067 | 50.067 | -0.28108 | -0.28108 | -2.8108 | 50.071 | -0.3027 | -0.3027 | -3.027 | -2.9189 | -2.9189 | 0 | 48 | 1 | 1 | -2.9189 | 10 | 0 | 0
1372.9 | 50.067 | 50.067 | -0.28108 | -0.28108 | -2.8108 | 50.071 | -0.3027 | -0.3027 | -3.027 | -2.9189 | -2.9189 | 0 | 48 | 1 | 1 | -2.9189 | 10 | 0 | 0
1372.95 | 50.067 | 50.067 | -0.28108 | -0.28108 | -2.8108 | 50.071 | -0.3027 | -0.3027 | -3.027 | -2.9189 | -2.9189 | 0 | 48 | 1 | 1 | -2.9189 | 10 | 0 | 0
1373 | 50.067 | 50.067 | -0.28108 | -0.28108 | -2.8108 | 50.071 | -0.3027 | -0.3027 | -3.027 | -2.9189 | -2.9189 | 0 | 48 | 1 | 1 | -2.9189 | 10 | 0 | 0
1373.05 | 50.067 | 50.067 | -0.28108 | -0.28108 | -2.8108 | 50.071 | -0.3027 | -0.3027 | -3.027 | -2.9189 | -2.9189 | 0 | 48 | 1 | 1 | -2.9189 | 10 | 0 | 0
1373.1 | 50.067 | 50.067 | -0.28108 | -0.28108 | -2.8108 | 50.071 | -0.3027 | -0.3027 | -3.027 | -2.9189 | -2.9189 | 0 | 48 | 1 | 1 | -2.9189 | 10 | 0 | 0
1373.15 | 50.067 | 50.067 | -0.28108 | -0.28108 | -2.8108 | 50.071 | -0.3027 | -0.3027 | -3.027 | -2.9189 | -2.9189 | 0 | 48 | 1 | 1 | -2.9189 | 10 | 0 | 0
1373.2 | 50.067 | 50.067 | -0.28108 | -0.28108 | -2.8108 | 50.071 | -0.3027 | -0.3027 | -3.027 | -2.9189 | -2.9189 | 0 | 48 | 1 | 1 | -2.9189 | 10 | 0 | 0
1373.25 | 50.067 | 50.067 | -0.28108 | -0.28108 | -2.8108 | 50.071 | -0.3027 | -0.3027 | -3.027 | -2.9189 | -2.9189 | 0 | 48 | 1 | 1 | -2.9189 | 10 | 0 | 0
1373.3 | 50.067 | 50.067 | -0.28108 | -0.28108 | -2.8108 | 50.071 | -0.3027 | -0.3027 | -3.027 | -2.9189 | -2.9189 | 0 | 48 | 1 | 1 | -2.9189 | 10 | 0 | 0
1373.35 | 50.067 | 50.067 | -0.28108 | -0.28108 | -2.8108 | 50.071 | -0.3027 | -0.3027 | -3.027 | -2.9189 | -2.9189 | 0 | 48 | 1 | 1 | -2.9189 | 10 | 0 | 0
1373.4 | 50.067 | 50.067 | -0.28108 | -0.28108 | -2.8108 | 50.071 | -0.3027 | -0.3027 | -3.027 | -2.9189 | -2.9189 | 0 | 48 | 1 | 1 | -2.9189 | 10 | 0 | 0
1373.45 | 50.064 | 50.064 | -0.26486 | -0.26486 | -2.6486 | 50.071 | -0.3027 | -0.3027 | -3.027 | -2.8378 | -2.8378 | 0 | 48 | 1 | 1 | -2.8378 | 10 | 0 | 0
1373.5 | 50.064 | 50.064 | -0.26486 | -0.26486 | -2.6486 | 50.071 | -0.3027 | -0.3027 | -3.027 | -2.8378 | -2.8378 | 0 | 48 | 1 | 1 | -2.8378 | 10 | 0 | 0
1373.55 | 50.064 | 50.064 | -0.26486 | -0.26486 | -2.6486 | 50.071 | -0.3027 | -0.3027 | -3.027 | -2.8378 | -2.8378 | 0 | 48 | 1 | 1 | -2.8378 | 10 | 0 | 0
1373.6 | 50.064 | 50.064 | -0.26486 | -0.26486 | -2.6486 | 50.071 | -0.3027 | -0.3027 | -3.027 | -2.8378 | -2.8378 | 0 | 48 | 1 | 1 | -2.8378 | 10 | 0 | 0
1373.65 | 50.064 | 50.064 | -0.26486 | -0.26486 | -2.6486 | 50.071 | -0.3027 | -0.3027 | -3.027 | -2.8378 | -2.8378 | 0 | 48 | 1 | 1 | -2.8378 | 10 | 0 | 0
1373.7 | 50.064 | 50.064 | -0.26486 | -0.26486 | -2.6486 | 50.071 | -0.3027 | -0.3027 | -3.027 | -2.8378 | -2.8378 | 0 | 48 | 1 | 1 | -2.8378 | 10 | 0 | 0
1373.75 | 50.064 | 50.064 | -0.26486 | -0.26486 | -2.6486 | 50.071 | -0.3027 | -0.3027 | -3.027 | -2.8378 | -2.8378 | 0 | 48 | 1 | 1 | -2.8378 | 10 | 0 | 0
1373.8 | 50.064 | 50.064 | -0.26486 | -0.26486 | -2.6486 | 50.071 | -0.3027 | -0.3027 | -3.027 | -2.8378 | -2.8378 | 0 | 48 | 1 | 1 | -2.8378 | 10 | 0 | 0
1373.85 | 50.064 | 50.064 | -0.26486 | -0.26486 | -2.6486 | 50.071 | -0.3027 | -0.3027 | -3.027 | -2.8378 | -2.8378 | 0 | 48 | 1 | 1 | -2.8378 | 10 | 0 | 0
1373.9 | 50.064 | 50.064 | -0.26486 | -0.26486 | -2.6486 | 50.07 | -0.2973 | -0.2973 | -2.973 | -2.8108 | -2.8108 | 0 | 48 | 1 | 1 | -2.8108 | 10 | 0 | 0
1373.95 | 50.064 | 50.064 | -0.26486 | -0.26486 | -2.6486 | 50.07 | -0.2973 | -0.2973 | -2.973 | -2.8108 | -2.8108 | 0 | 48 | 1 | 1 | -2.8108 | 10 | 0 | 0
1374 | 50.064 | 50.064 | -0.26486 | -0.26486 | -2.6486 | 50.07 | -0.2973 | -0.2973 | -2.973 | -2.8108 | -2.8108 | 0 | 48 | 1 | 1 | -2.8108 | 10 | 0 | 0
1374.05 | 50.064 | 50.064 | -0.26486 | -0.26486 | -2.6486 | 50.07 | -0.2973 | -0.2973 | -2.973 | -2.8108 | -2.8108 | 0 | 48 | 1 | 1 | -2.8108 | 10 | 0 | 0
1374.1 | 50.064 | 50.064 | -0.26486 | -0.26486 | -2.6486 | 50.07 | -0.2973 | -0.2973 | -2.973 | -2.8108 | -2.8108 | 0 | 48 | 1 | 1 | -2.8108 | 10 | 0 | 0
1374.15 | 50.064 | 50.064 | -0.26486 | -0.26486 | -2.6486 | 50.07 | -0.2973 | -0.2973 | -2.973 | -2.8108 | -2.8108 | 0 | 48 | 1 | 1 | -2.8108 | 10 | 0 | 0
1374.2 | 50.064 | 50.064 | -0.26486 | -0.26486 | -2.6486 | 50.07 | -0.2973 | -0.2973 | -2.973 | -2.8108 | -2.8108 | 0 | 48 | 1 | 1 | -2.8108 | 10 | 0 | 0
1374.25 | 50.064 | 50.064 | -0.26486 | -0.26486 | -2.6486 | 50.07 | -0.2973 | -0.2973 | -2.973 | -2.8108 | -2.8108 | 0 | 48 | 1 | 1 | -2.8108 | 10 | 0 | 0
1374.3 | 50.064 | 50.064 | -0.26486 | -0.26486 | -2.6486 | 50.07 | -0.2973 | -0.2973 | -2.973 | -2.8108 | -2.8108 | 0 | 48 | 1 | 1 | -2.8108 | 10 | 0 | 0
1374.35 | 50.064 | 50.064 | -0.26486 | -0.26486 | -2.6486 | 50.07 | -0.2973 | -0.2973 | -2.973 | -2.8108 | -2.8108 | 0 | 48 | 1 | 1 | -2.8108 | 10 | 0 | 0
1374.4 | 50.063 | 50.063 | -0.25946 | -0.25946 | -2.5946 | 50.07 | -0.2973 | -0.2973 | -2.973 | -2.7838 | -2.7838 | 0 | 48 | 1 | 1 | -2.7838 | 10 | 0 | 0
1374.45 | 50.063 | 50.063 | -0.25946 | -0.25946 | -2.5946 | 50.07 | -0.2973 | -0.2973 | -2.973 | -2.7838 | -2.7838 | 0 | 48 | 1 | 1 | -2.7838 | 10 | 0 | 0
1374.5 | 50.063 | 50.063 | -0.25946 | -0.25946 | -2.5946 | 50.07 | -0.2973 | -0.2973 | -2.973 | -2.7838 | -2.7838 | 0 | 48 | 1 | 1 | -2.7838 | 10 | 0 | 0
1374.55 | 50.063 | 50.063 | -0.25946 | -0.25946 | -2.5946 | 50.07 | -0.2973 | -0.2973 | -2.973 | -2.7838 | -2.7838 | 0 | 48 | 1 | 1 | -2.7838 | 10 | 0 | 0
1374.6 | 50.063 | 50.063 | -0.25946 | -0.25946 | -2.5946 | 50.067 | -0.28108 | -0.29105 | -2.9105 | -2.7525 | -2.7525 | 0 | 48 | 1 | 1 | -2.7525 | 10 | 0 | 0
1374.65 | 50.063 | 50.063 | -0.25946 | -0.25946 | -2.5946 | 50.067 | -0.28108 | -0.2848 | -2.848 | -2.7213 | -2.7213 | 0 | 48 | 1 | 1 | -2.7213 | 10 | 0 | 0
1374.7 | 50.06 | 50.06 | -0.24324 | -0.24324 | -2.4324 | 50.067 | -0.28108 | -0.28108 | -2.8108 | -2.6216 | -2.6216 | 0 | 48 | 1 | 1 | -2.6216 | 10 | 0 | 0
1374.75 | 50.06 | 50.06 | -0.24324 | -0.24324 | -2.4324 | 50.067 | -0.28108 | -0.28108 | -2.8108 | -2.6216 | -2.6216 | 0 | 48 | 1 | 1 | -2.6216 | 10 | 0 | 0
1374.8 | 50.06 | 50.06 | -0.24324 | -0.24324 | -2.4324 | 50.067 | -0.28108 | -0.28108 | -2.8108 | -2.6216 | -2.6216 | 0 | 48 | 1 | 1 | -2.6216 | 10 | 0 | 0
1374.85 | 50.06 | 50.06 | -0.24324 | -0.24324 | -2.4324 | 50.067 | -0.28108 | -0.28108 | -2.8108 | -2.6216 | -2.6216 | 0 | 48 | 1 | 1 | -2.6216 | 10 | 0 | 0
1374.9 | 50.06 | 50.06 | -0.24324 | -0.24324 | -2.4324 | 50.067 | -0.28108 | -0.28108 | -2.8108 | -2.6216 | -2.6216 | 0 | 48 | 1 | 1 | -2.6216 | 10 | 0 | 0
1374.95 | 50.06 | 50.06 | -0.24324 | -0.24324 | -2.4324 | 50.067 | -0.28108 | -0.28108 | -2.8108 | -2.6216 | -2.6216 | 0 | 48 | 1 | 1 | -2.6216 | 10 | 0 | 0
1375 | 50.06 | 50.06 | -0.24324 | -0.24324 | -2.4324 | 50.067 | -0.28108 | -0.28108 | -2.8108 | -2.6216 | -2.6216 | 0 | 48 | 1 | 1 | -2.6216 | 10 | 0 | 0
1375.05 | 50.06 | 50.06 | -0.24324 | -0.24324 | -2.4324 | 50.067 | -0.28108 | -0.28108 | -2.8108 | -2.6216 | -2.6216 | 0 | 48 | 1 | 1 | -2.6216 | 10 | 0 | 0
1375.1 | 50.06 | 50.06 | -0.24324 | -0.24324 | -2.4324 | 50.067 | -0.28108 | -0.28108 | -2.8108 | -2.6216 | -2.6216 | 0 | 48 | 1 | 1 | -2.6216 | 10 | 0 | 0
1375.15 | 50.06 | 50.06 | -0.24324 | -0.24324 | -2.4324 | 50.067 | -0.28108 | -0.28108 | -2.8108 | -2.6216 | -2.6216 | 0 | 48 | 1 | 1 | -2.6216 | 10 | 0 | 0
1375.2 | 50.06 | 50.06 | -0.24324 | -0.24324 | -2.4324 | 50.067 | -0.28108 | -0.28108 | -2.8108 | -2.6216 | -2.6216 | 0 | 48 | 1 | 1 | -2.6216 | 10 | 0 | 0
1375.25 | 50.06 | 50.06 | -0.24324 | -0.24324 | -2.4324 | 50.067 | -0.28108 | -0.28108 | -2.8108 | -2.6216 | -2.6216 | 0 | 48 | 1 | 1 | -2.6216 | 10 | 0 | 0
1375.3 | 50.06 | 50.06 | -0.24324 | -0.24324 | -2.4324 | 50.067 | -0.28108 | -0.28108 | -2.8108 | -2.6216 | -2.6216 | 0 | 48 | 1 | 1 | -2.6216 | 10 | 0 | 0
1375.35 | 50.06 | 50.06 | -0.24324 | -0.24324 | -2.4324 | 50.067 | -0.28108 | -0.28108 | -2.8108 | -2.6216 | -2.6216 | 0 | 48 | 1 | 1 | -2.6216 | 10 | 0 | 0
1375.4 | 50.06 | 50.06 | -0.24324 | -0.24324 | -2.4324 | 50.067 | -0.28108 | -0.28108 | -2.8108 | -2.6216 | -2.6216 | 0 | 48 | 1 | 1 | -2.6216 | 10 | 0 | 0
1375.45 | 50.06 | 50.06 | -0.24324 | -0.24324 | -2.4324 | 50.064 | -0.26486 | -0.27483 | -2.7483 | -2.5904 | -2.5904 | 0 | 48 | 1 | 1 | -2.5904 | 10 | 0 | 0
1375.5 | 50.058 | 50.058 | -0.23243 | -0.23243 | -2.3243 | 50.064 | -0.26486 | -0.26858 | -2.6858 | -2.5051 | -2.5051 | 0 | 48 | 1 | 1 | -2.5051 | 10 | 0 | 0
1375.55 | 50.058 | 50.058 | -0.23243 | -0.23243 | -2.3243 | 50.064 | -0.26486 | -0.26486 | -2.6486 | -2.4865 | -2.4865 | 0 | 48 | 1 | 1 | -2.4865 | 10 | 0 | 0
1375.6 | 50.058 | 50.058 | -0.23243 | -0.23243 | -2.3243 | 50.064 | -0.26486 | -0.26486 | -2.6486 | -2.4865 | -2.4865 | 0 | 48 | 1 | 1 | -2.4865 | 10 | 0 | 0
1375.65 | 50.058 | 50.058 | -0.23243 | -0.23243 | -2.3243 | 50.064 | -0.26486 | -0.26486 | -2.6486 | -2.4865 | -2.4865 | 0 | 48 | 1 | 1 | -2.4865 | 10 | 0 | 0
1375.7 | 50.058 | 50.058 | -0.23243 | -0.23243 | -2.3243 | 50.064 | -0.26486 | -0.26486 | -2.6486 | -2.4865 | -2.4865 | 0 | 48 | 1 | 1 | -2.4865 | 10 | 0 | 0
1375.75 | 50.058 | 50.058 | -0.23243 | -0.23243 | -2.3243 | 50.064 | -0.26486 | -0.26486 | -2.6486 | -2.4865 | -2.4865 | 0 | 48 | 1 | 1 | -2.4865 | 10 | 0 | 0
1375.8 | 50.058 | 50.058 | -0.23243 | -0.23243 | -2.3243 | 50.064 | -0.26486 | -0.26486 | -2.6486 | -2.4865 | -2.4865 | 0 | 48 | 1 | 1 | -2.4865 | 10 | 0 | 0
1375.85 | 50.058 | 50.058 | -0.23243 | -0.23243 | -2.3243 | 50.064 | -0.26486 | -0.26486 | -2.6486 | -2.4865 | -2.4865 | 0 | 48 | 1 | 1 | -2.4865 | 10 | 0 | 0
1375.9 | 50.058 | 50.058 | -0.23243 | -0.23243 | -2.3243 | 50.064 | -0.26486 | -0.26486 | -2.6486 | -2.4865 | -2.4865 | 0 | 48 | 1 | 1 | -2.4865 | 10 | 0 | 0
1375.95 | 50.058 | 50.058 | -0.23243 | -0.23243 | -2.3243 | 50.064 | -0.26486 | -0.26486 | -2.6486 | -2.4865 | -2.4865 | 0 | 48 | 1 | 1 | -2.4865 | 10 | 0 | 0
1376 | 50.058 | 50.058 | -0.23243 | -0.23243 | -2.3243 | 50.064 | -0.26486 | -0.26486 | -2.6486 | -2.4865 | -2.4865 | 0 | 48 | 1 | 1 | -2.4865 | 10 | 0 | 0
1376.05 | 50.057 | 50.057 | -0.22703 | -0.22703 | -2.2703 | 50.064 | -0.26486 | -0.26486 | -2.6486 | -2.4595 | -2.4595 | 0 | 48 | 1 | 1 | -2.4595 | 10 | 0 | 0
1376.1 | 50.057 | 50.057 | -0.22703 | -0.22703 | -2.2703 | 50.064 | -0.26486 | -0.26486 | -2.6486 | -2.4595 | -2.4595 | 0 | 48 | 1 | 1 | -2.4595 | 10 | 0 | 0
1376.15 | 50.057 | 50.057 | -0.22703 | -0.22703 | -2.2703 | 50.064 | -0.26486 | -0.26486 | -2.6486 | -2.4595 | -2.4595 | 0 | 48 | 1 | 1 | -2.4595 | 10 | 0 | 0
1376.2 | 50.057 | 50.057 | -0.22703 | -0.22703 | -2.2703 | 50.064 | -0.26486 | -0.26486 | -2.6486 | -2.4595 | -2.4595 | 0 | 48 | 1 | 1 | -2.4595 | 10 | 0 | 0
1376.25 | 50.057 | 50.057 | -0.22703 | -0.22703 | -2.2703 | 50.064 | -0.26486 | -0.26486 | -2.6486 | -2.4595 | -2.4595 | 0 | 48 | 1 | 1 | -2.4595 | 10 | 0 | 0
1376.3 | 50.057 | 50.057 | -0.22703 | -0.22703 | -2.2703 | 50.064 | -0.26486 | -0.26486 | -2.6486 | -2.4595 | -2.4595 | 0 | 48 | 1 | 1 | -2.4595 | 10 | 0 | 0
1376.35 | 50.057 | 50.057 | -0.22703 | -0.22703 | -2.2703 | 50.064 | -0.26486 | -0.26486 | -2.6486 | -2.4595 | -2.4595 | 0 | 48 | 1 | 1 | -2.4595 | 10 | 0 | 0
1376.4 | 50.057 | 50.057 | -0.22703 | -0.22703 | -2.2703 | 50.063 | -0.25946 | -0.25946 | -2.5946 | -2.4324 | -2.4324 | 0 | 48 | 1 | 1 | -2.4324 | 10 | 0 | 0
1376.45 | 50.055 | 50.055 | -0.21622 | -0.21622 | -2.1622 | 50.063 | -0.25946 | -0.25946 | -2.5946 | -2.3784 | -2.3784 | 0 | 48 | 1 | 1 | -2.3784 | 10 | 0 | 0
1376.5 | 50.055 | 50.055 | -0.21622 | -0.21622 | -2.1622 | 50.063 | -0.25946 | -0.25946 | -2.5946 | -2.3784 | -2.3784 | 0 | 48 | 1 | 1 | -2.3784 | 10 | 0 | 0
1376.55 | 50.055 | 50.055 | -0.21622 | -0.21622 | -2.1622 | 50.063 | -0.25946 | -0.25946 | -2.5946 | -2.3784 | -2.3784 | 0 | 48 | 1 | 1 | -2.3784 | 10 | 0 | 0
1376.6 | 50.055 | 50.055 | -0.21622 | -0.21622 | -2.1622 | 50.063 | -0.25946 | -0.25946 | -2.5946 | -2.3784 | -2.3784 | 0 | 48 | 1 | 1 | -2.3784 | 10 | 0 | 0
1376.65 | 50.055 | 50.055 | -0.21622 | -0.21622 | -2.1622 | 50.063 | -0.25946 | -0.25946 | -2.5946 | -2.3784 | -2.3784 | 0 | 48 | 1 | 1 | -2.3784 | 10 | 0 | 0
1376.7 | 50.055 | 50.055 | -0.21622 | -0.21622 | -2.1622 | 50.06 | -0.24324 | -0.25321 | -2.5321 | -2.3471 | -2.3471 | 0 | 48 | 1 | 1 | -2.3471 | 10 | 0 | 0
1376.75 | 50.055 | 50.055 | -0.21622 | -0.21622 | -2.1622 | 50.06 | -0.24324 | -0.24696 | -2.4696 | -2.3159 | -2.3159 | 0 | 48 | 1 | 1 | -2.3159 | 10 | 0 | 0
1376.8 | 50.055 | 50.055 | -0.21622 | -0.21622 | -2.1622 | 50.06 | -0.24324 | -0.24324 | -2.4324 | -2.2973 | -2.2973 | 0 | 48 | 1 | 1 | -2.2973 | 10 | 0 | 0
1376.85 | 50.055 | 50.055 | -0.21622 | -0.21622 | -2.1622 | 50.06 | -0.24324 | -0.24324 | -2.4324 | -2.2973 | -2.2973 | 0 | 48 | 1 | 1 | -2.2973 | 10 | 0 | 0
1376.9 | 50.055 | 50.055 | -0.21622 | -0.21622 | -2.1622 | 50.06 | -0.24324 | -0.24324 | -2.4324 | -2.2973 | -2.2973 | 0 | 48 | 1 | 1 | -2.2973 | 10 | 0 | 0
1376.95 | 50.055 | 50.055 | -0.21622 | -0.21622 | -2.1622 | 50.06 | -0.24324 | -0.24324 | -2.4324 | -2.2973 | -2.2973 | 0 | 48 | 1 | 1 | -2.2973 | 10 | 0 | 0
1377 | 50.055 | 50.055 | -0.21622 | -0.21622 | -2.1622 | 50.06 | -0.24324 | -0.24324 | -2.4324 | -2.2973 | -2.2973 | 0 | 48 | 1 | 1 | -2.2973 | 10 | 0 | 0
1377.05 | 50.055 | 50.055 | -0.21622 | -0.21622 | -2.1622 | 50.06 | -0.24324 | -0.24324 | -2.4324 | -2.2973 | -2.2973 | 0 | 48 | 1 | 1 | -2.2973 | 10 | 0 | 0
1377.1 | 50.055 | 50.055 | -0.21622 | -0.21622 | -2.1622 | 50.06 | -0.24324 | -0.24324 | -2.4324 | -2.2973 | -2.2973 | 0 | 48 | 1 | 1 | -2.2973 | 10 | 0 | 0
1377.15 | 50.055 | 50.055 | -0.21622 | -0.21622 | -2.1622 | 50.06 | -0.24324 | -0.24324 | -2.4324 | -2.2973 | -2.2973 | 0 | 48 | 1 | 1 | -2.2973 | 10 | 0 | 0
1377.2 | 50.055 | 50.055 | -0.21622 | -0.21622 | -2.1622 | 50.06 | -0.24324 | -0.24324 | -2.4324 | -2.2973 | -2.2973 | 0 | 48 | 1 | 1 | -2.2973 | 10 | 0 | 0
1377.25 | 50.055 | 50.055 | -0.21622 | -0.21622 | -2.1622 | 50.06 | -0.24324 | -0.24324 | -2.4324 | -2.2973 | -2.2973 | 0 | 48 | 1 | 1 | -2.2973 | 10 | 0 | 0
1377.3 | 50.055 | 50.055 | -0.21622 | -0.21622 | -2.1622 | 50.06 | -0.24324 | -0.24324 | -2.4324 | -2.2973 | -2.2973 | 0 | 48 | 1 | 1 | -2.2973 | 10 | 0 | 0
1377.35 | 50.055 | 50.055 | -0.21622 | -0.21622 | -2.1622 | 50.06 | -0.24324 | -0.24324 | -2.4324 | -2.2973 | -2.2973 | 0 | 48 | 1 | 1 | -2.2973 | 10 | 0 | 0
1377.4 | 50.055 | 50.055 | -0.21622 | -0.21622 | -2.1622 | 50.06 | -0.24324 | -0.24324 | -2.4324 | -2.2973 | -2.2973 | 0 | 48 | 1 | 1 | -2.2973 | 10 | 0 | 0
1377.45 | 50.055 | 50.055 | -0.21622 | -0.21622 | -2.1622 | 50.06 | -0.24324 | -0.24324 | -2.4324 | -2.2973 | -2.2973 | 0 | 48 | 1 | 1 | -2.2973 | 10 | 0 | 0
1377.5 | 50.055 | 50.055 | -0.21622 | -0.21622 | -2.1622 | 50.058 | -0.23243 | -0.23699 | -2.3699 | -2.266 | -2.266 | 0 | 48 | 1 | 1 | -2.266 | 10 | 0 | 0
1377.55 | 50.055 | 50.055 | -0.21622 | -0.21622 | -2.1622 | 50.058 | -0.23243 | -0.23243 | -2.3243 | -2.2432 | -2.2432 | 0 | 48 | 1 | 1 | -2.2432 | 10 | 0 | 0
1377.6 | 50.055 | 50.055 | -0.21622 | -0.21622 | -2.1622 | 50.058 | -0.23243 | -0.23243 | -2.3243 | -2.2432 | -2.2432 | 0 | 48 | 1 | 1 | -2.2432 | 10 | 0 | 0
1377.65 | 50.055 | 50.055 | -0.21622 | -0.21622 | -2.1622 | 50.058 | -0.23243 | -0.23243 | -2.3243 | -2.2432 | -2.2432 | 0 | 48 | 1 | 1 | -2.2432 | 10 | 0 | 0
1377.7 | 50.053 | 50.053 | -0.20541 | -0.20541 | -2.0541 | 50.058 | -0.23243 | -0.23243 | -2.3243 | -2.1892 | -2.1892 | 0 | 48 | 1 | 1 | -2.1892 | 10 | 0 | 0
1377.75 | 50.053 | 50.053 | -0.20541 | -0.20541 | -2.0541 | 50.058 | -0.23243 | -0.23243 | -2.3243 | -2.1892 | -2.1892 | 0 | 48 | 1 | 1 | -2.1892 | 10 | 0 | 0
1377.8 | 50.053 | 50.053 | -0.20541 | -0.20541 | -2.0541 | 50.058 | -0.23243 | -0.23243 | -2.3243 | -2.1892 | -2.1892 | 0 | 48 | 1 | 1 | -2.1892 | 10 | 0 | 0
1377.85 | 50.053 | 50.053 | -0.20541 | -0.20541 | -2.0541 | 50.058 | -0.23243 | -0.23243 | -2.3243 | -2.1892 | -2.1892 | 0 | 48 | 1 | 1 | -2.1892 | 10 | 0 | 0
1377.9 | 50.053 | 50.053 | -0.20541 | -0.20541 | -2.0541 | 50.058 | -0.23243 | -0.23243 | -2.3243 | -2.1892 | -2.1892 | 0 | 48 | 1 | 1 | -2.1892 | 10 | 0 | 0
1377.95 | 50.053 | 50.053 | -0.20541 | -0.20541 | -2.0541 | 50.058 | -0.23243 | -0.23243 | -2.3243 | -2.1892 | -2.1892 | 0 | 48 | 1 | 1 | -2.1892 | 10 | 0 | 0
1378 | 50.053 | 50.053 | -0.20541 | -0.20541 | -2.0541 | 50.058 | -0.23243 | -0.23243 | -2.3243 | -2.1892 | -2.1892 | 0 | 48 | 1 | 1 | -2.1892 | 10 | 0 | 0
1378.05 | 50.053 | 50.053 | -0.20541 | -0.20541 | -2.0541 | 50.057 | -0.22703 | -0.22703 | -2.2703 | -2.1622 | -2.1622 | 0 | 48 | 1 | 1 | -2.1622 | 10 | 0 | 0
1378.1 | 50.053 | 50.053 | -0.20541 | -0.20541 | -2.0541 | 50.057 | -0.22703 | -0.22703 | -2.2703 | -2.1622 | -2.1622 | 0 | 48 | 1 | 1 | -2.1622 | 10 | 0 | 0
1378.15 | 50.054 | 50.053 | -0.20541 | -0.20541 | -2.0541 | 50.057 | -0.22703 | -0.22703 | -2.2703 | -2.1622 | -2.1622 | 0 | 48 | 1 | 1 | -2.1622 | 10 | 0 | 0
1378.2 | 50.054 | 50.053 | -0.20541 | -0.20541 | -2.0541 | 50.057 | -0.22703 | -0.22703 | -2.2703 | -2.1622 | -2.1622 | 0 | 48 | 1 | 1 | -2.1622 | 10 | 0 | 0
1378.25 | 50.054 | 50.053 | -0.20541 | -0.20541 | -2.0541 | 50.057 | -0.22703 | -0.22703 | -2.2703 | -2.1622 | -2.1622 | 0 | 48 | 1 | 1 | -2.1622 | 10 | 0 | 0
1378.3 | 50.054 | 50.053 | -0.20541 | -0.20541 | -2.0541 | 50.057 | -0.22703 | -0.22703 | -2.2703 | -2.1622 | -2.1622 | 0 | 48 | 1 | 1 | -2.1622 | 10 | 0 | 0
1378.35 | 50.054 | 50.053 | -0.20541 | -0.20541 | -2.0541 | 50.057 | -0.22703 | -0.22703 | -2.2703 | -2.1622 | -2.1622 | 0 | 48 | 1 | 1 | -2.1622 | 10 | 0 | 0
1378.4 | 50.054 | 50.053 | -0.20541 | -0.20541 | -2.0541 | 50.057 | -0.22703 | -0.22703 | -2.2703 | -2.1622 | -2.1622 | 0 | 48 | 1 | 1 | -2.1622 | 10 | 0 | 0
1378.45 | 50.054 | 50.053 | -0.20541 | -0.20541 | -2.0541 | 50.055 | -0.21622 | -0.22078 | -2.2078 | -2.1309 | -2.1309 | 0 | 48 | 1 | 1 | -2.1309 | 10 | 0 | 0
1378.5 | 50.054 | 50.053 | -0.20541 | -0.20541 | -2.0541 | 50.055 | -0.21622 | -0.21622 | -2.1622 | -2.1081 | -2.1081 | 0 | 48 | 1 | 1 | -2.1081 | 10 | 0 | 0
1378.55 | 50.054 | 50.053 | -0.20541 | -0.20541 | -2.0541 | 50.055 | -0.21622 | -0.21622 | -2.1622 | -2.1081 | -2.1081 | 0 | 48 | 1 | 1 | -2.1081 | 10 | 0 | 0
1378.6 | 50.054 | 50.053 | -0.20541 | -0.20541 | -2.0541 | 50.055 | -0.21622 | -0.21622 | -2.1622 | -2.1081 | -2.1081 | 0 | 48 | 1 | 1 | -2.1081 | 10 | 0 | 0
1378.65 | 50.054 | 50.053 | -0.20541 | -0.20541 | -2.0541 | 50.055 | -0.21622 | -0.21622 | -2.1622 | -2.1081 | -2.1081 | 0 | 48 | 1 | 1 | -2.1081 | 10 | 0 | 0
1378.7 | 50.054 | 50.053 | -0.20541 | -0.20541 | -2.0541 | 50.055 | -0.21622 | -0.21622 | -2.1622 | -2.1081 | -2.1081 | 0 | 48 | 1 | 1 | -2.1081 | 10 | 0 | 0
1378.75 | 50.054 | 50.053 | -0.20541 | -0.20541 | -2.0541 | 50.055 | -0.21622 | -0.21622 | -2.1622 | -2.1081 | -2.1081 | 0 | 48 | 1 | 1 | -2.1081 | 10 | 0 | 0
1378.8 | 50.054 | 50.053 | -0.20541 | -0.20541 | -2.0541 | 50.055 | -0.21622 | -0.21622 | -2.1622 | -2.1081 | -2.1081 | 0 | 48 | 1 | 1 | -2.1081 | 10 | 0 | 0
1378.85 | 50.054 | 50.053 | -0.20541 | -0.20541 | -2.0541 | 50.055 | -0.21622 | -0.21622 | -2.1622 | -2.1081 | -2.1081 | 0 | 48 | 1 | 1 | -2.1081 | 10 | 0 | 0
1378.9 | 50.054 | 50.053 | -0.20541 | -0.20541 | -2.0541 | 50.055 | -0.21622 | -0.21622 | -2.1622 | -2.1081 | -2.1081 | 0 | 48 | 1 | 1 | -2.1081 | 10 | 0 | 0
1378.95 | 50.053 | 50.053 | -0.20541 | -0.20541 | -2.0541 | 50.055 | -0.21622 | -0.21622 | -2.1622 | -2.1081 | -2.1081 | 0 | 48 | 1 | 1 | -2.1081 | 10 | 0 | 0
1379 | 50.053 | 50.053 | -0.20541 | -0.20541 | -2.0541 | 50.055 | -0.21622 | -0.21622 | -2.1622 | -2.1081 | -2.1081 | 0 | 48 | 1 | 1 | -2.1081 | 10 | 0 | 0
1379.05 | 50.053 | 50.053 | -0.20541 | -0.20541 | -2.0541 | 50.055 | -0.21622 | -0.21622 | -2.1622 | -2.1081 | -2.1081 | 0 | 48 | 1 | 1 | -2.1081 | 10 | 0 | 0
1379.1 | 50.053 | 50.053 | -0.20541 | -0.20541 | -2.0541 | 50.055 | -0.21622 | -0.21622 | -2.1622 | -2.1081 | -2.1081 | 0 | 48 | 1 | 1 | -2.1081 | 10 | 0 | 0
1379.15 | 50.053 | 50.053 | -0.20541 | -0.20541 | -2.0541 | 50.055 | -0.21622 | -0.21622 | -2.1622 | -2.1081 | -2.1081 | 0 | 48 | 1 | 1 | -2.1081 | 10 | 0 | 0
1379.2 | 50.053 | 50.053 | -0.20541 | -0.20541 | -2.0541 | 50.055 | -0.21622 | -0.21622 | -2.1622 | -2.1081 | -2.1081 | 0 | 48 | 1 | 1 | -2.1081 | 10 | 0 | 0
1379.25 | 50.053 | 50.053 | -0.20541 | -0.20541 | -2.0541 | 50.055 | -0.21622 | -0.21622 | -2.1622 | -2.1081 | -2.1081 | 0 | 48 | 1 | 1 | -2.1081 | 10 | 0 | 0
1379.3 | 50.053 | 50.053 | -0.20541 | -0.20541 | -2.0541 | 50.055 | -0.21622 | -0.21622 | -2.1622 | -2.1081 | -2.1081 | 0 | 48 | 1 | 1 | -2.1081 | 10 | 0 | 0
1379.35 | 50.053 | 50.053 | -0.20541 | -0.20541 | -2.0541 | 50.055 | -0.21622 | -0.21622 | -2.1622 | -2.1081 | -2.1081 | 0 | 48 | 1 | 1 | -2.1081 | 10 | 0 | 0
1379.4 | 50.053 | 50.053 | -0.20541 | -0.20541 | -2.0541 | 50.055 | -0.21622 | -0.21622 | -2.1622 | -2.1081 | -2.1081 | 0 | 48 | 1 | 1 | -2.1081 | 10 | 0 | 0
1379.45 | 50.053 | 50.053 | -0.20541 | -0.20541 | -2.0541 | 50.055 | -0.21622 | -0.21622 | -2.1622 | -2.1081 | -2.1081 | 0 | 48 | 1 | 1 | -2.1081 | 10 | 0 | 0
1379.5 | 50.053 | 50.053 | -0.20541 | -0.20541 | -2.0541 | 50.055 | -0.21622 | -0.21622 | -2.1622 | -2.1081 | -2.1081 | 0 | 48 | 1 | 1 | -2.1081 | 10 | 0 | 0
1379.55 | 50.053 | 50.053 | -0.20541 | -0.20541 | -2.0541 | 50.055 | -0.21622 | -0.21622 | -2.1622 | -2.1081 | -2.1081 | 0 | 48 | 1 | 1 | -2.1081 | 10 | 0 | 0
1379.6 | 50.053 | 50.053 | -0.20541 | -0.20541 | -2.0541 | 50.055 | -0.21622 | -0.21622 | -2.1622 | -2.1081 | -2.1081 | 0 | 48 | 1 | 1 | -2.1081 | 10 | 0 | 0
1379.65 | 50.053 | 50.053 | -0.20541 | -0.20541 | -2.0541 | 50.055 | -0.21622 | -0.21622 | -2.1622 | -2.1081 | -2.1081 | 0 | 48 | 1 | 1 | -2.1081 | 10 | 0 | 0
1379.7 | 50.053 | 50.053 | -0.20541 | -0.20541 | -2.0541 | 50.054 | -0.21081 | -0.21081 | -2.1081 | -2.0811 | -2.0811 | 0 | 48 | 1 | 1 | -2.0811 | 10 | 0 | 0
1379.75 | 50.053 | 50.053 | -0.20541 | -0.20541 | -2.0541 | 50.054 | -0.21081 | -0.21081 | -2.1081 | -2.0811 | -2.0811 | 0 | 48 | 1 | 1 | -2.0811 | 10 | 0 | 0
1379.8 | 50.053 | 50.053 | -0.20541 | -0.20541 | -2.0541 | 50.054 | -0.21081 | -0.21081 | -2.1081 | -2.0811 | -2.0811 | 0 | 48 | 1 | 1 | -2.0811 | 10 | 0 | 0
1379.85 | 50.053 | 50.053 | -0.20541 | -0.20541 | -2.0541 | 50.054 | -0.21081 | -0.21081 | -2.1081 | -2.0811 | -2.0811 | 0 | 48 | 1 | 1 | -2.0811 | 10 | 0 | 0
1379.9 | 50.053 | 50.053 | -0.20541 | -0.20541 | -2.0541 | 50.054 | -0.21081 | -0.21081 | -2.1081 | -2.0811 | -2.0811 | 0 | 48 | 1 | 1 | -2.0811 | 10 | 0 | 0
1379.95 | 50.053 | 50.053 | -0.20541 | -0.20541 | -2.0541 | 50.054 | -0.21081 | -0.21081 | -2.1081 | -2.0811 | -2.0811 | 0 | 48 | 1 | 1 | -2.0811 | 10 | 0 | 0
1380 | 50.053 | 50.053 | -0.20541 | -0.20541 | -2.0541 | 50.054 | -0.21081 | -0.21081 | -2.1081 | -2.0811 | -2.0811 | 0 | 48 | 1 | 1 | -2.0811 | 10 | 0 | 0
1380.05 | 50.053 | 50.053 | -0.20541 | -0.20541 | -2.0541 | 50.054 | -0.21081 | -0.21081 | -2.1081 | -2.0811 | -2.0811 | 0 | 48 | 1 | 1 | -2.0811 | 10 | 0 | 0
1380.1 | 50.053 | 50.053 | -0.20541 | -0.20541 | -2.0541 | 50.054 | -0.21081 | -0.21081 | -2.1081 | -2.0811 | -2.0811 | 0 | 48 | 1 | 1 | -2.0811 | 10 | 0 | 0
1380.15 | 50.053 | 50.053 | -0.20541 | -0.20541 | -2.0541 | 50.054 | -0.21081 | -0.21081 | -2.1081 | -2.0811 | -2.0811 | 0 | 48 | 1 | 1 | -2.0811 | 10 | 0 | 0
1380.2 | 50.053 | 50.053 | -0.20541 | -0.20541 | -2.0541 | 50.054 | -0.21081 | -0.21081 | -2.1081 | -2.0811 | -2.0811 | 0 | 48 | 1 | 1 | -2.0811 | 10 | 0 | 0
1380.25 | 50.053 | 50.053 | -0.20541 | -0.20541 | -2.0541 | 50.054 | -0.21081 | -0.21081 | -2.1081 | -2.0811 | -2.0811 | 0 | 48 | 1 | 1 | -2.0811 | 10 | 0 | 0
1380.3 | 50.053 | 50.053 | -0.20541 | -0.20541 | -2.0541 | 50.054 | -0.21081 | -0.21081 | -2.1081 | -2.0811 | -2.0811 | 0 | 48 | 1 | 1 | -2.0811 | 10 | 0 | 0
1380.35 | 50.053 | 50.053 | -0.20541 | -0.20541 | -2.0541 | 50.054 | -0.21081 | -0.21081 | -2.1081 | -2.0811 | -2.0811 | 0 | 48 | 1 | 1 | -2.0811 | 10 | 0 | 0
1380.4 | 50.053 | 50.053 | -0.20541 | -0.20541 | -2.0541 | 50.054 | -0.21081 | -0.21081 | -2.1081 | -2.0811 | -2.0811 | 0 | 48 | 1 | 1 | -2.0811 | 10 | 0 | 0
1380.45 | 50.053 | 50.053 | -0.20541 | -0.20541 | -2.0541 | 50.054 | -0.21081 | -0.21081 | -2.1081 | -2.0811 | -2.0811 | 0 | 48 | 1 | 1 | -2.0811 | 10 | 0 | 0
1380.5 | 50.053 | 50.053 | -0.20541 | -0.20541 | -2.0541 | 50.054 | -0.21081 | -0.21081 | -2.1081 | -2.0811 | -2.0811 | 0 | 48 | 1 | 1 | -2.0811 | 10 | 0 | 0
1380.55 | 50.053 | 50.053 | -0.20541 | -0.20541 | -2.0541 | 50.054 | -0.21081 | -0.21081 | -2.1081 | -2.0811 | -2.0811 | 0 | 48 | 1 | 1 | -2.0811 | 10 | 0 | 0
1380.6 | 50.053 | 50.053 | -0.20541 | -0.20541 | -2.0541 | 50.054 | -0.21081 | -0.21081 | -2.1081 | -2.0811 | -2.0811 | 0 | 48 | 1 | 1 | -2.0811 | 10 | 0 | 0
1380.65 | 50.053 | 50.053 | -0.20541 | -0.20541 | -2.0541 | 50.054 | -0.21081 | -0.21081 | -2.1081 | -2.0811 | -2.0811 | 0 | 48 | 1 | 1 | -2.0811 | 10 | 0 | 0
1380.7 | 50.053 | 50.053 | -0.20541 | -0.20541 | -2.0541 | 50.054 | -0.21081 | -0.21081 | -2.1081 | -2.0811 | -2.0811 | 0 | 48 | 1 | 1 | -2.0811 | 10 | 0 | 0
1380.75 | 50.053 | 50.053 | -0.20541 | -0.20541 | -2.0541 | 50.054 | -0.21081 | -0.21081 | -2.1081 | -2.0811 | -2.0811 | 0 | 48 | 1 | 1 | -2.0811 | 10 | 0 | 0
1380.8 | 50.053 | 50.053 | -0.20541 | -0.20541 | -2.0541 | 50.054 | -0.21081 | -0.21081 | -2.1081 | -2.0811 | -2.0811 | 0 | 48 | 1 | 1 | -2.0811 | 10 | 0 | 0
1380.85 | 50.053 | 50.053 | -0.20541 | -0.20541 | -2.0541 | 50.054 | -0.21081 | -0.21081 | -2.1081 | -2.0811 | -2.0811 | 0 | 48 | 1 | 1 | -2.0811 | 10 | 0 | 0
1380.9 | 50.053 | 50.053 | -0.20541 | -0.20541 | -2.0541 | 50.054 | -0.21081 | -0.21081 | -2.1081 | -2.0811 | -2.0811 | 0 | 48 | 1 | 1 | -2.0811 | 10 | 0 | 0
1380.95 | 50.053 | 50.053 | -0.20541 | -0.20541 | -2.0541 | 50.053 | -0.20541 | -0.20541 | -2.0541 | -2.0541 | -2.0541 | 0 | 48 | 1 | 1 | -2.0541 | 10 | 1.2834e-14 | 0
1381 | 50.053 | 50.053 | -0.20541 | -0.20541 | -2.0541 | 50.053 | -0.20541 | -0.20541 | -2.0541 | -2.0541 | -2.0541 | 0 | 48 | 1 | 1 | -2.0541 | 10 | 1.2834e-14 | 0
1381.05 | 50.053 | 50.053 | -0.20541 | -0.20541 | -2.0541 | 50.053 | -0.20541 | -0.20541 | -2.0541 | -2.0541 | -2.0541 | 0 | 48 | 1 | 1 | -2.0541 | 10 | 1.2834e-14 | 0
1381.1 | 50.053 | 50.053 | -0.20541 | -0.20541 | -2.0541 | 50.053 | -0.20541 | -0.20541 | -2.0541 | -2.0541 | -2.0541 | 0 | 48 | 1 | 1 | -2.0541 | 10 | 1.2834e-14 | 0
1381.15 | 50.053 | 50.053 | -0.20541 | -0.20541 | -2.0541 | 50.053 | -0.20541 | -0.20541 | -2.0541 | -2.0541 | -2.0541 | 0 | 48 | 1 | 1 | -2.0541 | 10 | 1.2834e-14 | 0
1381.2 | 50.053 | 50.053 | -0.20541 | -0.20541 | -2.0541 | 50.053 | -0.20541 | -0.20541 | -2.0541 | -2.0541 | -2.0541 | 0 | 48 | 1 | 1 | -2.0541 | 10 | 1.2834e-14 | 0
1381.25 | 50.053 | 50.053 | -0.20541 | -0.20541 | -2.0541 | 50.053 | -0.20541 | -0.20541 | -2.0541 | -2.0541 | -2.0541 | 0 | 48 | 1 | 1 | -2.0541 | 10 | 1.2834e-14 | 0
1381.3 | 50.053 | 50.053 | -0.20541 | -0.20541 | -2.0541 | 50.053 | -0.20541 | -0.20541 | -2.0541 | -2.0541 | -2.0541 | 0 | 48 | 1 | 1 | -2.0541 | 10 | 1.2834e-14 | 0
1381.35 | 50.053 | 50.053 | -0.20541 | -0.20541 | -2.0541 | 50.053 | -0.20541 | -0.20541 | -2.0541 | -2.0541 | -2.0541 | 0 | 48 | 1 | 1 | -2.0541 | 10 | 1.2834e-14 | 0
1381.4 | 50.053 | 50.053 | -0.20541 | -0.20541 | -2.0541 | 50.053 | -0.20541 | -0.20541 | -2.0541 | -2.0541 | -2.0541 | 0 | 48 | 1 | 1 | -2.0541 | 10 | 1.2834e-14 | 0
1381.45 | 50.053 | 50.053 | -0.20541 | -0.20541 | -2.0541 | 50.053 | -0.20541 | -0.20541 | -2.0541 | -2.0541 | -2.0541 | 0 | 48 | 1 | 1 | -2.0541 | 10 | 1.2834e-14 | 0
1381.5 | 50.053 | 50.053 | -0.20541 | -0.20541 | -2.0541 | 50.053 | -0.20541 | -0.20541 | -2.0541 | -2.0541 | -2.0541 | 0 | 48 | 1 | 1 | -2.0541 | 10 | 1.2834e-14 | 0
1381.55 | 50.053 | 50.053 | -0.20541 | -0.20541 | -2.0541 | 50.053 | -0.20541 | -0.20541 | -2.0541 | -2.0541 | -2.0541 | 0 | 48 | 1 | 1 | -2.0541 | 10 | 1.2834e-14 | 0
1381.6 | 50.053 | 50.053 | -0.20541 | -0.20541 | -2.0541 | 50.053 | -0.20541 | -0.20541 | -2.0541 | -2.0541 | -2.0541 | 0 | 48 | 1 | 1 | -2.0541 | 10 | 1.2834e-14 | 0
1381.65 | 50.053 | 50.053 | -0.20541 | -0.20541 | -2.0541 | 50.053 | -0.20541 | -0.20541 | -2.0541 | -2.0541 | -2.0541 | 0 | 48 | 1 | 1 | -2.0541 | 10 | 1.2834e-14 | 0
1381.7 | 50.054 | 50.053 | -0.20541 | -0.20541 | -2.0541 | 50.054 | -0.21081 | -0.21081 | -2.1081 | -2.0811 | -2.0811 | 0 | 48 | 1 | 1 | -2.0811 | 10 | 0 | 0
1381.75 | 50.054 | 50.053 | -0.20541 | -0.20541 | -2.0541 | 50.054 | -0.21081 | -0.21081 | -2.1081 | -2.0811 | -2.0811 | 0 | 48 | 1 | 1 | -2.0811 | 10 | 0 | 0
1381.8 | 50.056 | 50.053 | -0.20541 | -0.20541 | -2.0541 | 50.056 | -0.22162 | -0.22162 | -2.2162 | -2.1351 | -2.1351 | 0 | 48 | 1 | 1 | -2.1351 | 10 | 0 | 0
1381.85 | 50.056 | 50.053 | -0.20541 | -0.20541 | -2.0541 | 50.056 | -0.22162 | -0.22162 | -2.2162 | -2.1351 | -2.1351 | 0 | 48 | 1 | 1 | -2.1351 | 10 | 0 | 0
1381.9 | 50.056 | 50.053 | -0.20541 | -0.20541 | -2.0541 | 50.056 | -0.22162 | -0.22162 | -2.2162 | -2.1351 | -2.1351 | 0 | 48 | 1 | 1 | -2.1351 | 10 | 0 | 0
1381.95 | 50.056 | 50.053 | -0.20541 | -0.20541 | -2.0541 | 50.056 | -0.22162 | -0.22162 | -2.2162 | -2.1351 | -2.1351 | 0 | 48 | 1 | 1 | -2.1351 | 10 | 0 | 0
1382 | 50.056 | 50.053 | -0.20541 | -0.20541 | -2.0541 | 50.056 | -0.22162 | -0.22162 | -2.2162 | -2.1351 | -2.1351 | 0 | 48 | 1 | 1 | -2.1351 | 10 | 0 | 0
1382.05 | 50.056 | 50.053 | -0.20541 | -0.20541 | -2.0541 | 50.056 | -0.22162 | -0.22162 | -2.2162 | -2.1351 | -2.1351 | 0 | 48 | 1 | 1 | -2.1351 | 10 | 0 | 0
1382.1 | 50.054 | 50.053 | -0.20541 | -0.20541 | -2.0541 | 50.056 | -0.22162 | -0.22162 | -2.2162 | -2.1351 | -2.1351 | 0 | 48 | 1 | 1 | -2.1351 | 10 | 0 | 0
1382.15 | 50.054 | 50.053 | -0.20541 | -0.20541 | -2.0541 | 50.056 | -0.22162 | -0.22162 | -2.2162 | -2.1351 | -2.1351 | 0 | 48 | 1 | 1 | -2.1351 | 10 | 0 | 0
1382.2 | 50.054 | 50.053 | -0.20541 | -0.20541 | -2.0541 | 50.056 | -0.22162 | -0.22162 | -2.2162 | -2.1351 | -2.1351 | 0 | 48 | 1 | 1 | -2.1351 | 10 | 0 | 0
1382.25 | 50.054 | 50.053 | -0.20541 | -0.20541 | -2.0541 | 50.056 | -0.22162 | -0.22162 | -2.2162 | -2.1351 | -2.1351 | 0 | 48 | 1 | 1 | -2.1351 | 10 | 0 | 0
1382.3 | 50.055 | 50.053 | -0.20541 | -0.20541 | -2.0541 | 50.056 | -0.22162 | -0.22162 | -2.2162 | -2.1351 | -2.1351 | 0 | 48 | 1 | 1 | -2.1351 | 10 | 0 | 0
1382.35 | 50.055 | 50.053 | -0.20541 | -0.20541 | -2.0541 | 50.056 | -0.22162 | -0.22162 | -2.2162 | -2.1351 | -2.1351 | 0 | 48 | 1 | 1 | -2.1351 | 10 | 0 | 0
1382.4 | 50.055 | 50.053 | -0.20541 | -0.20541 | -2.0541 | 50.056 | -0.22162 | -0.22162 | -2.2162 | -2.1351 | -2.1351 | 0 | 48 | 1 | 1 | -2.1351 | 10 | 0 | 0
1382.45 | 50.055 | 50.053 | -0.20541 | -0.20541 | -2.0541 | 50.056 | -0.22162 | -0.22162 | -2.2162 | -2.1351 | -2.1351 | 0 | 48 | 1 | 1 | -2.1351 | 10 | 0 | 0
1382.5 | 50.058 | 50.053 | -0.20541 | -0.20541 | -2.0541 | 50.058 | -0.23243 | -0.23243 | -2.3243 | -2.1892 | -2.1892 | 0 | 48 | 1 | 1 | -2.1892 | 10 | 0 | 0
1382.55 | 50.058 | 50.053 | -0.20541 | -0.20541 | -2.0541 | 50.058 | -0.23243 | -0.23243 | -2.3243 | -2.1892 | -2.1892 | 0 | 48 | 1 | 1 | -2.1892 | 10 | 0 | 0
1382.6 | 50.058 | 50.053 | -0.20541 | -0.20541 | -2.0541 | 50.058 | -0.23243 | -0.23243 | -2.3243 | -2.1892 | -2.1892 | 0 | 48 | 1 | 1 | -2.1892 | 10 | 0 | 0
1382.65 | 50.058 | 50.053 | -0.20541 | -0.20541 | -2.0541 | 50.058 | -0.23243 | -0.23243 | -2.3243 | -2.1892 | -2.1892 | 0 | 48 | 1 | 1 | -2.1892 | 10 | 0 | 0
1382.7 | 50.058 | 50.053 | -0.20541 | -0.20541 | -2.0541 | 50.058 | -0.23243 | -0.23243 | -2.3243 | -2.1892 | -2.1892 | 0 | 48 | 1 | 1 | -2.1892 | 10 | 0 | 0
1382.75 | 50.058 | 50.053 | -0.20541 | -0.20541 | -2.0541 | 50.058 | -0.23243 | -0.23243 | -2.3243 | -2.1892 | -2.1892 | 0 | 48 | 1 | 1 | -2.1892 | 10 | 0 | 0
1382.8 | 50.058 | 50.053 | -0.20541 | -0.20541 | -2.0541 | 50.058 | -0.23243 | -0.23243 | -2.3243 | -2.1892 | -2.1892 | 0 | 48 | 1 | 1 | -2.1892 | 10 | 0 | 0
1382.85 | 50.058 | 50.053 | -0.20541 | -0.20541 | -2.0541 | 50.058 | -0.23243 | -0.23243 | -2.3243 | -2.1892 | -2.1892 | 0 | 48 | 1 | 1 | -2.1892 | 10 | 0 | 0
1382.9 | 50.058 | 50.053 | -0.20541 | -0.20541 | -2.0541 | 50.058 | -0.23243 | -0.23243 | -2.3243 | -2.1892 | -2.1892 | 0 | 48 | 1 | 1 | -2.1892 | 10 | 0 | 0
1382.95 | 50.058 | 50.053 | -0.20541 | -0.20541 | -2.0541 | 50.058 | -0.23243 | -0.23243 | -2.3243 | -2.1892 | -2.1892 | 0 | 48 | 1 | 1 | -2.1892 | 10 | 0 | 0
1383 | 50.058 | 50.053 | -0.20541 | -0.20541 | -2.0541 | 50.058 | -0.23243 | -0.23243 | -2.3243 | -2.1892 | -2.1892 | 0 | 48 | 1 | 1 | -2.1892 | 10 | 0 | 0
1383.05 | 50.058 | 50.053 | -0.20541 | -0.20541 | -2.0541 | 50.058 | -0.23243 | -0.23243 | -2.3243 | -2.1892 | -2.1892 | 0 | 48 | 1 | 1 | -2.1892 | 10 | 0 | 0
1383.1 | 50.058 | 50.053 | -0.20541 | -0.20541 | -2.0541 | 50.058 | -0.23243 | -0.23243 | -2.3243 | -2.1892 | -2.1892 | 0 | 48 | 1 | 1 | -2.1892 | 10 | 0 | 0
1383.15 | 50.058 | 50.053 | -0.20541 | -0.20541 | -2.0541 | 50.058 | -0.23243 | -0.23243 | -2.3243 | -2.1892 | -2.1892 | 0 | 48 | 1 | 1 | -2.1892 | 10 | 0 | 0
1383.2 | 50.058 | 50.053 | -0.20541 | -0.20541 | -2.0541 | 50.058 | -0.23243 | -0.23243 | -2.3243 | -2.1892 | -2.1892 | 0 | 48 | 1 | 1 | -2.1892 | 10 | 0 | 0
1383.25 | 50.058 | 50.053 | -0.20541 | -0.20541 | -2.0541 | 50.058 | -0.23243 | -0.23243 | -2.3243 | -2.1892 | -2.1892 | 0 | 48 | 1 | 1 | -2.1892 | 10 | 0 | 0
1383.3 | 50.058 | 50.053 | -0.20541 | -0.20541 | -2.0541 | 50.058 | -0.23243 | -0.23243 | -2.3243 | -2.1892 | -2.1892 | 0 | 48 | 1 | 1 | -2.1892 | 10 | 0 | 0
1383.35 | 50.058 | 50.053 | -0.20541 | -0.20541 | -2.0541 | 50.058 | -0.23243 | -0.23243 | -2.3243 | -2.1892 | -2.1892 | 0 | 48 | 1 | 1 | -2.1892 | 10 | 0 | 0
1383.4 | 50.058 | 50.053 | -0.20541 | -0.20541 | -2.0541 | 50.058 | -0.23243 | -0.23243 | -2.3243 | -2.1892 | -2.1892 | 0 | 48 | 1 | 1 | -2.1892 | 10 | 0 | 0
1383.45 | 50.058 | 50.053 | -0.20541 | -0.20541 | -2.0541 | 50.058 | -0.23243 | -0.23243 | -2.3243 | -2.1892 | -2.1892 | 0 | 48 | 1 | 1 | -2.1892 | 10 | 0 | 0
1383.5 | 50.058 | 50.053 | -0.20541 | -0.20541 | -2.0541 | 50.058 | -0.23243 | -0.23243 | -2.3243 | -2.1892 | -2.1892 | 0 | 48 | 1 | 1 | -2.1892 | 10 | 0 | 0
1383.55 | 50.058 | 50.053 | -0.20541 | -0.20541 | -2.0541 | 50.058 | -0.23243 | -0.23243 | -2.3243 | -2.1892 | -2.1892 | 0 | 48 | 1 | 1 | -2.1892 | 10 | 0 | 0
1383.6 | 50.058 | 50.053 | -0.20541 | -0.20541 | -2.0541 | 50.058 | -0.23243 | -0.23243 | -2.3243 | -2.1892 | -2.1892 | 0 | 48 | 1 | 1 | -2.1892 | 10 | 0 | 0
1383.65 | 50.058 | 50.053 | -0.20541 | -0.20541 | -2.0541 | 50.058 | -0.23243 | -0.23243 | -2.3243 | -2.1892 | -2.1892 | 0 | 48 | 1 | 1 | -2.1892 | 10 | 0 | 0
1383.7 | 50.058 | 50.054 | -0.21081 | -0.21081 | -2.1081 | 50.058 | -0.23243 | -0.23243 | -2.3243 | -2.2162 | -2.2162 | 0 | 48 | 1 | 1 | -2.2162 | 10 | 0 | 0
1383.75 | 50.058 | 50.054 | -0.21081 | -0.21081 | -2.1081 | 50.058 | -0.23243 | -0.23243 | -2.3243 | -2.2162 | -2.2162 | 0 | 48 | 1 | 1 | -2.2162 | 10 | 0 | 0
1383.8 | 50.058 | 50.054 | -0.21081 | -0.21081 | -2.1081 | 50.058 | -0.23243 | -0.23243 | -2.3243 | -2.2162 | -2.2162 | 0 | 48 | 1 | 1 | -2.2162 | 10 | 0 | 0
1383.85 | 50.058 | 50.054 | -0.21081 | -0.21081 | -2.1081 | 50.058 | -0.23243 | -0.23243 | -2.3243 | -2.2162 | -2.2162 | 0 | 48 | 1 | 1 | -2.2162 | 10 | 0 | 0
1383.9 | 50.058 | 50.054 | -0.21081 | -0.21081 | -2.1081 | 50.058 | -0.23243 | -0.23243 | -2.3243 | -2.2162 | -2.2162 | 0 | 48 | 1 | 1 | -2.2162 | 10 | 0 | 0
1383.95 | 50.058 | 50.054 | -0.21081 | -0.21081 | -2.1081 | 50.058 | -0.23243 | -0.23243 | -2.3243 | -2.2162 | -2.2162 | 0 | 48 | 1 | 1 | -2.2162 | 10 | 0 | 0
1384 | 50.058 | 50.054 | -0.21081 | -0.21081 | -2.1081 | 50.058 | -0.23243 | -0.23243 | -2.3243 | -2.2162 | -2.2162 | 0 | 48 | 1 | 1 | -2.2162 | 10 | 0 | 0
1384.05 | 50.058 | 50.054 | -0.21081 | -0.21081 | -2.1081 | 50.058 | -0.23243 | -0.23243 | -2.3243 | -2.2162 | -2.2162 | 0 | 48 | 1 | 1 | -2.2162 | 10 | 0 | 0
1384.1 | 50.058 | 50.054 | -0.21081 | -0.21081 | -2.1081 | 50.058 | -0.23243 | -0.23243 | -2.3243 | -2.2162 | -2.2162 | 0 | 48 | 1 | 1 | -2.2162 | 10 | 0 | 0
1384.15 | 50.058 | 50.054 | -0.21081 | -0.21081 | -2.1081 | 50.058 | -0.23243 | -0.23243 | -2.3243 | -2.2162 | -2.2162 | 0 | 48 | 1 | 1 | -2.2162 | 10 | 0 | 0
1384.2 | 50.058 | 50.054 | -0.21081 | -0.21081 | -2.1081 | 50.058 | -0.23243 | -0.23243 | -2.3243 | -2.2162 | -2.2162 | 0 | 48 | 1 | 1 | -2.2162 | 10 | 0 | 0
1384.25 | 50.058 | 50.054 | -0.21081 | -0.21081 | -2.1081 | 50.058 | -0.23243 | -0.23243 | -2.3243 | -2.2162 | -2.2162 | 0 | 48 | 1 | 1 | -2.2162 | 10 | 0 | 0
1384.3 | 50.058 | 50.055 | -0.21622 | -0.21622 | -2.1622 | 50.058 | -0.23243 | -0.23243 | -2.3243 | -2.2432 | -2.2432 | 0 | 48 | 1 | 1 | -2.2432 | 10 | 0 | 0
1384.35 | 50.058 | 50.055 | -0.21622 | -0.21622 | -2.1622 | 50.058 | -0.23243 | -0.23243 | -2.3243 | -2.2432 | -2.2432 | 0 | 48 | 1 | 1 | -2.2432 | 10 | 0 | 0
1384.4 | 50.058 | 50.055 | -0.21622 | -0.21622 | -2.1622 | 50.058 | -0.23243 | -0.23243 | -2.3243 | -2.2432 | -2.2432 | 0 | 48 | 1 | 1 | -2.2432 | 10 | 0 | 0
1384.45 | 50.058 | 50.055 | -0.21622 | -0.21622 | -2.1622 | 50.058 | -0.23243 | -0.23243 | -2.3243 | -2.2432 | -2.2432 | 0 | 48 | 1 | 1 | -2.2432 | 10 | 0 | 0
1384.5 | 50.058 | 50.058 | -0.23243 | -0.22247 | -2.2247 | 50.058 | -0.23243 | -0.23243 | -2.3243 | -2.2745 | -2.2745 | 0 | 48 | 1 | 1 | -2.2745 | 10 | 0 | 0
1384.55 | 50.058 | 50.058 | -0.23243 | -0.22872 | -2.2872 | 50.058 | -0.23243 | -0.23243 | -2.3243 | -2.3057 | -2.3057 | 0 | 48 | 1 | 1 | -2.3057 | 10 | 0 | 0
1384.6 | 50.058 | 50.058 | -0.23243 | -0.23243 | -2.3243 | 50.058 | -0.23243 | -0.23243 | -2.3243 | -2.3243 | -2.3243 | 0 | 48 | 1 | 1 | -2.3243 | 10 | 2.1716e-14 | 0
1384.65 | 50.058 | 50.058 | -0.23243 | -0.23243 | -2.3243 | 50.058 | -0.23243 | -0.23243 | -2.3243 | -2.3243 | -2.3243 | 0 | 48 | 1 | 1 | -2.3243 | 10 | 2.1716e-14 | 0
1384.7 | 50.058 | 50.058 | -0.23243 | -0.23243 | -2.3243 | 50.058 | -0.23243 | -0.23243 | -2.3243 | -2.3243 | -2.3243 | 0 | 48 | 1 | 1 | -2.3243 | 10 | 2.1716e-14 | 0
1384.75 | 50.058 | 50.058 | -0.23243 | -0.23243 | -2.3243 | 50.058 | -0.23243 | -0.23243 | -2.3243 | -2.3243 | -2.3243 | 0 | 48 | 1 | 1 | -2.3243 | 10 | 2.1716e-14 | 0
1384.8 | 50.058 | 50.058 | -0.23243 | -0.23243 | -2.3243 | 50.058 | -0.23243 | -0.23243 | -2.3243 | -2.3243 | -2.3243 | 0 | 48 | 1 | 1 | -2.3243 | 10 | 2.1716e-14 | 0
1384.85 | 50.058 | 50.058 | -0.23243 | -0.23243 | -2.3243 | 50.058 | -0.23243 | -0.23243 | -2.3243 | -2.3243 | -2.3243 | 0 | 48 | 1 | 1 | -2.3243 | 10 | 2.1716e-14 | 0
1384.9 | 50.058 | 50.058 | -0.23243 | -0.23243 | -2.3243 | 50.058 | -0.23243 | -0.23243 | -2.3243 | -2.3243 | -2.3243 | 0 | 48 | 1 | 1 | -2.3243 | 10 | 2.1716e-14 | 0
1384.95 | 50.058 | 50.058 | -0.23243 | -0.23243 | -2.3243 | 50.058 | -0.23243 | -0.23243 | -2.3243 | -2.3243 | -2.3243 | 0 | 48 | 1 | 1 | -2.3243 | 10 | 2.1716e-14 | 0
1385 | 50.058 | 50.058 | -0.23243 | -0.23243 | -2.3243 | 50.058 | -0.23243 | -0.23243 | -2.3243 | -2.3243 | -2.3243 | 0 | 48 | 1 | 1 | -2.3243 | 10 | 2.1716e-14 | 0
1385.05 | 50.058 | 50.058 | -0.23243 | -0.23243 | -2.3243 | 50.058 | -0.23243 | -0.23243 | -2.3243 | -2.3243 | -2.3243 | 0 | 48 | 1 | 1 | -2.3243 | 10 | 2.1716e-14 | 0
1385.1 | 50.058 | 50.058 | -0.23243 | -0.23243 | -2.3243 | 50.058 | -0.23243 | -0.23243 | -2.3243 | -2.3243 | -2.3243 | 0 | 48 | 1 | 1 | -2.3243 | 10 | 2.1716e-14 | 0
1385.15 | 50.058 | 50.058 | -0.23243 | -0.23243 | -2.3243 | 50.058 | -0.23243 | -0.23243 | -2.3243 | -2.3243 | -2.3243 | 0 | 48 | 1 | 1 | -2.3243 | 10 | 2.1716e-14 | 0
1385.2 | 50.058 | 50.058 | -0.23243 | -0.23243 | -2.3243 | 50.058 | -0.23243 | -0.23243 | -2.3243 | -2.3243 | -2.3243 | 0 | 48 | 1 | 1 | -2.3243 | 10 | 2.1716e-14 | 0
1385.25 | 50.058 | 50.058 | -0.23243 | -0.23243 | -2.3243 | 50.058 | -0.23243 | -0.23243 | -2.3243 | -2.3243 | -2.3243 | 0 | 48 | 1 | 1 | -2.3243 | 10 | 2.1716e-14 | 0
1385.3 | 50.058 | 50.058 | -0.23243 | -0.23243 | -2.3243 | 50.058 | -0.23243 | -0.23243 | -2.3243 | -2.3243 | -2.3243 | 0 | 48 | 1 | 1 | -2.3243 | 10 | 2.1716e-14 | 0
1385.35 | 50.058 | 50.058 | -0.23243 | -0.23243 | -2.3243 | 50.058 | -0.23243 | -0.23243 | -2.3243 | -2.3243 | -2.3243 | 0 | 48 | 1 | 1 | -2.3243 | 10 | 2.1716e-14 | 0
1385.4 | 50.058 | 50.058 | -0.23243 | -0.23243 | -2.3243 | 50.058 | -0.23243 | -0.23243 | -2.3243 | -2.3243 | -2.3243 | 0 | 48 | 1 | 1 | -2.3243 | 10 | 2.1716e-14 | 0
1385.45 | 50.058 | 50.058 | -0.23243 | -0.23243 | -2.3243 | 50.058 | -0.23243 | -0.23243 | -2.3243 | -2.3243 | -2.3243 | 0 | 48 | 1 | 1 | -2.3243 | 10 | 2.1716e-14 | 0
1385.5 | 50.058 | 50.058 | -0.23243 | -0.23243 | -2.3243 | 50.058 | -0.23243 | -0.23243 | -2.3243 | -2.3243 | -2.3243 | 0 | 48 | 1 | 1 | -2.3243 | 10 | 2.1716e-14 | 0
1385.55 | 50.055 | 50.055 | -0.21622 | -0.21622 | -2.1622 | 50.058 | -0.23243 | -0.23243 | -2.3243 | -2.2432 | -2.2432 | 0 | 48 | 1 | 1 | -2.2432 | 10 | 0 | 0
1385.6 | 50.055 | 50.055 | -0.21622 | -0.21622 | -2.1622 | 50.058 | -0.23243 | -0.23243 | -2.3243 | -2.2432 | -2.2432 | 0 | 48 | 1 | 1 | -2.2432 | 10 | 0 | 0
1385.65 | 50.055 | 50.055 | -0.21622 | -0.21622 | -2.1622 | 50.058 | -0.23243 | -0.23243 | -2.3243 | -2.2432 | -2.2432 | 0 | 48 | 1 | 1 | -2.2432 | 10 | 0 | 0
1385.7 | 50.055 | 50.055 | -0.21622 | -0.21622 | -2.1622 | 50.058 | -0.23243 | -0.23243 | -2.3243 | -2.2432 | -2.2432 | 0 | 48 | 1 | 1 | -2.2432 | 10 | 0 | 0
1385.75 | 50.055 | 50.055 | -0.21622 | -0.21622 | -2.1622 | 50.058 | -0.23243 | -0.23243 | -2.3243 | -2.2432 | -2.2432 | 0 | 48 | 1 | 1 | -2.2432 | 10 | 0 | 0
1385.8 | 50.055 | 50.055 | -0.21622 | -0.21622 | -2.1622 | 50.058 | -0.23243 | -0.23243 | -2.3243 | -2.2432 | -2.2432 | 0 | 48 | 1 | 1 | -2.2432 | 10 | 0 | 0
1385.85 | 50.055 | 50.055 | -0.21622 | -0.21622 | -2.1622 | 50.058 | -0.23243 | -0.23243 | -2.3243 | -2.2432 | -2.2432 | 0 | 48 | 1 | 1 | -2.2432 | 10 | 0 | 0
1385.9 | 50.055 | 50.055 | -0.21622 | -0.21622 | -2.1622 | 50.058 | -0.23243 | -0.23243 | -2.3243 | -2.2432 | -2.2432 | 0 | 48 | 1 | 1 | -2.2432 | 10 | 0 | 0
1385.95 | 50.055 | 50.055 | -0.21622 | -0.21622 | -2.1622 | 50.058 | -0.23243 | -0.23243 | -2.3243 | -2.2432 | -2.2432 | 0 | 48 | 1 | 1 | -2.2432 | 10 | 0 | 0
1386 | 50.055 | 50.055 | -0.21622 | -0.21622 | -2.1622 | 50.058 | -0.23243 | -0.23243 | -2.3243 | -2.2432 | -2.2432 | 0 | 48 | 1 | 1 | -2.2432 | 10 | 0 | 0
1386.05 | 50.055 | 50.055 | -0.21622 | -0.21622 | -2.1622 | 50.058 | -0.23243 | -0.23243 | -2.3243 | -2.2432 | -2.2432 | 0 | 48 | 1 | 1 | -2.2432 | 10 | 0 | 0
1386.1 | 50.055 | 50.055 | -0.21622 | -0.21622 | -2.1622 | 50.058 | -0.23243 | -0.23243 | -2.3243 | -2.2432 | -2.2432 | 0 | 48 | 1 | 1 | -2.2432 | 10 | 0 | 0
1386.15 | 50.055 | 50.055 | -0.21622 | -0.21622 | -2.1622 | 50.058 | -0.23243 | -0.23243 | -2.3243 | -2.2432 | -2.2432 | 0 | 48 | 1 | 1 | -2.2432 | 10 | 0 | 0
1386.2 | 50.055 | 50.055 | -0.21622 | -0.21622 | -2.1622 | 50.058 | -0.23243 | -0.23243 | -2.3243 | -2.2432 | -2.2432 | 0 | 48 | 1 | 1 | -2.2432 | 10 | 0 | 0
1386.25 | 50.055 | 50.055 | -0.21622 | -0.21622 | -2.1622 | 50.058 | -0.23243 | -0.23243 | -2.3243 | -2.2432 | -2.2432 | 0 | 48 | 1 | 1 | -2.2432 | 10 | 0 | 0
1386.3 | 50.054 | 50.054 | -0.21081 | -0.21081 | -2.1081 | 50.058 | -0.23243 | -0.23243 | -2.3243 | -2.2162 | -2.2162 | 0 | 48 | 1 | 1 | -2.2162 | 10 | 0 | 0
1386.35 | 50.054 | 50.054 | -0.21081 | -0.21081 | -2.1081 | 50.058 | -0.23243 | -0.23243 | -2.3243 | -2.2162 | -2.2162 | 0 | 48 | 1 | 1 | -2.2162 | 10 | 0 | 0
1386.4 | 50.054 | 50.054 | -0.21081 | -0.21081 | -2.1081 | 50.058 | -0.23243 | -0.23243 | -2.3243 | -2.2162 | -2.2162 | 0 | 48 | 1 | 1 | -2.2162 | 10 | 0 | 0
1386.45 | 50.054 | 50.054 | -0.21081 | -0.21081 | -2.1081 | 50.058 | -0.23243 | -0.23243 | -2.3243 | -2.2162 | -2.2162 | 0 | 48 | 1 | 1 | -2.2162 | 10 | 0 | 0
1386.5 | 50.054 | 50.054 | -0.21081 | -0.21081 | -2.1081 | 50.058 | -0.23243 | -0.23243 | -2.3243 | -2.2162 | -2.2162 | 0 | 48 | 1 | 1 | -2.2162 | 10 | 0 | 0
1386.55 | 50.054 | 50.054 | -0.21081 | -0.21081 | -2.1081 | 50.058 | -0.23243 | -0.23243 | -2.3243 | -2.2162 | -2.2162 | 0 | 48 | 1 | 1 | -2.2162 | 10 | 0 | 0
1386.6 | 50.054 | 50.054 | -0.21081 | -0.21081 | -2.1081 | 50.058 | -0.23243 | -0.23243 | -2.3243 | -2.2162 | -2.2162 | 0 | 48 | 1 | 1 | -2.2162 | 10 | 0 | 0
1386.65 | 50.054 | 50.054 | -0.21081 | -0.21081 | -2.1081 | 50.058 | -0.23243 | -0.23243 | -2.3243 | -2.2162 | -2.2162 | 0 | 48 | 1 | 1 | -2.2162 | 10 | 0 | 0
1386.7 | 50.054 | 50.054 | -0.21081 | -0.21081 | -2.1081 | 50.058 | -0.23243 | -0.23243 | -2.3243 | -2.2162 | -2.2162 | 0 | 48 | 1 | 1 | -2.2162 | 10 | 0 | 0
1386.75 | 50.054 | 50.054 | -0.21081 | -0.21081 | -2.1081 | 50.058 | -0.23243 | -0.23243 | -2.3243 | -2.2162 | -2.2162 | 0 | 48 | 1 | 1 | -2.2162 | 10 | 0 | 0
1386.8 | 50.053 | 50.053 | -0.20541 | -0.20541 | -2.0541 | 50.058 | -0.23243 | -0.23243 | -2.3243 | -2.1892 | -2.1892 | 0 | 48 | 1 | 1 | -2.1892 | 10 | 0 | 0
1386.85 | 50.053 | 50.053 | -0.20541 | -0.20541 | -2.0541 | 50.058 | -0.23243 | -0.23243 | -2.3243 | -2.1892 | -2.1892 | 0 | 48 | 1 | 1 | -2.1892 | 10 | 0 | 0
1386.9 | 50.053 | 50.053 | -0.20541 | -0.20541 | -2.0541 | 50.058 | -0.23243 | -0.23243 | -2.3243 | -2.1892 | -2.1892 | 0 | 48 | 1 | 1 | -2.1892 | 10 | 0 | 0
1386.95 | 50.052 | 50.052 | -0.2 | -0.2 | -2 | 50.058 | -0.23243 | -0.23243 | -2.3243 | -2.1622 | -2.1622 | 0 | 48 | 1 | 1 | -2.1622 | 10 | 0 | 0
1387 | 50.052 | 50.052 | -0.2 | -0.2 | -2 | 50.058 | -0.23243 | -0.23243 | -2.3243 | -2.1622 | -2.1622 | 0 | 48 | 1 | 1 | -2.1622 | 10 | 0 | 0
1387.05 | 50.052 | 50.052 | -0.2 | -0.2 | -2 | 50.058 | -0.23243 | -0.23243 | -2.3243 | -2.1622 | -2.1622 | 0 | 48 | 1 | 1 | -2.1622 | 10 | 0 | 0
1387.1 | 50.05 | 50.05 | -0.18919 | -0.18919 | -1.8919 | 50.058 | -0.23243 | -0.23243 | -2.3243 | -2.1081 | -2.1081 | 0 | 48 | 1 | 1 | -2.1081 | 10 | 0 | 0
1387.15 | 50.05 | 50.05 | -0.18919 | -0.18919 | -1.8919 | 50.058 | -0.23243 | -0.23243 | -2.3243 | -2.1081 | -2.1081 | 0 | 48 | 1 | 1 | -2.1081 | 10 | 0 | 0
1387.2 | 50.05 | 50.05 | -0.18919 | -0.18919 | -1.8919 | 50.058 | -0.23243 | -0.23243 | -2.3243 | -2.1081 | -2.1081 | 0 | 48 | 1 | 1 | -2.1081 | 10 | 0 | 0
1387.25 | 50.05 | 50.05 | -0.18919 | -0.18919 | -1.8919 | 50.058 | -0.23243 | -0.23243 | -2.3243 | -2.1081 | -2.1081 | 0 | 48 | 1 | 1 | -2.1081 | 10 | 0 | 0
1387.3 | 50.05 | 50.05 | -0.18919 | -0.18919 | -1.8919 | 50.058 | -0.23243 | -0.23243 | -2.3243 | -2.1081 | -2.1081 | 0 | 48 | 1 | 1 | -2.1081 | 10 | 0 | 0
1387.35 | 50.05 | 50.05 | -0.18919 | -0.18919 | -1.8919 | 50.058 | -0.23243 | -0.23243 | -2.3243 | -2.1081 | -2.1081 | 0 | 48 | 1 | 1 | -2.1081 | 10 | 0 | 0
1387.4 | 50.05 | 50.05 | -0.18919 | -0.18919 | -1.8919 | 50.058 | -0.23243 | -0.23243 | -2.3243 | -2.1081 | -2.1081 | 0 | 48 | 1 | 1 | -2.1081 | 10 | 0 | 0
1387.45 | 50.05 | 50.05 | -0.18919 | -0.18919 | -1.8919 | 50.058 | -0.23243 | -0.23243 | -2.3243 | -2.1081 | -2.1081 | 0 | 48 | 1 | 1 | -2.1081 | 10 | 0 | 0
1387.5 | 50.05 | 50.05 | -0.18919 | -0.18919 | -1.8919 | 50.058 | -0.23243 | -0.23243 | -2.3243 | -2.1081 | -2.1081 | 0 | 48 | 1 | 1 | -2.1081 | 10 | 0 | 0
1387.55 | 50.05 | 50.05 | -0.18919 | -0.18919 | -1.8919 | 50.055 | -0.21622 | -0.22618 | -2.2618 | -2.0769 | -2.0769 | 0 | 48 | 1 | 1 | -2.0769 | 10 | 0 | 0
1387.6 | 50.05 | 50.05 | -0.18919 | -0.18919 | -1.8919 | 50.055 | -0.21622 | -0.21993 | -2.1993 | -2.0456 | -2.0456 | 0 | 48 | 1 | 1 | -2.0456 | 10 | 0 | 0
1387.65 | 50.048 | 50.048 | -0.17838 | -0.17838 | -1.7838 | 50.055 | -0.21622 | -0.21622 | -2.1622 | -1.973 | -1.973 | 0 | 48 | 1 | 1 | -1.973 | 10 | 0 | 0
1387.7 | 50.048 | 50.048 | -0.17838 | -0.17838 | -1.7838 | 50.055 | -0.21622 | -0.21622 | -2.1622 | -1.973 | -1.973 | 0 | 48 | 1 | 1 | -1.973 | 10 | 0 | 0
1387.75 | 50.048 | 50.048 | -0.17838 | -0.17838 | -1.7838 | 50.055 | -0.21622 | -0.21622 | -2.1622 | -1.973 | -1.973 | 0 | 48 | 1 | 1 | -1.973 | 10 | 0 | 0
1387.8 | 50.048 | 50.048 | -0.17838 | -0.17838 | -1.7838 | 50.055 | -0.21622 | -0.21622 | -2.1622 | -1.973 | -1.973 | 0 | 48 | 1 | 1 | -1.973 | 10 | 0 | 0
1387.85 | 50.048 | 50.048 | -0.17838 | -0.17838 | -1.7838 | 50.055 | -0.21622 | -0.21622 | -2.1622 | -1.973 | -1.973 | 0 | 48 | 1 | 1 | -1.973 | 10 | 0 | 0
1387.9 | 50.048 | 50.048 | -0.17838 | -0.17838 | -1.7838 | 50.055 | -0.21622 | -0.21622 | -2.1622 | -1.973 | -1.973 | 0 | 48 | 1 | 1 | -1.973 | 10 | 0 | 0
1387.95 | 50.048 | 50.048 | -0.17838 | -0.17838 | -1.7838 | 50.055 | -0.21622 | -0.21622 | -2.1622 | -1.973 | -1.973 | 0 | 48 | 1 | 1 | -1.973 | 10 | 0 | 0
1388 | 50.048 | 50.048 | -0.17838 | -0.17838 | -1.7838 | 50.055 | -0.21622 | -0.21622 | -2.1622 | -1.973 | -1.973 | 0 | 48 | 1 | 1 | -1.973 | 10 | 0 | 0
1388.05 | 50.048 | 50.048 | -0.17838 | -0.17838 | -1.7838 | 50.055 | -0.21622 | -0.21622 | -2.1622 | -1.973 | -1.973 | 0 | 48 | 1 | 1 | -1.973 | 10 | 0 | 0
1388.1 | 50.048 | 50.048 | -0.17838 | -0.17838 | -1.7838 | 50.055 | -0.21622 | -0.21622 | -2.1622 | -1.973 | -1.973 | 0 | 48 | 1 | 1 | -1.973 | 10 | 0 | 0
1388.15 | 50.048 | 50.048 | -0.17838 | -0.17838 | -1.7838 | 50.055 | -0.21622 | -0.21622 | -2.1622 | -1.973 | -1.973 | 0 | 48 | 1 | 1 | -1.973 | 10 | 0 | 0
1388.2 | 50.048 | 50.048 | -0.17838 | -0.17838 | -1.7838 | 50.055 | -0.21622 | -0.21622 | -2.1622 | -1.973 | -1.973 | 0 | 48 | 1 | 1 | -1.973 | 10 | 0 | 0
1388.25 | 50.048 | 50.048 | -0.17838 | -0.17838 | -1.7838 | 50.055 | -0.21622 | -0.21622 | -2.1622 | -1.973 | -1.973 | 0 | 48 | 1 | 1 | -1.973 | 10 | 0 | 0
1388.3 | 50.048 | 50.048 | -0.17838 | -0.17838 | -1.7838 | 50.054 | -0.21081 | -0.21081 | -2.1081 | -1.9459 | -1.9459 | 0 | 48 | 1 | 1 | -1.9459 | 10 | 0 | 0
1388.35 | 50.048 | 50.048 | -0.17838 | -0.17838 | -1.7838 | 50.054 | -0.21081 | -0.21081 | -2.1081 | -1.9459 | -1.9459 | 0 | 48 | 1 | 1 | -1.9459 | 10 | 0 | 0
1388.4 | 50.048 | 50.048 | -0.17838 | -0.17838 | -1.7838 | 50.054 | -0.21081 | -0.21081 | -2.1081 | -1.9459 | -1.9459 | 0 | 48 | 1 | 1 | -1.9459 | 10 | 0 | 0
1388.45 | 50.046 | 50.046 | -0.16757 | -0.16757 | -1.6757 | 50.054 | -0.21081 | -0.21081 | -2.1081 | -1.8919 | -1.8919 | 0 | 48 | 1 | 1 | -1.8919 | 10 | 0 | 0
1388.5 | 50.046 | 50.046 | -0.16757 | -0.16757 | -1.6757 | 50.054 | -0.21081 | -0.21081 | -2.1081 | -1.8919 | -1.8919 | 0 | 48 | 1 | 1 | -1.8919 | 10 | 0 | 0
1388.55 | 50.046 | 50.046 | -0.16757 | -0.16757 | -1.6757 | 50.054 | -0.21081 | -0.21081 | -2.1081 | -1.8919 | -1.8919 | 0 | 48 | 1 | 1 | -1.8919 | 10 | 0 | 0
1388.6 | 50.046 | 50.046 | -0.16757 | -0.16757 | -1.6757 | 50.054 | -0.21081 | -0.21081 | -2.1081 | -1.8919 | -1.8919 | 0 | 48 | 1 | 1 | -1.8919 | 10 | 0 | 0
1388.65 | 50.046 | 50.046 | -0.16757 | -0.16757 | -1.6757 | 50.054 | -0.21081 | -0.21081 | -2.1081 | -1.8919 | -1.8919 | 0 | 48 | 1 | 1 | -1.8919 | 10 | 0 | 0
1388.7 | 50.046 | 50.046 | -0.16757 | -0.16757 | -1.6757 | 50.054 | -0.21081 | -0.21081 | -2.1081 | -1.8919 | -1.8919 | 0 | 48 | 1 | 1 | -1.8919 | 10 | 0 | 0
1388.75 | 50.046 | 50.046 | -0.16757 | -0.16757 | -1.6757 | 50.054 | -0.21081 | -0.21081 | -2.1081 | -1.8919 | -1.8919 | 0 | 48 | 1 | 1 | -1.8919 | 10 | 0 | 0
1388.8 | 50.043 | 50.043 | -0.15135 | -0.15135 | -1.5135 | 50.053 | -0.20541 | -0.20541 | -2.0541 | -1.7838 | -1.7838 | 0 | 48 | 1 | 1 | -1.7838 | 10 | 0 | 0
1388.85 | 50.043 | 50.043 | -0.15135 | -0.15135 | -1.5135 | 50.053 | -0.20541 | -0.20541 | -2.0541 | -1.7838 | -1.7838 | 0 | 48 | 1 | 1 | -1.7838 | 10 | 0 | 0
1388.9 | 50.043 | 50.043 | -0.15135 | -0.15135 | -1.5135 | 50.053 | -0.20541 | -0.20541 | -2.0541 | -1.7838 | -1.7838 | 0 | 48 | 1 | 1 | -1.7838 | 10 | 0 | 0
1388.95 | 50.043 | 50.043 | -0.15135 | -0.15135 | -1.5135 | 50.052 | -0.2 | -0.2 | -2 | -1.7568 | -1.7568 | 0 | 48 | 1 | 1 | -1.7568 | 10 | 0 | 0
1389 | 50.043 | 50.043 | -0.15135 | -0.15135 | -1.5135 | 50.052 | -0.2 | -0.2 | -2 | -1.7568 | -1.7568 | 0 | 48 | 1 | 1 | -1.7568 | 10 | 0 | 0
1389.05 | 50.043 | 50.043 | -0.15135 | -0.15135 | -1.5135 | 50.052 | -0.2 | -0.2 | -2 | -1.7568 | -1.7568 | 0 | 48 | 1 | 1 | -1.7568 | 10 | 0 | 0
1389.1 | 50.043 | 50.043 | -0.15135 | -0.15135 | -1.5135 | 50.05 | -0.18919 | -0.19375 | -1.9375 | -1.7255 | -1.7255 | 0 | 48 | 1 | 1 | -1.7255 | 10 | 0 | 0
1389.15 | 50.043 | 50.043 | -0.15135 | -0.15135 | -1.5135 | 50.05 | -0.18919 | -0.18919 | -1.8919 | -1.7027 | -1.7027 | 0 | 48 | 1 | 1 | -1.7027 | 10 | 0 | 0
1389.2 | 50.043 | 50.043 | -0.15135 | -0.15135 | -1.5135 | 50.05 | -0.18919 | -0.18919 | -1.8919 | -1.7027 | -1.7027 | 0 | 48 | 1 | 1 | -1.7027 | 10 | 0 | 0
1389.25 | 50.043 | 50.043 | -0.15135 | -0.15135 | -1.5135 | 50.05 | -0.18919 | -0.18919 | -1.8919 | -1.7027 | -1.7027 | 0 | 48 | 1 | 1 | -1.7027 | 10 | 0 | 0
1389.3 | 50.043 | 50.043 | -0.15135 | -0.15135 | -1.5135 | 50.05 | -0.18919 | -0.18919 | -1.8919 | -1.7027 | -1.7027 | 0 | 48 | 1 | 1 | -1.7027 | 10 | 0 | 0
1389.35 | 50.043 | 50.043 | -0.15135 | -0.15135 | -1.5135 | 50.05 | -0.18919 | -0.18919 | -1.8919 | -1.7027 | -1.7027 | 0 | 48 | 1 | 1 | -1.7027 | 10 | 0 | 0
1389.4 | 50.043 | 50.043 | -0.15135 | -0.15135 | -1.5135 | 50.05 | -0.18919 | -0.18919 | -1.8919 | -1.7027 | -1.7027 | 0 | 48 | 1 | 1 | -1.7027 | 10 | 0 | 0
1389.45 | 50.043 | 50.043 | -0.15135 | -0.15135 | -1.5135 | 50.05 | -0.18919 | -0.18919 | -1.8919 | -1.7027 | -1.7027 | 0 | 48 | 1 | 1 | -1.7027 | 10 | 0 | 0
1389.5 | 50.043 | 50.043 | -0.15135 | -0.15135 | -1.5135 | 50.05 | -0.18919 | -0.18919 | -1.8919 | -1.7027 | -1.7027 | 0 | 48 | 1 | 1 | -1.7027 | 10 | 0 | 0
1389.55 | 50.041 | 50.041 | -0.14054 | -0.14054 | -1.4054 | 50.05 | -0.18919 | -0.18919 | -1.8919 | -1.6486 | -1.6486 | 0 | 48 | 1 | 1 | -1.6486 | 10 | 0 | 0
1389.6 | 50.041 | 50.041 | -0.14054 | -0.14054 | -1.4054 | 50.05 | -0.18919 | -0.18919 | -1.8919 | -1.6486 | -1.6486 | 0 | 48 | 1 | 1 | -1.6486 | 10 | 0 | 0
1389.65 | 50.041 | 50.041 | -0.14054 | -0.14054 | -1.4054 | 50.048 | -0.17838 | -0.18294 | -1.8294 | -1.6174 | -1.6174 | 0 | 48 | 1 | 1 | -1.6174 | 10 | 0 | 0
1389.7 | 50.041 | 50.041 | -0.14054 | -0.14054 | -1.4054 | 50.048 | -0.17838 | -0.17838 | -1.7838 | -1.5946 | -1.5946 | 0 | 48 | 1 | 1 | -1.5946 | 10 | 0 | 0
1389.75 | 50.041 | 50.041 | -0.14054 | -0.14054 | -1.4054 | 50.048 | -0.17838 | -0.17838 | -1.7838 | -1.5946 | -1.5946 | 0 | 48 | 1 | 1 | -1.5946 | 10 | 0 | 0
1389.8 | 50.041 | 50.041 | -0.14054 | -0.14054 | -1.4054 | 50.048 | -0.17838 | -0.17838 | -1.7838 | -1.5946 | -1.5946 | 0 | 48 | 1 | 1 | -1.5946 | 10 | 0 | 0
1389.85 | 50.041 | 50.041 | -0.14054 | -0.14054 | -1.4054 | 50.048 | -0.17838 | -0.17838 | -1.7838 | -1.5946 | -1.5946 | 0 | 48 | 1 | 1 | -1.5946 | 10 | 0 | 0
1389.9 | 50.041 | 50.041 | -0.14054 | -0.14054 | -1.4054 | 50.048 | -0.17838 | -0.17838 | -1.7838 | -1.5946 | -1.5946 | 0 | 48 | 1 | 1 | -1.5946 | 10 | 0 | 0
1389.95 | 50.041 | 50.041 | -0.14054 | -0.14054 | -1.4054 | 50.048 | -0.17838 | -0.17838 | -1.7838 | -1.5946 | -1.5946 | 0 | 48 | 1 | 1 | -1.5946 | 10 | 0 | 0
1390 | 50.041 | 50.041 | -0.14054 | -0.14054 | -1.4054 | 50.048 | -0.17838 | -0.17838 | -1.7838 | -1.5946 | -1.5946 | 0 | 48 | 1 | 1 | -1.5946 | 10 | 0 | 0
1390.05 | 50.041 | 50.041 | -0.14054 | -0.14054 | -1.4054 | 50.048 | -0.17838 | -0.17838 | -1.7838 | -1.5946 | -1.5946 | 0 | 48 | 1 | 1 | -1.5946 | 10 | 0 | 0
1390.1 | 50.041 | 50.041 | -0.14054 | -0.14054 | -1.4054 | 50.048 | -0.17838 | -0.17838 | -1.7838 | -1.5946 | -1.5946 | 0 | 48 | 1 | 1 | -1.5946 | 10 | 0 | 0
1390.15 | 50.041 | 50.041 | -0.14054 | -0.14054 | -1.4054 | 50.048 | -0.17838 | -0.17838 | -1.7838 | -1.5946 | -1.5946 | 0 | 48 | 1 | 1 | -1.5946 | 10 | 0 | 0
1390.2 | 50.041 | 50.041 | -0.14054 | -0.14054 | -1.4054 | 50.048 | -0.17838 | -0.17838 | -1.7838 | -1.5946 | -1.5946 | 0 | 48 | 1 | 1 | -1.5946 | 10 | 0 | 0
1390.25 | 50.041 | 50.041 | -0.14054 | -0.14054 | -1.4054 | 50.048 | -0.17838 | -0.17838 | -1.7838 | -1.5946 | -1.5946 | 0 | 48 | 1 | 1 | -1.5946 | 10 | 0 | 0
1390.3 | 50.041 | 50.041 | -0.14054 | -0.14054 | -1.4054 | 50.048 | -0.17838 | -0.17838 | -1.7838 | -1.5946 | -1.5946 | 0 | 48 | 1 | 1 | -1.5946 | 10 | 0 | 0
1390.35 | 50.041 | 50.041 | -0.14054 | -0.14054 | -1.4054 | 50.048 | -0.17838 | -0.17838 | -1.7838 | -1.5946 | -1.5946 | 0 | 48 | 1 | 1 | -1.5946 | 10 | 0 | 0
1390.4 | 50.041 | 50.041 | -0.14054 | -0.14054 | -1.4054 | 50.048 | -0.17838 | -0.17838 | -1.7838 | -1.5946 | -1.5946 | 0 | 48 | 1 | 1 | -1.5946 | 10 | 0 | 0
1390.45 | 50.041 | 50.041 | -0.14054 | -0.14054 | -1.4054 | 50.046 | -0.16757 | -0.17213 | -1.7213 | -1.5633 | -1.5633 | 0 | 48 | 1 | 1 | -1.5633 | 10 | 0 | 0
1390.5 | 50.041 | 50.041 | -0.14054 | -0.14054 | -1.4054 | 50.046 | -0.16757 | -0.16757 | -1.6757 | -1.5405 | -1.5405 | 0 | 48 | 1 | 1 | -1.5405 | 10 | 0 | 0
1390.55 | 50.041 | 50.041 | -0.14054 | -0.14054 | -1.4054 | 50.046 | -0.16757 | -0.16757 | -1.6757 | -1.5405 | -1.5405 | 0 | 48 | 1 | 1 | -1.5405 | 10 | 0 | 0
1390.6 | 50.041 | 50.041 | -0.14054 | -0.14054 | -1.4054 | 50.046 | -0.16757 | -0.16757 | -1.6757 | -1.5405 | -1.5405 | 0 | 48 | 1 | 1 | -1.5405 | 10 | 0 | 0
1390.65 | 50.041 | 50.041 | -0.14054 | -0.14054 | -1.4054 | 50.046 | -0.16757 | -0.16757 | -1.6757 | -1.5405 | -1.5405 | 0 | 48 | 1 | 1 | -1.5405 | 10 | 0 | 0
1390.7 | 50.041 | 50.041 | -0.14054 | -0.14054 | -1.4054 | 50.046 | -0.16757 | -0.16757 | -1.6757 | -1.5405 | -1.5405 | 0 | 48 | 1 | 1 | -1.5405 | 10 | 0 | 0
1390.75 | 50.041 | 50.041 | -0.14054 | -0.14054 | -1.4054 | 50.046 | -0.16757 | -0.16757 | -1.6757 | -1.5405 | -1.5405 | 0 | 48 | 1 | 1 | -1.5405 | 10 | 0 | 0
1390.8 | 50.041 | 50.041 | -0.14054 | -0.14054 | -1.4054 | 50.043 | -0.15135 | -0.16132 | -1.6132 | -1.5093 | -1.5093 | 0 | 48 | 1 | 1 | -1.5093 | 10 | 0 | 0
1390.85 | 50.041 | 50.041 | -0.14054 | -0.14054 | -1.4054 | 50.043 | -0.15135 | -0.15507 | -1.5507 | -1.478 | -1.478 | 0 | 48 | 1 | 1 | -1.478 | 10 | 0 | 0
1390.9 | 50.041 | 50.041 | -0.14054 | -0.14054 | -1.4054 | 50.043 | -0.15135 | -0.15135 | -1.5135 | -1.4595 | -1.4595 | 0 | 48 | 1 | 1 | -1.4595 | 10 | 0 | 0
1390.95 | 50.041 | 50.041 | -0.14054 | -0.14054 | -1.4054 | 50.043 | -0.15135 | -0.15135 | -1.5135 | -1.4595 | -1.4595 | 0 | 48 | 1 | 1 | -1.4595 | 10 | 0 | 0
1391 | 50.041 | 50.041 | -0.14054 | -0.14054 | -1.4054 | 50.043 | -0.15135 | -0.15135 | -1.5135 | -1.4595 | -1.4595 | 0 | 48 | 1 | 1 | -1.4595 | 10 | 0 | 0
1391.05 | 50.041 | 50.041 | -0.14054 | -0.14054 | -1.4054 | 50.043 | -0.15135 | -0.15135 | -1.5135 | -1.4595 | -1.4595 | 0 | 48 | 1 | 1 | -1.4595 | 10 | 0 | 0
1391.1 | 50.041 | 50.041 | -0.14054 | -0.14054 | -1.4054 | 50.043 | -0.15135 | -0.15135 | -1.5135 | -1.4595 | -1.4595 | 0 | 48 | 1 | 1 | -1.4595 | 10 | 0 | 0
1391.15 | 50.041 | 50.041 | -0.14054 | -0.14054 | -1.4054 | 50.043 | -0.15135 | -0.15135 | -1.5135 | -1.4595 | -1.4595 | 0 | 48 | 1 | 1 | -1.4595 | 10 | 0 | 0
1391.2 | 50.041 | 50.041 | -0.14054 | -0.14054 | -1.4054 | 50.043 | -0.15135 | -0.15135 | -1.5135 | -1.4595 | -1.4595 | 0 | 48 | 1 | 1 | -1.4595 | 10 | 0 | 0
1391.25 | 50.041 | 50.041 | -0.14054 | -0.14054 | -1.4054 | 50.043 | -0.15135 | -0.15135 | -1.5135 | -1.4595 | -1.4595 | 0 | 48 | 1 | 1 | -1.4595 | 10 | 0 | 0
1391.3 | 50.041 | 50.041 | -0.14054 | -0.14054 | -1.4054 | 50.043 | -0.15135 | -0.15135 | -1.5135 | -1.4595 | -1.4595 | 0 | 48 | 1 | 1 | -1.4595 | 10 | 0 | 0
1391.35 | 50.041 | 50.041 | -0.14054 | -0.14054 | -1.4054 | 50.043 | -0.15135 | -0.15135 | -1.5135 | -1.4595 | -1.4595 | 0 | 48 | 1 | 1 | -1.4595 | 10 | 0 | 0
1391.4 | 50.041 | 50.041 | -0.14054 | -0.14054 | -1.4054 | 50.043 | -0.15135 | -0.15135 | -1.5135 | -1.4595 | -1.4595 | 0 | 48 | 1 | 1 | -1.4595 | 10 | 0 | 0
1391.45 | 50.041 | 50.041 | -0.14054 | -0.14054 | -1.4054 | 50.043 | -0.15135 | -0.15135 | -1.5135 | -1.4595 | -1.4595 | 0 | 48 | 1 | 1 | -1.4595 | 10 | 0 | 0
1391.5 | 50.041 | 50.041 | -0.14054 | -0.14054 | -1.4054 | 50.043 | -0.15135 | -0.15135 | -1.5135 | -1.4595 | -1.4595 | 0 | 48 | 1 | 1 | -1.4595 | 10 | 0 | 0
1391.55 | 50.041 | 50.041 | -0.14054 | -0.14054 | -1.4054 | 50.041 | -0.14054 | -0.1451 | -1.451 | -1.4282 | -1.4282 | 0 | 48 | 1 | 1 | -1.4282 | 10 | 0 | 0
1391.6 | 50.043 | 50.041 | -0.14054 | -0.14054 | -1.4054 | 50.043 | -0.15135 | -0.15135 | -1.5135 | -1.4595 | -1.4595 | 0 | 48 | 1 | 1 | -1.4595 | 10 | 0 | 0
1391.65 | 50.043 | 50.041 | -0.14054 | -0.14054 | -1.4054 | 50.043 | -0.15135 | -0.15135 | -1.5135 | -1.4595 | -1.4595 | 0 | 48 | 1 | 1 | -1.4595 | 10 | 0 | 0
1391.7 | 50.043 | 50.041 | -0.14054 | -0.14054 | -1.4054 | 50.043 | -0.15135 | -0.15135 | -1.5135 | -1.4595 | -1.4595 | 0 | 48 | 1 | 1 | -1.4595 | 10 | 0 | 0
1391.75 | 50.043 | 50.041 | -0.14054 | -0.14054 | -1.4054 | 50.043 | -0.15135 | -0.15135 | -1.5135 | -1.4595 | -1.4595 | 0 | 48 | 1 | 1 | -1.4595 | 10 | 0 | 0
1391.8 | 50.043 | 50.041 | -0.14054 | -0.14054 | -1.4054 | 50.043 | -0.15135 | -0.15135 | -1.5135 | -1.4595 | -1.4595 | 0 | 48 | 1 | 1 | -1.4595 | 10 | 0 | 0
1391.85 | 50.043 | 50.041 | -0.14054 | -0.14054 | -1.4054 | 50.043 | -0.15135 | -0.15135 | -1.5135 | -1.4595 | -1.4595 | 0 | 48 | 1 | 1 | -1.4595 | 10 | 0 | 0
1391.9 | 50.043 | 50.041 | -0.14054 | -0.14054 | -1.4054 | 50.043 | -0.15135 | -0.15135 | -1.5135 | -1.4595 | -1.4595 | 0 | 48 | 1 | 1 | -1.4595 | 10 | 0 | 0
1391.95 | 50.043 | 50.041 | -0.14054 | -0.14054 | -1.4054 | 50.043 | -0.15135 | -0.15135 | -1.5135 | -1.4595 | -1.4595 | 0 | 48 | 1 | 1 | -1.4595 | 10 | 0 | 0
1392 | 50.043 | 50.041 | -0.14054 | -0.14054 | -1.4054 | 50.043 | -0.15135 | -0.15135 | -1.5135 | -1.4595 | -1.4595 | 0 | 48 | 1 | 1 | -1.4595 | 10 | 0 | 0
1392.05 | 50.043 | 50.041 | -0.14054 | -0.14054 | -1.4054 | 50.043 | -0.15135 | -0.15135 | -1.5135 | -1.4595 | -1.4595 | 0 | 48 | 1 | 1 | -1.4595 | 10 | 0 | 0
1392.1 | 50.043 | 50.041 | -0.14054 | -0.14054 | -1.4054 | 50.043 | -0.15135 | -0.15135 | -1.5135 | -1.4595 | -1.4595 | 0 | 48 | 1 | 1 | -1.4595 | 10 | 0 | 0
1392.15 | 50.043 | 50.041 | -0.14054 | -0.14054 | -1.4054 | 50.043 | -0.15135 | -0.15135 | -1.5135 | -1.4595 | -1.4595 | 0 | 48 | 1 | 1 | -1.4595 | 10 | 0 | 0
1392.2 | 50.043 | 50.041 | -0.14054 | -0.14054 | -1.4054 | 50.043 | -0.15135 | -0.15135 | -1.5135 | -1.4595 | -1.4595 | 0 | 48 | 1 | 1 | -1.4595 | 10 | 0 | 0
1392.25 | 50.043 | 50.041 | -0.14054 | -0.14054 | -1.4054 | 50.043 | -0.15135 | -0.15135 | -1.5135 | -1.4595 | -1.4595 | 0 | 48 | 1 | 1 | -1.4595 | 10 | 0 | 0
1392.3 | 50.043 | 50.041 | -0.14054 | -0.14054 | -1.4054 | 50.043 | -0.15135 | -0.15135 | -1.5135 | -1.4595 | -1.4595 | 0 | 48 | 1 | 1 | -1.4595 | 10 | 0 | 0
1392.35 | 50.043 | 50.041 | -0.14054 | -0.14054 | -1.4054 | 50.043 | -0.15135 | -0.15135 | -1.5135 | -1.4595 | -1.4595 | 0 | 48 | 1 | 1 | -1.4595 | 10 | 0 | 0
1392.4 | 50.043 | 50.041 | -0.14054 | -0.14054 | -1.4054 | 50.043 | -0.15135 | -0.15135 | -1.5135 | -1.4595 | -1.4595 | 0 | 48 | 1 | 1 | -1.4595 | 10 | 0 | 0
1392.45 | 50.043 | 50.041 | -0.14054 | -0.14054 | -1.4054 | 50.043 | -0.15135 | -0.15135 | -1.5135 | -1.4595 | -1.4595 | 0 | 48 | 1 | 1 | -1.4595 | 10 | 0 | 0
1392.5 | 50.043 | 50.041 | -0.14054 | -0.14054 | -1.4054 | 50.043 | -0.15135 | -0.15135 | -1.5135 | -1.4595 | -1.4595 | 0 | 48 | 1 | 1 | -1.4595 | 10 | 0 | 0
1392.55 | 50.043 | 50.041 | -0.14054 | -0.14054 | -1.4054 | 50.043 | -0.15135 | -0.15135 | -1.5135 | -1.4595 | -1.4595 | 0 | 48 | 1 | 1 | -1.4595 | 10 | 0 | 0
1392.6 | 50.043 | 50.041 | -0.14054 | -0.14054 | -1.4054 | 50.043 | -0.15135 | -0.15135 | -1.5135 | -1.4595 | -1.4595 | 0 | 48 | 1 | 1 | -1.4595 | 10 | 0 | 0
1392.65 | 50.043 | 50.041 | -0.14054 | -0.14054 | -1.4054 | 50.043 | -0.15135 | -0.15135 | -1.5135 | -1.4595 | -1.4595 | 0 | 48 | 1 | 1 | -1.4595 | 10 | 0 | 0
1392.7 | 50.043 | 50.041 | -0.14054 | -0.14054 | -1.4054 | 50.043 | -0.15135 | -0.15135 | -1.5135 | -1.4595 | -1.4595 | 0 | 48 | 1 | 1 | -1.4595 | 10 | 0 | 0
1392.75 | 50.043 | 50.041 | -0.14054 | -0.14054 | -1.4054 | 50.043 | -0.15135 | -0.15135 | -1.5135 | -1.4595 | -1.4595 | 0 | 48 | 1 | 1 | -1.4595 | 10 | 0 | 0
1392.8 | 50.043 | 50.041 | -0.14054 | -0.14054 | -1.4054 | 50.043 | -0.15135 | -0.15135 | -1.5135 | -1.4595 | -1.4595 | 0 | 48 | 1 | 1 | -1.4595 | 10 | 0 | 0
1392.85 | 50.043 | 50.041 | -0.14054 | -0.14054 | -1.4054 | 50.043 | -0.15135 | -0.15135 | -1.5135 | -1.4595 | -1.4595 | 0 | 48 | 1 | 1 | -1.4595 | 10 | 0 | 0
1392.9 | 50.043 | 50.041 | -0.14054 | -0.14054 | -1.4054 | 50.043 | -0.15135 | -0.15135 | -1.5135 | -1.4595 | -1.4595 | 0 | 48 | 1 | 1 | -1.4595 | 10 | 0 | 0
1392.95 | 50.043 | 50.041 | -0.14054 | -0.14054 | -1.4054 | 50.043 | -0.15135 | -0.15135 | -1.5135 | -1.4595 | -1.4595 | 0 | 48 | 1 | 1 | -1.4595 | 10 | 0 | 0
1393 | 50.043 | 50.041 | -0.14054 | -0.14054 | -1.4054 | 50.043 | -0.15135 | -0.15135 | -1.5135 | -1.4595 | -1.4595 | 0 | 48 | 1 | 1 | -1.4595 | 10 | 0 | 0
1393.05 | 50.043 | 50.041 | -0.14054 | -0.14054 | -1.4054 | 50.043 | -0.15135 | -0.15135 | -1.5135 | -1.4595 | -1.4595 | 0 | 48 | 1 | 1 | -1.4595 | 10 | 0 | 0
1393.1 | 50.043 | 50.041 | -0.14054 | -0.14054 | -1.4054 | 50.043 | -0.15135 | -0.15135 | -1.5135 | -1.4595 | -1.4595 | 0 | 48 | 1 | 1 | -1.4595 | 10 | 0 | 0
1393.15 | 50.044 | 50.041 | -0.14054 | -0.14054 | -1.4054 | 50.044 | -0.15676 | -0.15676 | -1.5676 | -1.4865 | -1.4865 | 0 | 48 | 1 | 1 | -1.4865 | 10 | 0 | 0
1393.2 | 50.044 | 50.041 | -0.14054 | -0.14054 | -1.4054 | 50.044 | -0.15676 | -0.15676 | -1.5676 | -1.4865 | -1.4865 | 0 | 48 | 1 | 1 | -1.4865 | 10 | 0 | 0
1393.25 | 50.044 | 50.041 | -0.14054 | -0.14054 | -1.4054 | 50.044 | -0.15676 | -0.15676 | -1.5676 | -1.4865 | -1.4865 | 0 | 48 | 1 | 1 | -1.4865 | 10 | 0 | 0
1393.3 | 50.044 | 50.041 | -0.14054 | -0.14054 | -1.4054 | 50.044 | -0.15676 | -0.15676 | -1.5676 | -1.4865 | -1.4865 | 0 | 48 | 1 | 1 | -1.4865 | 10 | 0 | 0
1393.35 | 50.044 | 50.041 | -0.14054 | -0.14054 | -1.4054 | 50.044 | -0.15676 | -0.15676 | -1.5676 | -1.4865 | -1.4865 | 0 | 48 | 1 | 1 | -1.4865 | 10 | 0 | 0
1393.4 | 50.044 | 50.041 | -0.14054 | -0.14054 | -1.4054 | 50.044 | -0.15676 | -0.15676 | -1.5676 | -1.4865 | -1.4865 | 0 | 48 | 1 | 1 | -1.4865 | 10 | 0 | 0
1393.45 | 50.044 | 50.041 | -0.14054 | -0.14054 | -1.4054 | 50.044 | -0.15676 | -0.15676 | -1.5676 | -1.4865 | -1.4865 | 0 | 48 | 1 | 1 | -1.4865 | 10 | 0 | 0
1393.5 | 50.044 | 50.041 | -0.14054 | -0.14054 | -1.4054 | 50.044 | -0.15676 | -0.15676 | -1.5676 | -1.4865 | -1.4865 | 0 | 48 | 1 | 1 | -1.4865 | 10 | 0 | 0
1393.55 | 50.044 | 50.041 | -0.14054 | -0.14054 | -1.4054 | 50.044 | -0.15676 | -0.15676 | -1.5676 | -1.4865 | -1.4865 | 0 | 48 | 1 | 1 | -1.4865 | 10 | 0 | 0
1393.6 | 50.044 | 50.043 | -0.15135 | -0.14679 | -1.4679 | 50.044 | -0.15676 | -0.15676 | -1.5676 | -1.5177 | -1.5177 | 0 | 48 | 1 | 1 | -1.5177 | 10 | 0 | 0
1393.65 | 50.044 | 50.043 | -0.15135 | -0.15135 | -1.5135 | 50.044 | -0.15676 | -0.15676 | -1.5676 | -1.5405 | -1.5405 | 0 | 48 | 1 | 1 | -1.5405 | 10 | 0 | 0
1393.7 | 50.044 | 50.043 | -0.15135 | -0.15135 | -1.5135 | 50.044 | -0.15676 | -0.15676 | -1.5676 | -1.5405 | -1.5405 | 0 | 48 | 1 | 1 | -1.5405 | 10 | 0 | 0
1393.75 | 50.044 | 50.043 | -0.15135 | -0.15135 | -1.5135 | 50.044 | -0.15676 | -0.15676 | -1.5676 | -1.5405 | -1.5405 | 0 | 48 | 1 | 1 | -1.5405 | 10 | 0 | 0
1393.8 | 50.044 | 50.043 | -0.15135 | -0.15135 | -1.5135 | 50.044 | -0.15676 | -0.15676 | -1.5676 | -1.5405 | -1.5405 | 0 | 48 | 1 | 1 | -1.5405 | 10 | 0 | 0
1393.85 | 50.044 | 50.043 | -0.15135 | -0.15135 | -1.5135 | 50.044 | -0.15676 | -0.15676 | -1.5676 | -1.5405 | -1.5405 | 0 | 48 | 1 | 1 | -1.5405 | 10 | 0 | 0
1393.9 | 50.044 | 50.043 | -0.15135 | -0.15135 | -1.5135 | 50.044 | -0.15676 | -0.15676 | -1.5676 | -1.5405 | -1.5405 | 0 | 48 | 1 | 1 | -1.5405 | 10 | 0 | 0
1393.95 | 50.044 | 50.043 | -0.15135 | -0.15135 | -1.5135 | 50.044 | -0.15676 | -0.15676 | -1.5676 | -1.5405 | -1.5405 | 0 | 48 | 1 | 1 | -1.5405 | 10 | 0 | 0
1394 | 50.044 | 50.043 | -0.15135 | -0.15135 | -1.5135 | 50.044 | -0.15676 | -0.15676 | -1.5676 | -1.5405 | -1.5405 | 0 | 48 | 1 | 1 | -1.5405 | 10 | 0 | 0
1394.05 | 50.044 | 50.043 | -0.15135 | -0.15135 | -1.5135 | 50.044 | -0.15676 | -0.15676 | -1.5676 | -1.5405 | -1.5405 | 0 | 48 | 1 | 1 | -1.5405 | 10 | 0 | 0
1394.1 | 50.044 | 50.043 | -0.15135 | -0.15135 | -1.5135 | 50.044 | -0.15676 | -0.15676 | -1.5676 | -1.5405 | -1.5405 | 0 | 48 | 1 | 1 | -1.5405 | 10 | 0 | 0
1394.15 | 50.044 | 50.043 | -0.15135 | -0.15135 | -1.5135 | 50.044 | -0.15676 | -0.15676 | -1.5676 | -1.5405 | -1.5405 | 0 | 48 | 1 | 1 | -1.5405 | 10 | 0 | 0
1394.2 | 50.045 | 50.043 | -0.15135 | -0.15135 | -1.5135 | 50.045 | -0.16216 | -0.16216 | -1.6216 | -1.5676 | -1.5676 | 0 | 48 | 1 | 1 | -1.5676 | 10 | 0 | 0
1394.25 | 50.045 | 50.043 | -0.15135 | -0.15135 | -1.5135 | 50.045 | -0.16216 | -0.16216 | -1.6216 | -1.5676 | -1.5676 | 0 | 48 | 1 | 1 | -1.5676 | 10 | 0 | 0
1394.3 | 50.045 | 50.043 | -0.15135 | -0.15135 | -1.5135 | 50.045 | -0.16216 | -0.16216 | -1.6216 | -1.5676 | -1.5676 | 0 | 48 | 1 | 1 | -1.5676 | 10 | 0 | 0
1394.35 | 50.045 | 50.043 | -0.15135 | -0.15135 | -1.5135 | 50.045 | -0.16216 | -0.16216 | -1.6216 | -1.5676 | -1.5676 | 0 | 48 | 1 | 1 | -1.5676 | 10 | 0 | 0
1394.4 | 50.045 | 50.043 | -0.15135 | -0.15135 | -1.5135 | 50.045 | -0.16216 | -0.16216 | -1.6216 | -1.5676 | -1.5676 | 0 | 48 | 1 | 1 | -1.5676 | 10 | 0 | 0
1394.45 | 50.045 | 50.043 | -0.15135 | -0.15135 | -1.5135 | 50.045 | -0.16216 | -0.16216 | -1.6216 | -1.5676 | -1.5676 | 0 | 48 | 1 | 1 | -1.5676 | 10 | 0 | 0
1394.5 | 50.045 | 50.043 | -0.15135 | -0.15135 | -1.5135 | 50.045 | -0.16216 | -0.16216 | -1.6216 | -1.5676 | -1.5676 | 0 | 48 | 1 | 1 | -1.5676 | 10 | 0 | 0
1394.55 | 50.045 | 50.043 | -0.15135 | -0.15135 | -1.5135 | 50.045 | -0.16216 | -0.16216 | -1.6216 | -1.5676 | -1.5676 | 0 | 48 | 1 | 1 | -1.5676 | 10 | 0 | 0
1394.6 | 50.045 | 50.043 | -0.15135 | -0.15135 | -1.5135 | 50.045 | -0.16216 | -0.16216 | -1.6216 | -1.5676 | -1.5676 | 0 | 48 | 1 | 1 | -1.5676 | 10 | 0 | 0
1394.65 | 50.045 | 50.043 | -0.15135 | -0.15135 | -1.5135 | 50.045 | -0.16216 | -0.16216 | -1.6216 | -1.5676 | -1.5676 | 0 | 48 | 1 | 1 | -1.5676 | 10 | 0 | 0
1394.7 | 50.045 | 50.043 | -0.15135 | -0.15135 | -1.5135 | 50.045 | -0.16216 | -0.16216 | -1.6216 | -1.5676 | -1.5676 | 0 | 48 | 1 | 1 | -1.5676 | 10 | 0 | 0
1394.75 | 50.045 | 50.043 | -0.15135 | -0.15135 | -1.5135 | 50.045 | -0.16216 | -0.16216 | -1.6216 | -1.5676 | -1.5676 | 0 | 48 | 1 | 1 | -1.5676 | 10 | 0 | 0
1394.8 | 50.045 | 50.043 | -0.15135 | -0.15135 | -1.5135 | 50.045 | -0.16216 | -0.16216 | -1.6216 | -1.5676 | -1.5676 | 0 | 48 | 1 | 1 | -1.5676 | 10 | 0 | 0
1394.85 | 50.045 | 50.043 | -0.15135 | -0.15135 | -1.5135 | 50.045 | -0.16216 | -0.16216 | -1.6216 | -1.5676 | -1.5676 | 0 | 48 | 1 | 1 | -1.5676 | 10 | 0 | 0
1394.9 | 50.045 | 50.043 | -0.15135 | -0.15135 | -1.5135 | 50.045 | -0.16216 | -0.16216 | -1.6216 | -1.5676 | -1.5676 | 0 | 48 | 1 | 1 | -1.5676 | 10 | 0 | 0
1394.95 | 50.045 | 50.043 | -0.15135 | -0.15135 | -1.5135 | 50.045 | -0.16216 | -0.16216 | -1.6216 | -1.5676 | -1.5676 | 0 | 48 | 1 | 1 | -1.5676 | 10 | 0 | 0
1395 | 50.045 | 50.043 | -0.15135 | -0.15135 | -1.5135 | 50.045 | -0.16216 | -0.16216 | -1.6216 | -1.5676 | -1.5676 | 0 | 48 | 1 | 1 | -1.5676 | 10 | 0 | 0
1395.05 | 50.045 | 50.043 | -0.15135 | -0.15135 | -1.5135 | 50.045 | -0.16216 | -0.16216 | -1.6216 | -1.5676 | -1.5676 | 0 | 48 | 1 | 1 | -1.5676 | 10 | 0 | 0
1395.1 | 50.045 | 50.043 | -0.15135 | -0.15135 | -1.5135 | 50.045 | -0.16216 | -0.16216 | -1.6216 | -1.5676 | -1.5676 | 0 | 48 | 1 | 1 | -1.5676 | 10 | 0 | 0
1395.15 | 50.045 | 50.044 | -0.15676 | -0.15676 | -1.5676 | 50.045 | -0.16216 | -0.16216 | -1.6216 | -1.5946 | -1.5946 | 0 | 48 | 1 | 1 | -1.5946 | 10 | 0 | 0
1395.2 | 50.045 | 50.044 | -0.15676 | -0.15676 | -1.5676 | 50.045 | -0.16216 | -0.16216 | -1.6216 | -1.5946 | -1.5946 | 0 | 48 | 1 | 1 | -1.5946 | 10 | 0 | 0
1395.25 | 50.045 | 50.044 | -0.15676 | -0.15676 | -1.5676 | 50.045 | -0.16216 | -0.16216 | -1.6216 | -1.5946 | -1.5946 | 0 | 48 | 1 | 1 | -1.5946 | 10 | 0 | 0
1395.3 | 50.045 | 50.044 | -0.15676 | -0.15676 | -1.5676 | 50.045 | -0.16216 | -0.16216 | -1.6216 | -1.5946 | -1.5946 | 0 | 48 | 1 | 1 | -1.5946 | 10 | 0 | 0
1395.35 | 50.045 | 50.044 | -0.15676 | -0.15676 | -1.5676 | 50.045 | -0.16216 | -0.16216 | -1.6216 | -1.5946 | -1.5946 | 0 | 48 | 1 | 1 | -1.5946 | 10 | 0 | 0
1395.4 | 50.045 | 50.044 | -0.15676 | -0.15676 | -1.5676 | 50.045 | -0.16216 | -0.16216 | -1.6216 | -1.5946 | -1.5946 | 0 | 48 | 1 | 1 | -1.5946 | 10 | 0 | 0
1395.45 | 50.045 | 50.044 | -0.15676 | -0.15676 | -1.5676 | 50.045 | -0.16216 | -0.16216 | -1.6216 | -1.5946 | -1.5946 | 0 | 48 | 1 | 1 | -1.5946 | 10 | 0 | 0
1395.5 | 50.045 | 50.044 | -0.15676 | -0.15676 | -1.5676 | 50.045 | -0.16216 | -0.16216 | -1.6216 | -1.5946 | -1.5946 | 0 | 48 | 1 | 1 | -1.5946 | 10 | 0 | 0
1395.55 | 50.045 | 50.044 | -0.15676 | -0.15676 | -1.5676 | 50.045 | -0.16216 | -0.16216 | -1.6216 | -1.5946 | -1.5946 | 0 | 48 | 1 | 1 | -1.5946 | 10 | 0 | 0
1395.6 | 50.045 | 50.044 | -0.15676 | -0.15676 | -1.5676 | 50.045 | -0.16216 | -0.16216 | -1.6216 | -1.5946 | -1.5946 | 0 | 48 | 1 | 1 | -1.5946 | 10 | 0 | 0
1395.65 | 50.045 | 50.044 | -0.15676 | -0.15676 | -1.5676 | 50.045 | -0.16216 | -0.16216 | -1.6216 | -1.5946 | -1.5946 | 0 | 48 | 1 | 1 | -1.5946 | 10 | 0 | 0
1395.7 | 50.045 | 50.044 | -0.15676 | -0.15676 | -1.5676 | 50.045 | -0.16216 | -0.16216 | -1.6216 | -1.5946 | -1.5946 | 0 | 48 | 1 | 1 | -1.5946 | 10 | 0 | 0
1395.75 | 50.045 | 50.044 | -0.15676 | -0.15676 | -1.5676 | 50.045 | -0.16216 | -0.16216 | -1.6216 | -1.5946 | -1.5946 | 0 | 48 | 1 | 1 | -1.5946 | 10 | 0 | 0
1395.8 | 50.045 | 50.044 | -0.15676 | -0.15676 | -1.5676 | 50.045 | -0.16216 | -0.16216 | -1.6216 | -1.5946 | -1.5946 | 0 | 48 | 1 | 1 | -1.5946 | 10 | 0 | 0
1395.85 | 50.047 | 50.044 | -0.15676 | -0.15676 | -1.5676 | 50.047 | -0.17297 | -0.17297 | -1.7297 | -1.6486 | -1.6486 | 0 | 48 | 1 | 1 | -1.6486 | 10 | 0 | 0
1395.9 | 50.047 | 50.044 | -0.15676 | -0.15676 | -1.5676 | 50.047 | -0.17297 | -0.17297 | -1.7297 | -1.6486 | -1.6486 | 0 | 48 | 1 | 1 | -1.6486 | 10 | 0 | 0
1395.95 | 50.047 | 50.044 | -0.15676 | -0.15676 | -1.5676 | 50.047 | -0.17297 | -0.17297 | -1.7297 | -1.6486 | -1.6486 | 0 | 48 | 1 | 1 | -1.6486 | 10 | 0 | 0
1396 | 50.047 | 50.044 | -0.15676 | -0.15676 | -1.5676 | 50.047 | -0.17297 | -0.17297 | -1.7297 | -1.6486 | -1.6486 | 0 | 48 | 1 | 1 | -1.6486 | 10 | 0 | 0
1396.05 | 50.047 | 50.044 | -0.15676 | -0.15676 | -1.5676 | 50.047 | -0.17297 | -0.17297 | -1.7297 | -1.6486 | -1.6486 | 0 | 48 | 1 | 1 | -1.6486 | 10 | 0 | 0
1396.1 | 50.047 | 50.044 | -0.15676 | -0.15676 | -1.5676 | 50.047 | -0.17297 | -0.17297 | -1.7297 | -1.6486 | -1.6486 | 0 | 48 | 1 | 1 | -1.6486 | 10 | 0 | 0
1396.15 | 50.047 | 50.044 | -0.15676 | -0.15676 | -1.5676 | 50.047 | -0.17297 | -0.17297 | -1.7297 | -1.6486 | -1.6486 | 0 | 48 | 1 | 1 | -1.6486 | 10 | 0 | 0
1396.2 | 50.047 | 50.045 | -0.16216 | -0.16216 | -1.6216 | 50.047 | -0.17297 | -0.17297 | -1.7297 | -1.6757 | -1.6757 | 0 | 48 | 1 | 1 | -1.6757 | 10 | 0 | 0
1396.25 | 50.047 | 50.045 | -0.16216 | -0.16216 | -1.6216 | 50.047 | -0.17297 | -0.17297 | -1.7297 | -1.6757 | -1.6757 | 0 | 48 | 1 | 1 | -1.6757 | 10 | 0 | 0
1396.3 | 50.047 | 50.045 | -0.16216 | -0.16216 | -1.6216 | 50.047 | -0.17297 | -0.17297 | -1.7297 | -1.6757 | -1.6757 | 0 | 48 | 1 | 1 | -1.6757 | 10 | 0 | 0
1396.35 | 50.047 | 50.045 | -0.16216 | -0.16216 | -1.6216 | 50.047 | -0.17297 | -0.17297 | -1.7297 | -1.6757 | -1.6757 | 0 | 48 | 1 | 1 | -1.6757 | 10 | 0 | 0
1396.4 | 50.047 | 50.045 | -0.16216 | -0.16216 | -1.6216 | 50.047 | -0.17297 | -0.17297 | -1.7297 | -1.6757 | -1.6757 | 0 | 48 | 1 | 1 | -1.6757 | 10 | 0 | 0
1396.45 | 50.047 | 50.045 | -0.16216 | -0.16216 | -1.6216 | 50.047 | -0.17297 | -0.17297 | -1.7297 | -1.6757 | -1.6757 | 0 | 48 | 1 | 1 | -1.6757 | 10 | 0 | 0
1396.5 | 50.047 | 50.045 | -0.16216 | -0.16216 | -1.6216 | 50.047 | -0.17297 | -0.17297 | -1.7297 | -1.6757 | -1.6757 | 0 | 48 | 1 | 1 | -1.6757 | 10 | 0 | 0
1396.55 | 50.047 | 50.045 | -0.16216 | -0.16216 | -1.6216 | 50.047 | -0.17297 | -0.17297 | -1.7297 | -1.6757 | -1.6757 | 0 | 48 | 1 | 1 | -1.6757 | 10 | 0 | 0
1396.6 | 50.047 | 50.045 | -0.16216 | -0.16216 | -1.6216 | 50.047 | -0.17297 | -0.17297 | -1.7297 | -1.6757 | -1.6757 | 0 | 48 | 1 | 1 | -1.6757 | 10 | 0 | 0
1396.65 | 50.047 | 50.045 | -0.16216 | -0.16216 | -1.6216 | 50.047 | -0.17297 | -0.17297 | -1.7297 | -1.6757 | -1.6757 | 0 | 48 | 1 | 1 | -1.6757 | 10 | 0 | 0
1396.7 | 50.047 | 50.045 | -0.16216 | -0.16216 | -1.6216 | 50.047 | -0.17297 | -0.17297 | -1.7297 | -1.6757 | -1.6757 | 0 | 48 | 1 | 1 | -1.6757 | 10 | 0 | 0
1396.75 | 50.047 | 50.045 | -0.16216 | -0.16216 | -1.6216 | 50.047 | -0.17297 | -0.17297 | -1.7297 | -1.6757 | -1.6757 | 0 | 48 | 1 | 1 | -1.6757 | 10 | 0 | 0
1396.8 | 50.047 | 50.045 | -0.16216 | -0.16216 | -1.6216 | 50.047 | -0.17297 | -0.17297 | -1.7297 | -1.6757 | -1.6757 | 0 | 48 | 1 | 1 | -1.6757 | 10 | 0 | 0
1396.85 | 50.047 | 50.045 | -0.16216 | -0.16216 | -1.6216 | 50.047 | -0.17297 | -0.17297 | -1.7297 | -1.6757 | -1.6757 | 0 | 48 | 1 | 1 | -1.6757 | 10 | 0 | 0
1396.9 | 50.047 | 50.045 | -0.16216 | -0.16216 | -1.6216 | 50.047 | -0.17297 | -0.17297 | -1.7297 | -1.6757 | -1.6757 | 0 | 48 | 1 | 1 | -1.6757 | 10 | 0 | 0
1396.95 | 50.047 | 50.045 | -0.16216 | -0.16216 | -1.6216 | 50.047 | -0.17297 | -0.17297 | -1.7297 | -1.6757 | -1.6757 | 0 | 48 | 1 | 1 | -1.6757 | 10 | 0 | 0
1397 | 50.047 | 50.045 | -0.16216 | -0.16216 | -1.6216 | 50.047 | -0.17297 | -0.17297 | -1.7297 | -1.6757 | -1.6757 | 0 | 48 | 1 | 1 | -1.6757 | 10 | 0 | 0
1397.05 | 50.047 | 50.045 | -0.16216 | -0.16216 | -1.6216 | 50.047 | -0.17297 | -0.17297 | -1.7297 | -1.6757 | -1.6757 | 0 | 48 | 1 | 1 | -1.6757 | 10 | 0 | 0
1397.1 | 50.047 | 50.045 | -0.16216 | -0.16216 | -1.6216 | 50.047 | -0.17297 | -0.17297 | -1.7297 | -1.6757 | -1.6757 | 0 | 48 | 1 | 1 | -1.6757 | 10 | 0 | 0
1397.15 | 50.047 | 50.045 | -0.16216 | -0.16216 | -1.6216 | 50.047 | -0.17297 | -0.17297 | -1.7297 | -1.6757 | -1.6757 | 0 | 48 | 1 | 1 | -1.6757 | 10 | 0 | 0
1397.2 | 50.047 | 50.045 | -0.16216 | -0.16216 | -1.6216 | 50.047 | -0.17297 | -0.17297 | -1.7297 | -1.6757 | -1.6757 | 0 | 48 | 1 | 1 | -1.6757 | 10 | 0 | 0
1397.25 | 50.047 | 50.045 | -0.16216 | -0.16216 | -1.6216 | 50.047 | -0.17297 | -0.17297 | -1.7297 | -1.6757 | -1.6757 | 0 | 48 | 1 | 1 | -1.6757 | 10 | 0 | 0
1397.3 | 50.047 | 50.045 | -0.16216 | -0.16216 | -1.6216 | 50.047 | -0.17297 | -0.17297 | -1.7297 | -1.6757 | -1.6757 | 0 | 48 | 1 | 1 | -1.6757 | 10 | 0 | 0
1397.35 | 50.047 | 50.045 | -0.16216 | -0.16216 | -1.6216 | 50.047 | -0.17297 | -0.17297 | -1.7297 | -1.6757 | -1.6757 | 0 | 48 | 1 | 1 | -1.6757 | 10 | 0 | 0
1397.4 | 50.047 | 50.045 | -0.16216 | -0.16216 | -1.6216 | 50.047 | -0.17297 | -0.17297 | -1.7297 | -1.6757 | -1.6757 | 0 | 48 | 1 | 1 | -1.6757 | 10 | 0 | 0
1397.45 | 50.047 | 50.045 | -0.16216 | -0.16216 | -1.6216 | 50.047 | -0.17297 | -0.17297 | -1.7297 | -1.6757 | -1.6757 | 0 | 48 | 1 | 1 | -1.6757 | 10 | 0 | 0
1397.5 | 50.047 | 50.045 | -0.16216 | -0.16216 | -1.6216 | 50.047 | -0.17297 | -0.17297 | -1.7297 | -1.6757 | -1.6757 | 0 | 48 | 1 | 1 | -1.6757 | 10 | 0 | 0
1397.55 | 50.047 | 50.045 | -0.16216 | -0.16216 | -1.6216 | 50.047 | -0.17297 | -0.17297 | -1.7297 | -1.6757 | -1.6757 | 0 | 48 | 1 | 1 | -1.6757 | 10 | 0 | 0
1397.6 | 50.047 | 50.045 | -0.16216 | -0.16216 | -1.6216 | 50.047 | -0.17297 | -0.17297 | -1.7297 | -1.6757 | -1.6757 | 0 | 48 | 1 | 1 | -1.6757 | 10 | 0 | 0
1397.65 | 50.047 | 50.045 | -0.16216 | -0.16216 | -1.6216 | 50.047 | -0.17297 | -0.17297 | -1.7297 | -1.6757 | -1.6757 | 0 | 48 | 1 | 1 | -1.6757 | 10 | 0 | 0
1397.7 | 50.047 | 50.045 | -0.16216 | -0.16216 | -1.6216 | 50.047 | -0.17297 | -0.17297 | -1.7297 | -1.6757 | -1.6757 | 0 | 48 | 1 | 1 | -1.6757 | 10 | 0 | 0
1397.75 | 50.047 | 50.045 | -0.16216 | -0.16216 | -1.6216 | 50.047 | -0.17297 | -0.17297 | -1.7297 | -1.6757 | -1.6757 | 0 | 48 | 1 | 1 | -1.6757 | 10 | 0 | 0
1397.8 | 50.047 | 50.045 | -0.16216 | -0.16216 | -1.6216 | 50.047 | -0.17297 | -0.17297 | -1.7297 | -1.6757 | -1.6757 | 0 | 48 | 1 | 1 | -1.6757 | 10 | 0 | 0
1397.85 | 50.047 | 50.047 | -0.17297 | -0.16841 | -1.6841 | 50.047 | -0.17297 | -0.17297 | -1.7297 | -1.7069 | -1.7069 | 0 | 48 | 1 | 1 | -1.7069 | 10 | 0 | 0
1397.9 | 50.047 | 50.047 | -0.17297 | -0.17297 | -1.7297 | 50.047 | -0.17297 | -0.17297 | -1.7297 | -1.7297 | -1.7297 | 0 | 48 | 1 | 1 | -1.7297 | 10 | 5.218e-15 | 0
1397.95 | 50.047 | 50.047 | -0.17297 | -0.17297 | -1.7297 | 50.047 | -0.17297 | -0.17297 | -1.7297 | -1.7297 | -1.7297 | 0 | 48 | 1 | 1 | -1.7297 | 10 | 5.218e-15 | 0
1398 | 50.047 | 50.047 | -0.17297 | -0.17297 | -1.7297 | 50.047 | -0.17297 | -0.17297 | -1.7297 | -1.7297 | -1.7297 | 0 | 48 | 1 | 1 | -1.7297 | 10 | 5.218e-15 | 0
1398.05 | 50.047 | 50.047 | -0.17297 | -0.17297 | -1.7297 | 50.047 | -0.17297 | -0.17297 | -1.7297 | -1.7297 | -1.7297 | 0 | 48 | 1 | 1 | -1.7297 | 10 | 5.218e-15 | 0
1398.1 | 50.047 | 50.047 | -0.17297 | -0.17297 | -1.7297 | 50.047 | -0.17297 | -0.17297 | -1.7297 | -1.7297 | -1.7297 | 0 | 48 | 1 | 1 | -1.7297 | 10 | 5.218e-15 | 0
1398.15 | 50.047 | 50.047 | -0.17297 | -0.17297 | -1.7297 | 50.047 | -0.17297 | -0.17297 | -1.7297 | -1.7297 | -1.7297 | 0 | 48 | 1 | 1 | -1.7297 | 10 | 5.218e-15 | 0
1398.2 | 50.047 | 50.047 | -0.17297 | -0.17297 | -1.7297 | 50.047 | -0.17297 | -0.17297 | -1.7297 | -1.7297 | -1.7297 | 0 | 48 | 1 | 1 | -1.7297 | 10 | 5.218e-15 | 0
1398.25 | 50.047 | 50.047 | -0.17297 | -0.17297 | -1.7297 | 50.047 | -0.17297 | -0.17297 | -1.7297 | -1.7297 | -1.7297 | 0 | 48 | 1 | 1 | -1.7297 | 10 | 5.218e-15 | 0
1398.3 | 50.047 | 50.047 | -0.17297 | -0.17297 | -1.7297 | 50.047 | -0.17297 | -0.17297 | -1.7297 | -1.7297 | -1.7297 | 0 | 48 | 1 | 1 | -1.7297 | 10 | 5.218e-15 | 0
1398.35 | 50.047 | 50.047 | -0.17297 | -0.17297 | -1.7297 | 50.047 | -0.17297 | -0.17297 | -1.7297 | -1.7297 | -1.7297 | 0 | 48 | 1 | 1 | -1.7297 | 10 | 5.218e-15 | 0
1398.4 | 50.047 | 50.047 | -0.17297 | -0.17297 | -1.7297 | 50.047 | -0.17297 | -0.17297 | -1.7297 | -1.7297 | -1.7297 | 0 | 48 | 1 | 1 | -1.7297 | 10 | 5.218e-15 | 0
1398.45 | 50.047 | 50.047 | -0.17297 | -0.17297 | -1.7297 | 50.047 | -0.17297 | -0.17297 | -1.7297 | -1.7297 | -1.7297 | 0 | 48 | 1 | 1 | -1.7297 | 10 | 5.218e-15 | 0
1398.5 | 50.047 | 50.047 | -0.17297 | -0.17297 | -1.7297 | 50.047 | -0.17297 | -0.17297 | -1.7297 | -1.7297 | -1.7297 | 0 | 48 | 1 | 1 | -1.7297 | 10 | 5.218e-15 | 0
1398.55 | 50.047 | 50.047 | -0.17297 | -0.17297 | -1.7297 | 50.047 | -0.17297 | -0.17297 | -1.7297 | -1.7297 | -1.7297 | 0 | 48 | 1 | 1 | -1.7297 | 10 | 5.218e-15 | 0
1398.6 | 50.047 | 50.047 | -0.17297 | -0.17297 | -1.7297 | 50.047 | -0.17297 | -0.17297 | -1.7297 | -1.7297 | -1.7297 | 0 | 48 | 1 | 1 | -1.7297 | 10 | 5.218e-15 | 0
1398.65 | 50.047 | 50.047 | -0.17297 | -0.17297 | -1.7297 | 50.047 | -0.17297 | -0.17297 | -1.7297 | -1.7297 | -1.7297 | 0 | 48 | 1 | 1 | -1.7297 | 10 | 5.218e-15 | 0
1398.7 | 50.047 | 50.047 | -0.17297 | -0.17297 | -1.7297 | 50.047 | -0.17297 | -0.17297 | -1.7297 | -1.7297 | -1.7297 | 0 | 48 | 1 | 1 | -1.7297 | 10 | 5.218e-15 | 0
1398.75 | 50.047 | 50.047 | -0.17297 | -0.17297 | -1.7297 | 50.047 | -0.17297 | -0.17297 | -1.7297 | -1.7297 | -1.7297 | 0 | 48 | 1 | 1 | -1.7297 | 10 | 5.218e-15 | 0
1398.8 | 50.047 | 50.047 | -0.17297 | -0.17297 | -1.7297 | 50.047 | -0.17297 | -0.17297 | -1.7297 | -1.7297 | -1.7297 | 0 | 48 | 1 | 1 | -1.7297 | 10 | 5.218e-15 | 0
1398.85 | 50.047 | 50.047 | -0.17297 | -0.17297 | -1.7297 | 50.047 | -0.17297 | -0.17297 | -1.7297 | -1.7297 | -1.7297 | 0 | 48 | 1 | 1 | -1.7297 | 10 | 5.218e-15 | 5.218e-15
1398.9 | 50.047 | 50.047 | -0.17297 | -0.17297 | -1.7297 | 50.047 | -0.17297 | -0.17297 | -1.7297 | -1.7297 | -1.7297 | 0 | 48 | 1 | 1 | -1.7297 | 10 | 5.218e-15 | 5.218e-15
1398.95 | 50.047 | 50.047 | -0.17297 | -0.17297 | -1.7297 | 50.047 | -0.17297 | -0.17297 | -1.7297 | -1.7297 | -1.7297 | 0 | 48 | 1 | 1 | -1.7297 | 10 | 5.218e-15 | 5.218e-15
1399 | 50.047 | 50.047 | -0.17297 | -0.17297 | -1.7297 | 50.047 | -0.17297 | -0.17297 | -1.7297 | -1.7297 | -1.7297 | 0 | 48 | 1 | 1 | -1.7297 | 10 | 5.218e-15 | 5.218e-15
1399.05 | 50.047 | 50.047 | -0.17297 | -0.17297 | -1.7297 | 50.047 | -0.17297 | -0.17297 | -1.7297 | -1.7297 | -1.7297 | 0 | 48 | 1 | 1 | -1.7297 | 10 | 5.218e-15 | 5.218e-15
1399.1 | 50.047 | 50.047 | -0.17297 | -0.17297 | -1.7297 | 50.047 | -0.17297 | -0.17297 | -1.7297 | -1.7297 | -1.7297 | 0 | 48 | 1 | 1 | -1.7297 | 10 | 5.218e-15 | 5.218e-15
1399.15 | 50.047 | 50.047 | -0.17297 | -0.17297 | -1.7297 | 50.047 | -0.17297 | -0.17297 | -1.7297 | -1.7297 | -1.7297 | 0 | 48 | 1 | 1 | -1.7297 | 10 | 5.218e-15 | 5.218e-15
1399.2 | 50.047 | 50.047 | -0.17297 | -0.17297 | -1.7297 | 50.047 | -0.17297 | -0.17297 | -1.7297 | -1.7297 | -1.7297 | 0 | 48 | 1 | 1 | -1.7297 | 10 | 5.218e-15 | 5.218e-15
1399.25 | 50.047 | 50.047 | -0.17297 | -0.17297 | -1.7297 | 50.047 | -0.17297 | -0.17297 | -1.7297 | -1.7297 | -1.7297 | 0 | 48 | 1 | 1 | -1.7297 | 10 | 5.218e-15 | 5.218e-15
1399.3 | 50.047 | 50.047 | -0.17297 | -0.17297 | -1.7297 | 50.047 | -0.17297 | -0.17297 | -1.7297 | -1.7297 | -1.7297 | 0 | 48 | 1 | 1 | -1.7297 | 10 | 5.218e-15 | 5.218e-15
1399.35 | 50.047 | 50.047 | -0.17297 | -0.17297 | -1.7297 | 50.047 | -0.17297 | -0.17297 | -1.7297 | -1.7297 | -1.7297 | 0 | 48 | 1 | 1 | -1.7297 | 10 | 5.218e-15 | 5.218e-15
1399.4 | 50.047 | 50.047 | -0.17297 | -0.17297 | -1.7297 | 50.047 | -0.17297 | -0.17297 | -1.7297 | -1.7297 | -1.7297 | 0 | 48 | 1 | 1 | -1.7297 | 10 | 5.218e-15 | 5.218e-15
1399.45 | 50.047 | 50.047 | -0.17297 | -0.17297 | -1.7297 | 50.047 | -0.17297 | -0.17297 | -1.7297 | -1.7297 | -1.7297 | 0 | 48 | 1 | 1 | -1.7297 | 10 | 5.218e-15 | 5.218e-15
1399.5 | 50.047 | 50.047 | -0.17297 | -0.17297 | -1.7297 | 50.047 | -0.17297 | -0.17297 | -1.7297 | -1.7297 | -1.7297 | 0 | 48 | 1 | 1 | -1.7297 | 10 | 5.218e-15 | 5.218e-15
1399.55 | 50.047 | 50.047 | -0.17297 | -0.17297 | -1.7297 | 50.047 | -0.17297 | -0.17297 | -1.7297 | -1.7297 | -1.7297 | 0 | 48 | 1 | 1 | -1.7297 | 10 | 5.218e-15 | 5.218e-15
1399.6 | 50.047 | 50.047 | -0.17297 | -0.17297 | -1.7297 | 50.047 | -0.17297 | -0.17297 | -1.7297 | -1.7297 | -1.7297 | 0 | 48 | 1 | 1 | -1.7297 | 10 | 5.218e-15 | 5.218e-15
1399.65 | 50.047 | 50.047 | -0.17297 | -0.17297 | -1.7297 | 50.047 | -0.17297 | -0.17297 | -1.7297 | -1.7297 | -1.7297 | 0 | 48 | 1 | 1 | -1.7297 | 10 | 5.218e-15 | 5.218e-15
1399.7 | 50.047 | 50.047 | -0.17297 | -0.17297 | -1.7297 | 50.047 | -0.17297 | -0.17297 | -1.7297 | -1.7297 | -1.7297 | 0 | 48 | 1 | 1 | -1.7297 | 10 | 5.218e-15 | 0
1399.75 | 50.047 | 50.047 | -0.17297 | -0.17297 | -1.7297 | 50.047 | -0.17297 | -0.17297 | -1.7297 | -1.7297 | -1.7297 | 0 | 48 | 1 | 1 | -1.7297 | 10 | 5.218e-15 | 0
1399.8 | 50.047 | 50.047 | -0.17297 | -0.17297 | -1.7297 | 50.047 | -0.17297 | -0.17297 | -1.7297 | -1.7297 | -1.7297 | 0 | 48 | 1 | 1 | -1.7297 | 10 | 5.218e-15 | 0
1399.85 | 50.047 | 50.047 | -0.17297 | -0.17297 | -1.7297 | 50.047 | -0.17297 | -0.17297 | -1.7297 | -1.7297 | -1.7297 | 0 | 48 | 1 | 1 | -1.7297 | 10 | 5.218e-15 | 0
1399.9 | 50.047 | 50.047 | -0.17297 | -0.17297 | -1.7297 | 50.047 | -0.17297 | -0.17297 | -1.7297 | -1.7297 | -1.7297 | 0 | 48 | 1 | 1 | -1.7297 | 10 | 5.218e-15 | 0
1399.95 | 50.047 | 50.047 | -0.17297 | -0.17297 | -1.7297 | 50.047 | -0.17297 | -0.17297 | -1.7297 | -1.7297 | -1.7297 | 0 | 48 | 1 | 1 | -1.7297 | 10 | 5.218e-15 | 0
1400 | 50.047 | 50.047 | -0.17297 | -0.17297 | -1.7297 | 50.047 | -0.17297 | -0.17297 | -1.7297 | -1.7297 | -1.7297 | 0 | 48 | 1 | 1 | -1.7297 | 10 | 5.218e-15 | 0
1400.05 | 50.047 | 50.047 | -0.17297 | -0.17297 | -1.7297 | 50.047 | -0.17297 | -0.17297 | -1.7297 | -1.7297 | -1.7297 | 0 | 48 | 1 | 1 | -1.7297 | 10 | 5.218e-15 | 0
1400.1 | 50.047 | 50.047 | -0.17297 | -0.17297 | -1.7297 | 50.047 | -0.17297 | -0.17297 | -1.7297 | -1.7297 | -1.7297 | 0 | 48 | 1 | 1 | -1.7297 | 10 | 5.218e-15 | 0
1400.15 | 50.047 | 50.047 | -0.17297 | -0.17297 | -1.7297 | 50.047 | -0.17297 | -0.17297 | -1.7297 | -1.7297 | -1.7297 | 0 | 48 | 1 | 1 | -1.7297 | 10 | 5.218e-15 | 0
1400.2 | 50.047 | 50.047 | -0.17297 | -0.17297 | -1.7297 | 50.047 | -0.17297 | -0.17297 | -1.7297 | -1.7297 | -1.7297 | 0 | 48 | 1 | 1 | -1.7297 | 10 | 5.218e-15 | 0
1400.25 | 50.047 | 50.047 | -0.17297 | -0.17297 | -1.7297 | 50.047 | -0.17297 | -0.17297 | -1.7297 | -1.7297 | -1.7297 | 0 | 48 | 1 | 1 | -1.7297 | 10 | 5.218e-15 | 0
1400.3 | 50.047 | 50.047 | -0.17297 | -0.17297 | -1.7297 | 50.047 | -0.17297 | -0.17297 | -1.7297 | -1.7297 | -1.7297 | 0 | 48 | 1 | 1 | -1.7297 | 10 | 5.218e-15 | 0
1400.35 | 50.047 | 50.047 | -0.17297 | -0.17297 | -1.7297 | 50.047 | -0.17297 | -0.17297 | -1.7297 | -1.7297 | -1.7297 | 0 | 48 | 1 | 1 | -1.7297 | 10 | 5.218e-15 | 0
1400.4 | 50.047 | 50.047 | -0.17297 | -0.17297 | -1.7297 | 50.047 | -0.17297 | -0.17297 | -1.7297 | -1.7297 | -1.7297 | 0 | 48 | 1 | 1 | -1.7297 | 10 | 5.218e-15 | 0
1400.45 | 50.047 | 50.047 | -0.17297 | -0.17297 | -1.7297 | 50.047 | -0.17297 | -0.17297 | -1.7297 | -1.7297 | -1.7297 | 0 | 48 | 1 | 1 | -1.7297 | 10 | 5.218e-15 | 0
1400.5 | 50.047 | 50.047 | -0.17297 | -0.17297 | -1.7297 | 50.047 | -0.17297 | -0.17297 | -1.7297 | -1.7297 | -1.7297 | 0 | 48 | 1 | 1 | -1.7297 | 10 | 5.218e-15 | 0
1400.55 | 50.047 | 50.047 | -0.17297 | -0.17297 | -1.7297 | 50.047 | -0.17297 | -0.17297 | -1.7297 | -1.7297 | -1.7297 | 0 | 48 | 1 | 1 | -1.7297 | 10 | 5.218e-15 | 0
1400.6 | 50.047 | 50.047 | -0.17297 | -0.17297 | -1.7297 | 50.047 | -0.17297 | -0.17297 | -1.7297 | -1.7297 | -1.7297 | 0 | 48 | 1 | 1 | -1.7297 | 10 | 5.218e-15 | 0
1400.65 | 50.047 | 50.047 | -0.17297 | -0.17297 | -1.7297 | 50.047 | -0.17297 | -0.17297 | -1.7297 | -1.7297 | -1.7297 | 0 | 48 | 1 | 1 | -1.7297 | 10 | 5.218e-15 | 0
1400.7 | 50.044 | 50.044 | -0.15676 | -0.15676 | -1.5676 | 50.047 | -0.17297 | -0.17297 | -1.7297 | -1.6486 | -1.6486 | 0 | 48 | 1 | 1 | -1.6486 | 10 | 0 | 0
1400.75 | 50.044 | 50.044 | -0.15676 | -0.15676 | -1.5676 | 50.047 | -0.17297 | -0.17297 | -1.7297 | -1.6486 | -1.6486 | 0 | 48 | 1 | 1 | -1.6486 | 10 | 0 | 0
1400.8 | 50.044 | 50.044 | -0.15676 | -0.15676 | -1.5676 | 50.047 | -0.17297 | -0.17297 | -1.7297 | -1.6486 | -1.6486 | 0 | 48 | 1 | 1 | -1.6486 | 10 | 0 | 0
1400.85 | 50.044 | 50.044 | -0.15676 | -0.15676 | -1.5676 | 50.047 | -0.17297 | -0.17297 | -1.7297 | -1.6486 | -1.6486 | 0 | 48 | 1 | 1 | -1.6486 | 10 | 0 | 0
1400.9 | 50.044 | 50.044 | -0.15676 | -0.15676 | -1.5676 | 50.047 | -0.17297 | -0.17297 | -1.7297 | -1.6486 | -1.6486 | 0 | 48 | 1 | 1 | -1.6486 | 10 | 0 | 0
1400.95 | 50.044 | 50.044 | -0.15676 | -0.15676 | -1.5676 | 50.047 | -0.17297 | -0.17297 | -1.7297 | -1.6486 | -1.6486 | 0 | 48 | 1 | 1 | -1.6486 | 10 | 0 | 0
1401 | 50.044 | 50.044 | -0.15676 | -0.15676 | -1.5676 | 50.047 | -0.17297 | -0.17297 | -1.7297 | -1.6486 | -1.6486 | 0 | 48 | 1 | 1 | -1.6486 | 10 | 0 | 0
1401.05 | 50.044 | 50.044 | -0.15676 | -0.15676 | -1.5676 | 50.047 | -0.17297 | -0.17297 | -1.7297 | -1.6486 | -1.6486 | 0 | 48 | 1 | 1 | -1.6486 | 10 | 0 | 0
1401.1 | 50.044 | 50.044 | -0.15676 | -0.15676 | -1.5676 | 50.047 | -0.17297 | -0.17297 | -1.7297 | -1.6486 | -1.6486 | 0 | 48 | 1 | 1 | -1.6486 | 10 | 0 | 0
1401.15 | 50.045 | 50.044 | -0.15676 | -0.15676 | -1.5676 | 50.047 | -0.17297 | -0.17297 | -1.7297 | -1.6486 | -1.6486 | 0 | 48 | 1 | 1 | -1.6486 | 10 | 0 | 0
1401.2 | 50.045 | 50.044 | -0.15676 | -0.15676 | -1.5676 | 50.047 | -0.17297 | -0.17297 | -1.7297 | -1.6486 | -1.6486 | 0 | 48 | 1 | 1 | -1.6486 | 10 | 0 | 0
1401.25 | 50.045 | 50.044 | -0.15676 | -0.15676 | -1.5676 | 50.047 | -0.17297 | -0.17297 | -1.7297 | -1.6486 | -1.6486 | 0 | 48 | 1 | 1 | -1.6486 | 10 | 0 | 0
1401.3 | 50.045 | 50.044 | -0.15676 | -0.15676 | -1.5676 | 50.047 | -0.17297 | -0.17297 | -1.7297 | -1.6486 | -1.6486 | 0 | 48 | 1 | 1 | -1.6486 | 10 | 0 | 0
1401.35 | 50.045 | 50.044 | -0.15676 | -0.15676 | -1.5676 | 50.047 | -0.17297 | -0.17297 | -1.7297 | -1.6486 | -1.6486 | 0 | 48 | 1 | 1 | -1.6486 | 10 | 0 | 0
1401.4 | 50.045 | 50.044 | -0.15676 | -0.15676 | -1.5676 | 50.047 | -0.17297 | -0.17297 | -1.7297 | -1.6486 | -1.6486 | 0 | 48 | 1 | 1 | -1.6486 | 10 | 0 | 0
1401.45 | 50.045 | 50.044 | -0.15676 | -0.15676 | -1.5676 | 50.047 | -0.17297 | -0.17297 | -1.7297 | -1.6486 | -1.6486 | 0 | 48 | 1 | 1 | -1.6486 | 10 | 0 | 0
1401.5 | 50.045 | 50.044 | -0.15676 | -0.15676 | -1.5676 | 50.047 | -0.17297 | -0.17297 | -1.7297 | -1.6486 | -1.6486 | 0 | 48 | 1 | 1 | -1.6486 | 10 | 0 | 0
1401.55 | 50.043 | 50.043 | -0.15135 | -0.15135 | -1.5135 | 50.047 | -0.17297 | -0.17297 | -1.7297 | -1.6216 | -1.6216 | 0 | 48 | 1 | 1 | -1.6216 | 10 | 0 | 0
1401.6 | 50.043 | 50.043 | -0.15135 | -0.15135 | -1.5135 | 50.047 | -0.17297 | -0.17297 | -1.7297 | -1.6216 | -1.6216 | 0 | 48 | 1 | 1 | -1.6216 | 10 | 0 | 0
1401.65 | 50.043 | 50.043 | -0.15135 | -0.15135 | -1.5135 | 50.047 | -0.17297 | -0.17297 | -1.7297 | -1.6216 | -1.6216 | 0 | 48 | 1 | 1 | -1.6216 | 10 | 0 | 0
1401.7 | 50.045 | 50.043 | -0.15135 | -0.15135 | -1.5135 | 50.047 | -0.17297 | -0.17297 | -1.7297 | -1.6216 | -1.6216 | 0 | 48 | 1 | 1 | -1.6216 | 10 | 0 | 0
1401.75 | 50.045 | 50.043 | -0.15135 | -0.15135 | -1.5135 | 50.047 | -0.17297 | -0.17297 | -1.7297 | -1.6216 | -1.6216 | 0 | 48 | 1 | 1 | -1.6216 | 10 | 0 | 0
1401.8 | 50.045 | 50.043 | -0.15135 | -0.15135 | -1.5135 | 50.047 | -0.17297 | -0.17297 | -1.7297 | -1.6216 | -1.6216 | 0 | 48 | 1 | 1 | -1.6216 | 10 | 0 | 0
1401.85 | 50.045 | 50.043 | -0.15135 | -0.15135 | -1.5135 | 50.047 | -0.17297 | -0.17297 | -1.7297 | -1.6216 | -1.6216 | 0 | 48 | 1 | 1 | -1.6216 | 10 | 0 | 0
1401.9 | 50.045 | 50.043 | -0.15135 | -0.15135 | -1.5135 | 50.047 | -0.17297 | -0.17297 | -1.7297 | -1.6216 | -1.6216 | 0 | 48 | 1 | 1 | -1.6216 | 10 | 0 | 0
1401.95 | 50.045 | 50.043 | -0.15135 | -0.15135 | -1.5135 | 50.047 | -0.17297 | -0.17297 | -1.7297 | -1.6216 | -1.6216 | 0 | 48 | 1 | 1 | -1.6216 | 10 | 0 | 0
1402 | 50.045 | 50.043 | -0.15135 | -0.15135 | -1.5135 | 50.047 | -0.17297 | -0.17297 | -1.7297 | -1.6216 | -1.6216 | 0 | 48 | 1 | 1 | -1.6216 | 10 | 0 | 0
1402.05 | 50.045 | 50.043 | -0.15135 | -0.15135 | -1.5135 | 50.047 | -0.17297 | -0.17297 | -1.7297 | -1.6216 | -1.6216 | 0 | 48 | 1 | 1 | -1.6216 | 10 | 0 | 0
1402.1 | 50.045 | 50.043 | -0.15135 | -0.15135 | -1.5135 | 50.047 | -0.17297 | -0.17297 | -1.7297 | -1.6216 | -1.6216 | 0 | 48 | 1 | 1 | -1.6216 | 10 | 0 | 0
1402.15 | 50.045 | 50.043 | -0.15135 | -0.15135 | -1.5135 | 50.047 | -0.17297 | -0.17297 | -1.7297 | -1.6216 | -1.6216 | 0 | 48 | 1 | 1 | -1.6216 | 10 | 0 | 0
1402.2 | 50.045 | 50.043 | -0.15135 | -0.15135 | -1.5135 | 50.047 | -0.17297 | -0.17297 | -1.7297 | -1.6216 | -1.6216 | 0 | 48 | 1 | 1 | -1.6216 | 10 | 0 | 0
1402.25 | 50.045 | 50.043 | -0.15135 | -0.15135 | -1.5135 | 50.047 | -0.17297 | -0.17297 | -1.7297 | -1.6216 | -1.6216 | 0 | 48 | 1 | 1 | -1.6216 | 10 | 0 | 0
1402.3 | 50.045 | 50.043 | -0.15135 | -0.15135 | -1.5135 | 50.047 | -0.17297 | -0.17297 | -1.7297 | -1.6216 | -1.6216 | 0 | 48 | 1 | 1 | -1.6216 | 10 | 0 | 0
1402.35 | 50.045 | 50.043 | -0.15135 | -0.15135 | -1.5135 | 50.047 | -0.17297 | -0.17297 | -1.7297 | -1.6216 | -1.6216 | 0 | 48 | 1 | 1 | -1.6216 | 10 | 0 | 0
1402.4 | 50.045 | 50.043 | -0.15135 | -0.15135 | -1.5135 | 50.047 | -0.17297 | -0.17297 | -1.7297 | -1.6216 | -1.6216 | 0 | 48 | 1 | 1 | -1.6216 | 10 | 0 | 0
1402.45 | 50.045 | 50.043 | -0.15135 | -0.15135 | -1.5135 | 50.047 | -0.17297 | -0.17297 | -1.7297 | -1.6216 | -1.6216 | 0 | 48 | 1 | 1 | -1.6216 | 10 | 0 | 0
1402.5 | 50.045 | 50.043 | -0.15135 | -0.15135 | -1.5135 | 50.047 | -0.17297 | -0.17297 | -1.7297 | -1.6216 | -1.6216 | 0 | 48 | 1 | 1 | -1.6216 | 10 | 0 | 0
1402.55 | 50.045 | 50.043 | -0.15135 | -0.15135 | -1.5135 | 50.047 | -0.17297 | -0.17297 | -1.7297 | -1.6216 | -1.6216 | 0 | 48 | 1 | 1 | -1.6216 | 10 | 0 | 0
1402.6 | 50.045 | 50.043 | -0.15135 | -0.15135 | -1.5135 | 50.047 | -0.17297 | -0.17297 | -1.7297 | -1.6216 | -1.6216 | 0 | 48 | 1 | 1 | -1.6216 | 10 | 0 | 0
1402.65 | 50.045 | 50.043 | -0.15135 | -0.15135 | -1.5135 | 50.047 | -0.17297 | -0.17297 | -1.7297 | -1.6216 | -1.6216 | 0 | 48 | 1 | 1 | -1.6216 | 10 | 0 | 0
1402.7 | 50.045 | 50.043 | -0.15135 | -0.15135 | -1.5135 | 50.045 | -0.16216 | -0.16672 | -1.6672 | -1.5904 | -1.5904 | 0 | 48 | 1 | 1 | -1.5904 | 10 | 0 | 0
1402.75 | 50.045 | 50.043 | -0.15135 | -0.15135 | -1.5135 | 50.045 | -0.16216 | -0.16216 | -1.6216 | -1.5676 | -1.5676 | 0 | 48 | 1 | 1 | -1.5676 | 10 | 0 | 0
1402.8 | 50.045 | 50.043 | -0.15135 | -0.15135 | -1.5135 | 50.045 | -0.16216 | -0.16216 | -1.6216 | -1.5676 | -1.5676 | 0 | 48 | 1 | 1 | -1.5676 | 10 | 0 | 0
1402.85 | 50.045 | 50.043 | -0.15135 | -0.15135 | -1.5135 | 50.045 | -0.16216 | -0.16216 | -1.6216 | -1.5676 | -1.5676 | 0 | 48 | 1 | 1 | -1.5676 | 10 | 0 | 0
1402.9 | 50.045 | 50.043 | -0.15135 | -0.15135 | -1.5135 | 50.045 | -0.16216 | -0.16216 | -1.6216 | -1.5676 | -1.5676 | 0 | 48 | 1 | 1 | -1.5676 | 10 | 0 | 0
1402.95 | 50.045 | 50.043 | -0.15135 | -0.15135 | -1.5135 | 50.045 | -0.16216 | -0.16216 | -1.6216 | -1.5676 | -1.5676 | 0 | 48 | 1 | 1 | -1.5676 | 10 | 0 | 0
1403 | 50.045 | 50.043 | -0.15135 | -0.15135 | -1.5135 | 50.045 | -0.16216 | -0.16216 | -1.6216 | -1.5676 | -1.5676 | 0 | 48 | 1 | 1 | -1.5676 | 10 | 0 | 0
1403.05 | 50.045 | 50.043 | -0.15135 | -0.15135 | -1.5135 | 50.045 | -0.16216 | -0.16216 | -1.6216 | -1.5676 | -1.5676 | 0 | 48 | 1 | 1 | -1.5676 | 10 | 0 | 0
1403.1 | 50.045 | 50.043 | -0.15135 | -0.15135 | -1.5135 | 50.045 | -0.16216 | -0.16216 | -1.6216 | -1.5676 | -1.5676 | 0 | 48 | 1 | 1 | -1.5676 | 10 | 0 | 0
1403.15 | 50.045 | 50.043 | -0.15135 | -0.15135 | -1.5135 | 50.045 | -0.16216 | -0.16216 | -1.6216 | -1.5676 | -1.5676 | 0 | 48 | 1 | 1 | -1.5676 | 10 | 0 | 0
1403.2 | 50.045 | 50.043 | -0.15135 | -0.15135 | -1.5135 | 50.045 | -0.16216 | -0.16216 | -1.6216 | -1.5676 | -1.5676 | 0 | 48 | 1 | 1 | -1.5676 | 10 | 0 | 0
1403.25 | 50.045 | 50.043 | -0.15135 | -0.15135 | -1.5135 | 50.045 | -0.16216 | -0.16216 | -1.6216 | -1.5676 | -1.5676 | 0 | 48 | 1 | 1 | -1.5676 | 10 | 0 | 0
1403.3 | 50.045 | 50.043 | -0.15135 | -0.15135 | -1.5135 | 50.045 | -0.16216 | -0.16216 | -1.6216 | -1.5676 | -1.5676 | 0 | 48 | 1 | 1 | -1.5676 | 10 | 0 | 0
1403.35 | 50.045 | 50.043 | -0.15135 | -0.15135 | -1.5135 | 50.045 | -0.16216 | -0.16216 | -1.6216 | -1.5676 | -1.5676 | 0 | 48 | 1 | 1 | -1.5676 | 10 | 0 | 0
1403.4 | 50.045 | 50.043 | -0.15135 | -0.15135 | -1.5135 | 50.045 | -0.16216 | -0.16216 | -1.6216 | -1.5676 | -1.5676 | 0 | 48 | 1 | 1 | -1.5676 | 10 | 0 | 0
1403.45 | 50.045 | 50.043 | -0.15135 | -0.15135 | -1.5135 | 50.045 | -0.16216 | -0.16216 | -1.6216 | -1.5676 | -1.5676 | 0 | 48 | 1 | 1 | -1.5676 | 10 | 0 | 0
1403.5 | 50.045 | 50.043 | -0.15135 | -0.15135 | -1.5135 | 50.045 | -0.16216 | -0.16216 | -1.6216 | -1.5676 | -1.5676 | 0 | 48 | 1 | 1 | -1.5676 | 10 | 0 | 0
1403.55 | 50.045 | 50.043 | -0.15135 | -0.15135 | -1.5135 | 50.045 | -0.16216 | -0.16216 | -1.6216 | -1.5676 | -1.5676 | 0 | 48 | 1 | 1 | -1.5676 | 10 | 0 | 0
1403.6 | 50.045 | 50.043 | -0.15135 | -0.15135 | -1.5135 | 50.045 | -0.16216 | -0.16216 | -1.6216 | -1.5676 | -1.5676 | 0 | 48 | 1 | 1 | -1.5676 | 10 | 0 | 0
1403.65 | 50.045 | 50.043 | -0.15135 | -0.15135 | -1.5135 | 50.045 | -0.16216 | -0.16216 | -1.6216 | -1.5676 | -1.5676 | 0 | 48 | 1 | 1 | -1.5676 | 10 | 0 | 0
1403.7 | 50.045 | 50.045 | -0.16216 | -0.1576 | -1.576 | 50.045 | -0.16216 | -0.16216 | -1.6216 | -1.5988 | -1.5988 | 0 | 48 | 1 | 1 | -1.5988 | 10 | 0 | 0
1403.75 | 50.045 | 50.045 | -0.16216 | -0.16216 | -1.6216 | 50.045 | -0.16216 | -0.16216 | -1.6216 | -1.6216 | -1.6216 | 0 | 48 | 1 | 1 | -1.6216 | 10 | 2.3537e-14 | 0
1403.8 | 50.045 | 50.045 | -0.16216 | -0.16216 | -1.6216 | 50.045 | -0.16216 | -0.16216 | -1.6216 | -1.6216 | -1.6216 | 0 | 48 | 1 | 1 | -1.6216 | 10 | 2.3537e-14 | 0
1403.85 | 50.045 | 50.045 | -0.16216 | -0.16216 | -1.6216 | 50.045 | -0.16216 | -0.16216 | -1.6216 | -1.6216 | -1.6216 | 0 | 48 | 1 | 1 | -1.6216 | 10 | 2.3537e-14 | 0
1403.9 | 50.045 | 50.045 | -0.16216 | -0.16216 | -1.6216 | 50.045 | -0.16216 | -0.16216 | -1.6216 | -1.6216 | -1.6216 | 0 | 48 | 1 | 1 | -1.6216 | 10 | 2.3537e-14 | 0
1403.95 | 50.045 | 50.045 | -0.16216 | -0.16216 | -1.6216 | 50.045 | -0.16216 | -0.16216 | -1.6216 | -1.6216 | -1.6216 | 0 | 48 | 1 | 1 | -1.6216 | 10 | 2.3537e-14 | 0
1404 | 50.045 | 50.045 | -0.16216 | -0.16216 | -1.6216 | 50.045 | -0.16216 | -0.16216 | -1.6216 | -1.6216 | -1.6216 | 0 | 48 | 1 | 1 | -1.6216 | 10 | 2.3537e-14 | 0
1404.05 | 50.045 | 50.045 | -0.16216 | -0.16216 | -1.6216 | 50.045 | -0.16216 | -0.16216 | -1.6216 | -1.6216 | -1.6216 | 0 | 48 | 1 | 1 | -1.6216 | 10 | 2.3537e-14 | 0
1404.1 | 50.045 | 50.045 | -0.16216 | -0.16216 | -1.6216 | 50.045 | -0.16216 | -0.16216 | -1.6216 | -1.6216 | -1.6216 | 0 | 48 | 1 | 1 | -1.6216 | 10 | 2.3537e-14 | 0
1404.15 | 50.045 | 50.045 | -0.16216 | -0.16216 | -1.6216 | 50.045 | -0.16216 | -0.16216 | -1.6216 | -1.6216 | -1.6216 | 0 | 48 | 1 | 1 | -1.6216 | 10 | 2.3537e-14 | 0
1404.2 | 50.045 | 50.045 | -0.16216 | -0.16216 | -1.6216 | 50.045 | -0.16216 | -0.16216 | -1.6216 | -1.6216 | -1.6216 | 0 | 48 | 1 | 1 | -1.6216 | 10 | 2.3537e-14 | 0
1404.25 | 50.045 | 50.045 | -0.16216 | -0.16216 | -1.6216 | 50.045 | -0.16216 | -0.16216 | -1.6216 | -1.6216 | -1.6216 | 0 | 48 | 1 | 1 | -1.6216 | 10 | 2.3537e-14 | 0
1404.3 | 50.045 | 50.045 | -0.16216 | -0.16216 | -1.6216 | 50.045 | -0.16216 | -0.16216 | -1.6216 | -1.6216 | -1.6216 | 0 | 48 | 1 | 1 | -1.6216 | 10 | 2.3537e-14 | 0
1404.35 | 50.045 | 50.045 | -0.16216 | -0.16216 | -1.6216 | 50.045 | -0.16216 | -0.16216 | -1.6216 | -1.6216 | -1.6216 | 0 | 48 | 1 | 1 | -1.6216 | 10 | 2.3537e-14 | 0
1404.4 | 50.045 | 50.045 | -0.16216 | -0.16216 | -1.6216 | 50.045 | -0.16216 | -0.16216 | -1.6216 | -1.6216 | -1.6216 | 0 | 48 | 1 | 1 | -1.6216 | 10 | 2.3537e-14 | 0
1404.45 | 50.045 | 50.045 | -0.16216 | -0.16216 | -1.6216 | 50.045 | -0.16216 | -0.16216 | -1.6216 | -1.6216 | -1.6216 | 0 | 48 | 1 | 1 | -1.6216 | 10 | 2.3537e-14 | 0
1404.5 | 50.045 | 50.045 | -0.16216 | -0.16216 | -1.6216 | 50.045 | -0.16216 | -0.16216 | -1.6216 | -1.6216 | -1.6216 | 0 | 48 | 1 | 1 | -1.6216 | 10 | 2.3537e-14 | 0
1404.55 | 50.045 | 50.045 | -0.16216 | -0.16216 | -1.6216 | 50.045 | -0.16216 | -0.16216 | -1.6216 | -1.6216 | -1.6216 | 0 | 48 | 1 | 1 | -1.6216 | 10 | 2.3537e-14 | 0
1404.6 | 50.045 | 50.045 | -0.16216 | -0.16216 | -1.6216 | 50.045 | -0.16216 | -0.16216 | -1.6216 | -1.6216 | -1.6216 | 0 | 48 | 1 | 1 | -1.6216 | 10 | 2.3537e-14 | 0
1404.65 | 50.045 | 50.045 | -0.16216 | -0.16216 | -1.6216 | 50.045 | -0.16216 | -0.16216 | -1.6216 | -1.6216 | -1.6216 | 0 | 48 | 1 | 1 | -1.6216 | 10 | 2.3537e-14 | 0
1404.7 | 50.045 | 50.045 | -0.16216 | -0.16216 | -1.6216 | 50.045 | -0.16216 | -0.16216 | -1.6216 | -1.6216 | -1.6216 | 0 | 48 | 1 | 1 | -1.6216 | 10 | 2.3537e-14 | 2.3537e-14
1404.75 | 50.045 | 50.045 | -0.16216 | -0.16216 | -1.6216 | 50.045 | -0.16216 | -0.16216 | -1.6216 | -1.6216 | -1.6216 | 0 | 48 | 1 | 1 | -1.6216 | 10 | 2.3537e-14 | 2.3537e-14
1404.8 | 50.045 | 50.045 | -0.16216 | -0.16216 | -1.6216 | 50.045 | -0.16216 | -0.16216 | -1.6216 | -1.6216 | -1.6216 | 0 | 48 | 1 | 1 | -1.6216 | 10 | 2.3537e-14 | 2.3537e-14
1404.85 | 50.045 | 50.045 | -0.16216 | -0.16216 | -1.6216 | 50.045 | -0.16216 | -0.16216 | -1.6216 | -1.6216 | -1.6216 | 0 | 48 | 1 | 1 | -1.6216 | 10 | 2.3537e-14 | 2.3537e-14
1404.9 | 50.045 | 50.045 | -0.16216 | -0.16216 | -1.6216 | 50.045 | -0.16216 | -0.16216 | -1.6216 | -1.6216 | -1.6216 | 0 | 48 | 1 | 1 | -1.6216 | 10 | 2.3537e-14 | 2.3537e-14
1404.95 | 50.045 | 50.045 | -0.16216 | -0.16216 | -1.6216 | 50.045 | -0.16216 | -0.16216 | -1.6216 | -1.6216 | -1.6216 | 0 | 48 | 1 | 1 | -1.6216 | 10 | 2.3537e-14 | 2.3537e-14
1405 | 50.045 | 50.045 | -0.16216 | -0.16216 | -1.6216 | 50.045 | -0.16216 | -0.16216 | -1.6216 | -1.6216 | -1.6216 | 0 | 48 | 1 | 1 | -1.6216 | 10 | 2.3537e-14 | 2.3537e-14
1405.05 | 50.045 | 50.045 | -0.16216 | -0.16216 | -1.6216 | 50.045 | -0.16216 | -0.16216 | -1.6216 | -1.6216 | -1.6216 | 0 | 48 | 1 | 1 | -1.6216 | 10 | 2.3537e-14 | 2.3537e-14
1405.1 | 50.045 | 50.045 | -0.16216 | -0.16216 | -1.6216 | 50.045 | -0.16216 | -0.16216 | -1.6216 | -1.6216 | -1.6216 | 0 | 48 | 1 | 1 | -1.6216 | 10 | 2.3537e-14 | 2.3537e-14
1405.15 | 50.045 | 50.045 | -0.16216 | -0.16216 | -1.6216 | 50.045 | -0.16216 | -0.16216 | -1.6216 | -1.6216 | -1.6216 | 0 | 48 | 1 | 1 | -1.6216 | 10 | 2.3537e-14 | 2.3537e-14
1405.2 | 50.045 | 50.045 | -0.16216 | -0.16216 | -1.6216 | 50.045 | -0.16216 | -0.16216 | -1.6216 | -1.6216 | -1.6216 | 0 | 48 | 1 | 1 | -1.6216 | 10 | 2.3537e-14 | 2.3537e-14
1405.25 | 50.045 | 50.045 | -0.16216 | -0.16216 | -1.6216 | 50.045 | -0.16216 | -0.16216 | -1.6216 | -1.6216 | -1.6216 | 0 | 48 | 1 | 1 | -1.6216 | 10 | 2.3537e-14 | 2.3537e-14
1405.3 | 50.045 | 50.045 | -0.16216 | -0.16216 | -1.6216 | 50.045 | -0.16216 | -0.16216 | -1.6216 | -1.6216 | -1.6216 | 0 | 48 | 1 | 1 | -1.6216 | 10 | 2.3537e-14 | 2.3537e-14
1405.35 | 50.045 | 50.045 | -0.16216 | -0.16216 | -1.6216 | 50.045 | -0.16216 | -0.16216 | -1.6216 | -1.6216 | -1.6216 | 0 | 48 | 1 | 1 | -1.6216 | 10 | 2.3537e-14 | 2.3537e-14
1405.4 | 50.045 | 50.045 | -0.16216 | -0.16216 | -1.6216 | 50.045 | -0.16216 | -0.16216 | -1.6216 | -1.6216 | -1.6216 | 0 | 48 | 1 | 1 | -1.6216 | 10 | 2.3537e-14 | 2.3537e-14
1405.45 | 50.045 | 50.045 | -0.16216 | -0.16216 | -1.6216 | 50.045 | -0.16216 | -0.16216 | -1.6216 | -1.6216 | -1.6216 | 0 | 48 | 1 | 1 | -1.6216 | 10 | 2.3537e-14 | 2.3537e-14
1405.5 | 50.045 | 50.045 | -0.16216 | -0.16216 | -1.6216 | 50.045 | -0.16216 | -0.16216 | -1.6216 | -1.6216 | -1.6216 | 0 | 48 | 1 | 1 | -1.6216 | 10 | 2.3537e-14 | 2.3537e-14
1405.55 | 50.045 | 50.045 | -0.16216 | -0.16216 | -1.6216 | 50.045 | -0.16216 | -0.16216 | -1.6216 | -1.6216 | -1.6216 | 0 | 48 | 1 | 1 | -1.6216 | 10 | 2.3537e-14 | 2.3537e-14
1405.6 | 50.045 | 50.045 | -0.16216 | -0.16216 | -1.6216 | 50.045 | -0.16216 | -0.16216 | -1.6216 | -1.6216 | -1.6216 | 0 | 48 | 1 | 1 | -1.6216 | 10 | 2.3537e-14 | 2.3537e-14
1405.65 | 50.045 | 50.045 | -0.16216 | -0.16216 | -1.6216 | 50.045 | -0.16216 | -0.16216 | -1.6216 | -1.6216 | -1.6216 | 0 | 48 | 1 | 1 | -1.6216 | 10 | 2.3537e-14 | 2.3537e-14
1405.7 | 50.045 | 50.045 | -0.16216 | -0.16216 | -1.6216 | 50.045 | -0.16216 | -0.16216 | -1.6216 | -1.6216 | -1.6216 | 0 | 48 | 1 | 1 | -1.6216 | 10 | 2.3537e-14 | 2.3537e-14
1405.75 | 50.045 | 50.045 | -0.16216 | -0.16216 | -1.6216 | 50.045 | -0.16216 | -0.16216 | -1.6216 | -1.6216 | -1.6216 | 0 | 48 | 1 | 1 | -1.6216 | 10 | 2.3537e-14 | 2.3537e-14
1405.8 | 50.045 | 50.045 | -0.16216 | -0.16216 | -1.6216 | 50.045 | -0.16216 | -0.16216 | -1.6216 | -1.6216 | -1.6216 | 0 | 48 | 1 | 1 | -1.6216 | 10 | 2.3537e-14 | 2.3537e-14
1405.85 | 50.045 | 50.045 | -0.16216 | -0.16216 | -1.6216 | 50.045 | -0.16216 | -0.16216 | -1.6216 | -1.6216 | -1.6216 | 0 | 48 | 1 | 1 | -1.6216 | 10 | 2.3537e-14 | 2.3537e-14
1405.9 | 50.045 | 50.045 | -0.16216 | -0.16216 | -1.6216 | 50.045 | -0.16216 | -0.16216 | -1.6216 | -1.6216 | -1.6216 | 0 | 48 | 1 | 1 | -1.6216 | 10 | 2.3537e-14 | 2.3537e-14
1405.95 | 50.045 | 50.045 | -0.16216 | -0.16216 | -1.6216 | 50.045 | -0.16216 | -0.16216 | -1.6216 | -1.6216 | -1.6216 | 0 | 48 | 1 | 1 | -1.6216 | 10 | 2.3537e-14 | 2.3537e-14
1406 | 50.045 | 50.045 | -0.16216 | -0.16216 | -1.6216 | 50.045 | -0.16216 | -0.16216 | -1.6216 | -1.6216 | -1.6216 | 0 | 48 | 1 | 1 | -1.6216 | 10 | 2.3537e-14 | 2.3537e-14
1406.05 | 50.045 | 50.045 | -0.16216 | -0.16216 | -1.6216 | 50.045 | -0.16216 | -0.16216 | -1.6216 | -1.6216 | -1.6216 | 0 | 48 | 1 | 1 | -1.6216 | 10 | 2.3537e-14 | 2.3537e-14
1406.1 | 50.045 | 50.045 | -0.16216 | -0.16216 | -1.6216 | 50.045 | -0.16216 | -0.16216 | -1.6216 | -1.6216 | -1.6216 | 0 | 48 | 1 | 1 | -1.6216 | 10 | 2.3537e-14 | 2.3537e-14
1406.15 | 50.045 | 50.045 | -0.16216 | -0.16216 | -1.6216 | 50.045 | -0.16216 | -0.16216 | -1.6216 | -1.6216 | -1.6216 | 0 | 48 | 1 | 1 | -1.6216 | 10 | 2.3537e-14 | 2.3537e-14
1406.2 | 50.045 | 50.045 | -0.16216 | -0.16216 | -1.6216 | 50.045 | -0.16216 | -0.16216 | -1.6216 | -1.6216 | -1.6216 | 0 | 48 | 1 | 1 | -1.6216 | 10 | 2.3537e-14 | 2.3537e-14
1406.25 | 50.045 | 50.045 | -0.16216 | -0.16216 | -1.6216 | 50.045 | -0.16216 | -0.16216 | -1.6216 | -1.6216 | -1.6216 | 0 | 48 | 1 | 1 | -1.6216 | 10 | 2.3537e-14 | 2.3537e-14
1406.3 | 50.045 | 50.045 | -0.16216 | -0.16216 | -1.6216 | 50.045 | -0.16216 | -0.16216 | -1.6216 | -1.6216 | -1.6216 | 0 | 48 | 1 | 1 | -1.6216 | 10 | 2.3537e-14 | 2.3537e-14
1406.35 | 50.045 | 50.045 | -0.16216 | -0.16216 | -1.6216 | 50.045 | -0.16216 | -0.16216 | -1.6216 | -1.6216 | -1.6216 | 0 | 48 | 1 | 1 | -1.6216 | 10 | 2.3537e-14 | 2.3537e-14
1406.4 | 50.045 | 50.045 | -0.16216 | -0.16216 | -1.6216 | 50.045 | -0.16216 | -0.16216 | -1.6216 | -1.6216 | -1.6216 | 0 | 48 | 1 | 1 | -1.6216 | 10 | 2.3537e-14 | 2.3537e-14
1406.45 | 50.045 | 50.045 | -0.16216 | -0.16216 | -1.6216 | 50.045 | -0.16216 | -0.16216 | -1.6216 | -1.6216 | -1.6216 | 0 | 48 | 1 | 1 | -1.6216 | 10 | 2.3537e-14 | 2.3537e-14
1406.5 | 50.045 | 50.045 | -0.16216 | -0.16216 | -1.6216 | 50.045 | -0.16216 | -0.16216 | -1.6216 | -1.6216 | -1.6216 | 0 | 48 | 1 | 1 | -1.6216 | 10 | 2.3537e-14 | 2.3537e-14
1406.55 | 50.045 | 50.045 | -0.16216 | -0.16216 | -1.6216 | 50.045 | -0.16216 | -0.16216 | -1.6216 | -1.6216 | -1.6216 | 0 | 48 | 1 | 1 | -1.6216 | 10 | 2.3537e-14 | 2.3537e-14
1406.6 | 50.045 | 50.045 | -0.16216 | -0.16216 | -1.6216 | 50.045 | -0.16216 | -0.16216 | -1.6216 | -1.6216 | -1.6216 | 0 | 48 | 1 | 1 | -1.6216 | 10 | 2.3537e-14 | 2.3537e-14
1406.65 | 50.045 | 50.045 | -0.16216 | -0.16216 | -1.6216 | 50.045 | -0.16216 | -0.16216 | -1.6216 | -1.6216 | -1.6216 | 0 | 48 | 1 | 1 | -1.6216 | 10 | 2.3537e-14 | 2.3537e-14
1406.7 | 50.045 | 50.045 | -0.16216 | -0.16216 | -1.6216 | 50.045 | -0.16216 | -0.16216 | -1.6216 | -1.6216 | -1.6216 | 0 | 48 | 1 | 1 | -1.6216 | 10 | 2.3537e-14 | 2.3537e-14
1406.75 | 50.045 | 50.045 | -0.16216 | -0.16216 | -1.6216 | 50.045 | -0.16216 | -0.16216 | -1.6216 | -1.6216 | -1.6216 | 0 | 48 | 1 | 1 | -1.6216 | 10 | 2.3537e-14 | 2.3537e-14
1406.8 | 50.045 | 50.045 | -0.16216 | -0.16216 | -1.6216 | 50.045 | -0.16216 | -0.16216 | -1.6216 | -1.6216 | -1.6216 | 0 | 48 | 1 | 1 | -1.6216 | 10 | 2.3537e-14 | 2.3537e-14
1406.85 | 50.045 | 50.045 | -0.16216 | -0.16216 | -1.6216 | 50.045 | -0.16216 | -0.16216 | -1.6216 | -1.6216 | -1.6216 | 0 | 48 | 1 | 1 | -1.6216 | 10 | 2.3537e-14 | 2.3537e-14
1406.9 | 50.045 | 50.045 | -0.16216 | -0.16216 | -1.6216 | 50.045 | -0.16216 | -0.16216 | -1.6216 | -1.6216 | -1.6216 | 0 | 48 | 1 | 1 | -1.6216 | 10 | 2.3537e-14 | 2.3537e-14
1406.95 | 50.045 | 50.045 | -0.16216 | -0.16216 | -1.6216 | 50.045 | -0.16216 | -0.16216 | -1.6216 | -1.6216 | -1.6216 | 0 | 48 | 1 | 1 | -1.6216 | 10 | 2.3537e-14 | 2.3537e-14
1407 | 50.045 | 50.045 | -0.16216 | -0.16216 | -1.6216 | 50.045 | -0.16216 | -0.16216 | -1.6216 | -1.6216 | -1.6216 | 0 | 48 | 1 | 1 | -1.6216 | 10 | 2.3537e-14 | 2.3537e-14
1407.05 | 50.045 | 50.045 | -0.16216 | -0.16216 | -1.6216 | 50.045 | -0.16216 | -0.16216 | -1.6216 | -1.6216 | -1.6216 | 0 | 48 | 1 | 1 | -1.6216 | 10 | 2.3537e-14 | 2.3537e-14
1407.1 | 50.045 | 50.045 | -0.16216 | -0.16216 | -1.6216 | 50.045 | -0.16216 | -0.16216 | -1.6216 | -1.6216 | -1.6216 | 0 | 48 | 1 | 1 | -1.6216 | 10 | 2.3537e-14 | 2.3537e-14
1407.15 | 50.045 | 50.045 | -0.16216 | -0.16216 | -1.6216 | 50.045 | -0.16216 | -0.16216 | -1.6216 | -1.6216 | -1.6216 | 0 | 48 | 1 | 1 | -1.6216 | 10 | 2.3537e-14 | 2.3537e-14
1407.2 | 50.045 | 50.045 | -0.16216 | -0.16216 | -1.6216 | 50.045 | -0.16216 | -0.16216 | -1.6216 | -1.6216 | -1.6216 | 0 | 48 | 1 | 1 | -1.6216 | 10 | 2.3537e-14 | 2.3537e-14
1407.25 | 50.045 | 50.045 | -0.16216 | -0.16216 | -1.6216 | 50.045 | -0.16216 | -0.16216 | -1.6216 | -1.6216 | -1.6216 | 0 | 48 | 1 | 1 | -1.6216 | 10 | 2.3537e-14 | 2.3537e-14
1407.3 | 50.045 | 50.045 | -0.16216 | -0.16216 | -1.6216 | 50.045 | -0.16216 | -0.16216 | -1.6216 | -1.6216 | -1.6216 | 0 | 48 | 1 | 1 | -1.6216 | 10 | 2.3537e-14 | 2.3537e-14
1407.35 | 50.045 | 50.045 | -0.16216 | -0.16216 | -1.6216 | 50.045 | -0.16216 | -0.16216 | -1.6216 | -1.6216 | -1.6216 | 0 | 48 | 1 | 1 | -1.6216 | 10 | 2.3537e-14 | 2.3537e-14
1407.4 | 50.045 | 50.045 | -0.16216 | -0.16216 | -1.6216 | 50.045 | -0.16216 | -0.16216 | -1.6216 | -1.6216 | -1.6216 | 0 | 48 | 1 | 1 | -1.6216 | 10 | 2.3537e-14 | 2.3537e-14
1407.45 | 50.045 | 50.045 | -0.16216 | -0.16216 | -1.6216 | 50.045 | -0.16216 | -0.16216 | -1.6216 | -1.6216 | -1.6216 | 0 | 48 | 1 | 1 | -1.6216 | 10 | 2.3537e-14 | 2.3537e-14
1407.5 | 50.045 | 50.045 | -0.16216 | -0.16216 | -1.6216 | 50.045 | -0.16216 | -0.16216 | -1.6216 | -1.6216 | -1.6216 | 0 | 48 | 1 | 1 | -1.6216 | 10 | 2.3537e-14 | 2.3537e-14
1407.55 | 50.045 | 50.045 | -0.16216 | -0.16216 | -1.6216 | 50.045 | -0.16216 | -0.16216 | -1.6216 | -1.6216 | -1.6216 | 0 | 48 | 1 | 1 | -1.6216 | 10 | 2.3537e-14 | 2.3537e-14
1407.6 | 50.045 | 50.045 | -0.16216 | -0.16216 | -1.6216 | 50.045 | -0.16216 | -0.16216 | -1.6216 | -1.6216 | -1.6216 | 0 | 48 | 1 | 1 | -1.6216 | 10 | 2.3537e-14 | 2.3537e-14
1407.65 | 50.045 | 50.045 | -0.16216 | -0.16216 | -1.6216 | 50.045 | -0.16216 | -0.16216 | -1.6216 | -1.6216 | -1.6216 | 0 | 48 | 1 | 1 | -1.6216 | 10 | 2.3537e-14 | 2.3537e-14
1407.7 | 50.045 | 50.045 | -0.16216 | -0.16216 | -1.6216 | 50.045 | -0.16216 | -0.16216 | -1.6216 | -1.6216 | -1.6216 | 0 | 48 | 1 | 1 | -1.6216 | 10 | 2.3537e-14 | 2.3537e-14
1407.75 | 50.045 | 50.045 | -0.16216 | -0.16216 | -1.6216 | 50.045 | -0.16216 | -0.16216 | -1.6216 | -1.6216 | -1.6216 | 0 | 48 | 1 | 1 | -1.6216 | 10 | 2.3537e-14 | 2.3537e-14
1407.8 | 50.045 | 50.045 | -0.16216 | -0.16216 | -1.6216 | 50.045 | -0.16216 | -0.16216 | -1.6216 | -1.6216 | -1.6216 | 0 | 48 | 1 | 1 | -1.6216 | 10 | 2.3537e-14 | 2.3537e-14
1407.85 | 50.045 | 50.045 | -0.16216 | -0.16216 | -1.6216 | 50.045 | -0.16216 | -0.16216 | -1.6216 | -1.6216 | -1.6216 | 0 | 48 | 1 | 1 | -1.6216 | 10 | 2.3537e-14 | 2.3537e-14
1407.9 | 50.045 | 50.045 | -0.16216 | -0.16216 | -1.6216 | 50.045 | -0.16216 | -0.16216 | -1.6216 | -1.6216 | -1.6216 | 0 | 48 | 1 | 1 | -1.6216 | 10 | 2.3537e-14 | 2.3537e-14
1407.95 | 50.045 | 50.045 | -0.16216 | -0.16216 | -1.6216 | 50.045 | -0.16216 | -0.16216 | -1.6216 | -1.6216 | -1.6216 | 0 | 48 | 1 | 1 | -1.6216 | 10 | 2.3537e-14 | 2.3537e-14
1408 | 50.045 | 50.045 | -0.16216 | -0.16216 | -1.6216 | 50.045 | -0.16216 | -0.16216 | -1.6216 | -1.6216 | -1.6216 | 0 | 48 | 1 | 1 | -1.6216 | 10 | 2.3537e-14 | 2.3537e-14
1408.05 | 50.045 | 50.045 | -0.16216 | -0.16216 | -1.6216 | 50.045 | -0.16216 | -0.16216 | -1.6216 | -1.6216 | -1.6216 | 0 | 48 | 1 | 1 | -1.6216 | 10 | 2.3537e-14 | 0
1408.1 | 50.045 | 50.045 | -0.16216 | -0.16216 | -1.6216 | 50.045 | -0.16216 | -0.16216 | -1.6216 | -1.6216 | -1.6216 | 0 | 48 | 1 | 1 | -1.6216 | 10 | 2.3537e-14 | 0
1408.15 | 50.045 | 50.045 | -0.16216 | -0.16216 | -1.6216 | 50.045 | -0.16216 | -0.16216 | -1.6216 | -1.6216 | -1.6216 | 0 | 48 | 1 | 1 | -1.6216 | 10 | 2.3537e-14 | 0
1408.2 | 50.045 | 50.045 | -0.16216 | -0.16216 | -1.6216 | 50.045 | -0.16216 | -0.16216 | -1.6216 | -1.6216 | -1.6216 | 0 | 48 | 1 | 1 | -1.6216 | 10 | 2.3537e-14 | 0
1408.25 | 50.045 | 50.045 | -0.16216 | -0.16216 | -1.6216 | 50.045 | -0.16216 | -0.16216 | -1.6216 | -1.6216 | -1.6216 | 0 | 48 | 1 | 1 | -1.6216 | 10 | 2.3537e-14 | 0
1408.3 | 50.045 | 50.045 | -0.16216 | -0.16216 | -1.6216 | 50.045 | -0.16216 | -0.16216 | -1.6216 | -1.6216 | -1.6216 | 0 | 48 | 1 | 1 | -1.6216 | 10 | 2.3537e-14 | 0
1408.35 | 50.045 | 50.045 | -0.16216 | -0.16216 | -1.6216 | 50.045 | -0.16216 | -0.16216 | -1.6216 | -1.6216 | -1.6216 | 0 | 48 | 1 | 1 | -1.6216 | 10 | 2.3537e-14 | 0
1408.4 | 50.045 | 50.045 | -0.16216 | -0.16216 | -1.6216 | 50.045 | -0.16216 | -0.16216 | -1.6216 | -1.6216 | -1.6216 | 0 | 48 | 1 | 1 | -1.6216 | 10 | 2.3537e-14 | 0
1408.45 | 50.045 | 50.045 | -0.16216 | -0.16216 | -1.6216 | 50.045 | -0.16216 | -0.16216 | -1.6216 | -1.6216 | -1.6216 | 0 | 48 | 1 | 1 | -1.6216 | 10 | 2.3537e-14 | 0
1408.5 | 50.045 | 50.045 | -0.16216 | -0.16216 | -1.6216 | 50.045 | -0.16216 | -0.16216 | -1.6216 | -1.6216 | -1.6216 | 0 | 48 | 1 | 1 | -1.6216 | 10 | 2.3537e-14 | 0
1408.55 | 50.045 | 50.045 | -0.16216 | -0.16216 | -1.6216 | 50.045 | -0.16216 | -0.16216 | -1.6216 | -1.6216 | -1.6216 | 0 | 48 | 1 | 1 | -1.6216 | 10 | 2.3537e-14 | 0
1408.6 | 50.045 | 50.045 | -0.16216 | -0.16216 | -1.6216 | 50.045 | -0.16216 | -0.16216 | -1.6216 | -1.6216 | -1.6216 | 0 | 48 | 1 | 1 | -1.6216 | 10 | 2.3537e-14 | 0
1408.65 | 50.045 | 50.045 | -0.16216 | -0.16216 | -1.6216 | 50.045 | -0.16216 | -0.16216 | -1.6216 | -1.6216 | -1.6216 | 0 | 48 | 1 | 1 | -1.6216 | 10 | 2.3537e-14 | 0
1408.7 | 50.045 | 50.045 | -0.16216 | -0.16216 | -1.6216 | 50.045 | -0.16216 | -0.16216 | -1.6216 | -1.6216 | -1.6216 | 0 | 48 | 1 | 1 | -1.6216 | 10 | 2.3537e-14 | 0
1408.75 | 50.045 | 50.045 | -0.16216 | -0.16216 | -1.6216 | 50.045 | -0.16216 | -0.16216 | -1.6216 | -1.6216 | -1.6216 | 0 | 48 | 1 | 1 | -1.6216 | 10 | 2.3537e-14 | 0
1408.8 | 50.045 | 50.045 | -0.16216 | -0.16216 | -1.6216 | 50.045 | -0.16216 | -0.16216 | -1.6216 | -1.6216 | -1.6216 | 0 | 48 | 1 | 1 | -1.6216 | 10 | 2.3537e-14 | 0
1408.85 | 50.045 | 50.045 | -0.16216 | -0.16216 | -1.6216 | 50.045 | -0.16216 | -0.16216 | -1.6216 | -1.6216 | -1.6216 | 0 | 48 | 1 | 1 | -1.6216 | 10 | 2.3537e-14 | 0
1408.9 | 50.045 | 50.045 | -0.16216 | -0.16216 | -1.6216 | 50.045 | -0.16216 | -0.16216 | -1.6216 | -1.6216 | -1.6216 | 0 | 48 | 1 | 1 | -1.6216 | 10 | 2.3537e-14 | 0
1408.95 | 50.045 | 50.045 | -0.16216 | -0.16216 | -1.6216 | 50.045 | -0.16216 | -0.16216 | -1.6216 | -1.6216 | -1.6216 | 0 | 48 | 1 | 1 | -1.6216 | 10 | 2.3537e-14 | 0
1409 | 50.045 | 50.045 | -0.16216 | -0.16216 | -1.6216 | 50.045 | -0.16216 | -0.16216 | -1.6216 | -1.6216 | -1.6216 | 0 | 48 | 1 | 1 | -1.6216 | 10 | 2.3537e-14 | 0
1409.05 | 50.043 | 50.043 | -0.15135 | -0.15135 | -1.5135 | 50.045 | -0.16216 | -0.16216 | -1.6216 | -1.5676 | -1.5676 | 0 | 48 | 1 | 1 | -1.5676 | 10 | 0 | 0
1409.1 | 50.043 | 50.043 | -0.15135 | -0.15135 | -1.5135 | 50.045 | -0.16216 | -0.16216 | -1.6216 | -1.5676 | -1.5676 | 0 | 48 | 1 | 1 | -1.5676 | 10 | 0 | 0
1409.15 | 50.043 | 50.043 | -0.15135 | -0.15135 | -1.5135 | 50.045 | -0.16216 | -0.16216 | -1.6216 | -1.5676 | -1.5676 | 0 | 48 | 1 | 1 | -1.5676 | 10 | 0 | 0
1409.2 | 50.043 | 50.043 | -0.15135 | -0.15135 | -1.5135 | 50.045 | -0.16216 | -0.16216 | -1.6216 | -1.5676 | -1.5676 | 0 | 48 | 1 | 1 | -1.5676 | 10 | 0 | 0
1409.25 | 50.043 | 50.043 | -0.15135 | -0.15135 | -1.5135 | 50.045 | -0.16216 | -0.16216 | -1.6216 | -1.5676 | -1.5676 | 0 | 48 | 1 | 1 | -1.5676 | 10 | 0 | 0
1409.3 | 50.043 | 50.043 | -0.15135 | -0.15135 | -1.5135 | 50.045 | -0.16216 | -0.16216 | -1.6216 | -1.5676 | -1.5676 | 0 | 48 | 1 | 1 | -1.5676 | 10 | 0 | 0
1409.35 | 50.043 | 50.043 | -0.15135 | -0.15135 | -1.5135 | 50.045 | -0.16216 | -0.16216 | -1.6216 | -1.5676 | -1.5676 | 0 | 48 | 1 | 1 | -1.5676 | 10 | 0 | 0
1409.4 | 50.043 | 50.043 | -0.15135 | -0.15135 | -1.5135 | 50.045 | -0.16216 | -0.16216 | -1.6216 | -1.5676 | -1.5676 | 0 | 48 | 1 | 1 | -1.5676 | 10 | 0 | 0
1409.45 | 50.043 | 50.043 | -0.15135 | -0.15135 | -1.5135 | 50.045 | -0.16216 | -0.16216 | -1.6216 | -1.5676 | -1.5676 | 0 | 48 | 1 | 1 | -1.5676 | 10 | 0 | 0
1409.5 | 50.043 | 50.043 | -0.15135 | -0.15135 | -1.5135 | 50.045 | -0.16216 | -0.16216 | -1.6216 | -1.5676 | -1.5676 | 0 | 48 | 1 | 1 | -1.5676 | 10 | 0 | 0
1409.55 | 50.043 | 50.043 | -0.15135 | -0.15135 | -1.5135 | 50.045 | -0.16216 | -0.16216 | -1.6216 | -1.5676 | -1.5676 | 0 | 48 | 1 | 1 | -1.5676 | 10 | 0 | 0
1409.6 | 50.043 | 50.043 | -0.15135 | -0.15135 | -1.5135 | 50.045 | -0.16216 | -0.16216 | -1.6216 | -1.5676 | -1.5676 | 0 | 48 | 1 | 1 | -1.5676 | 10 | 0 | 0
1409.65 | 50.043 | 50.043 | -0.15135 | -0.15135 | -1.5135 | 50.045 | -0.16216 | -0.16216 | -1.6216 | -1.5676 | -1.5676 | 0 | 48 | 1 | 1 | -1.5676 | 10 | 0 | 0
1409.7 | 50.043 | 50.043 | -0.15135 | -0.15135 | -1.5135 | 50.045 | -0.16216 | -0.16216 | -1.6216 | -1.5676 | -1.5676 | 0 | 48 | 1 | 1 | -1.5676 | 10 | 0 | 0
1409.75 | 50.043 | 50.043 | -0.15135 | -0.15135 | -1.5135 | 50.045 | -0.16216 | -0.16216 | -1.6216 | -1.5676 | -1.5676 | 0 | 48 | 1 | 1 | -1.5676 | 10 | 0 | 0
1409.8 | 50.043 | 50.043 | -0.15135 | -0.15135 | -1.5135 | 50.045 | -0.16216 | -0.16216 | -1.6216 | -1.5676 | -1.5676 | 0 | 48 | 1 | 1 | -1.5676 | 10 | 0 | 0
1409.85 | 50.043 | 50.043 | -0.15135 | -0.15135 | -1.5135 | 50.045 | -0.16216 | -0.16216 | -1.6216 | -1.5676 | -1.5676 | 0 | 48 | 1 | 1 | -1.5676 | 10 | 0 | 0
1409.9 | 50.043 | 50.043 | -0.15135 | -0.15135 | -1.5135 | 50.045 | -0.16216 | -0.16216 | -1.6216 | -1.5676 | -1.5676 | 0 | 48 | 1 | 1 | -1.5676 | 10 | 0 | 0
1409.95 | 50.043 | 50.043 | -0.15135 | -0.15135 | -1.5135 | 50.045 | -0.16216 | -0.16216 | -1.6216 | -1.5676 | -1.5676 | 0 | 48 | 1 | 1 | -1.5676 | 10 | 0 | 0
1410 | 50.043 | 50.043 | -0.15135 | -0.15135 | -1.5135 | 50.045 | -0.16216 | -0.16216 | -1.6216 | -1.5676 | -1.5676 | 0 | 48 | 1 | 1 | -1.5676 | 10 | 0 | 0
1410.05 | 50.043 | 50.043 | -0.15135 | -0.15135 | -1.5135 | 50.045 | -0.16216 | -0.16216 | -1.6216 | -1.5676 | -1.5676 | 0 | 48 | 1 | 1 | -1.5676 | 10 | 0 | 0
1410.1 | 50.043 | 50.043 | -0.15135 | -0.15135 | -1.5135 | 50.045 | -0.16216 | -0.16216 | -1.6216 | -1.5676 | -1.5676 | 0 | 48 | 1 | 1 | -1.5676 | 10 | 0 | 0
1410.15 | 50.043 | 50.043 | -0.15135 | -0.15135 | -1.5135 | 50.045 | -0.16216 | -0.16216 | -1.6216 | -1.5676 | -1.5676 | 0 | 48 | 1 | 1 | -1.5676 | 10 | 0 | 0
1410.2 | 50.043 | 50.043 | -0.15135 | -0.15135 | -1.5135 | 50.045 | -0.16216 | -0.16216 | -1.6216 | -1.5676 | -1.5676 | 0 | 48 | 1 | 1 | -1.5676 | 10 | 0 | 0
1410.25 | 50.043 | 50.043 | -0.15135 | -0.15135 | -1.5135 | 50.045 | -0.16216 | -0.16216 | -1.6216 | -1.5676 | -1.5676 | 0 | 48 | 1 | 1 | -1.5676 | 10 | 0 | 0
1410.3 | 50.043 | 50.043 | -0.15135 | -0.15135 | -1.5135 | 50.045 | -0.16216 | -0.16216 | -1.6216 | -1.5676 | -1.5676 | 0 | 48 | 1 | 1 | -1.5676 | 10 | 0 | 0
1410.35 | 50.043 | 50.043 | -0.15135 | -0.15135 | -1.5135 | 50.045 | -0.16216 | -0.16216 | -1.6216 | -1.5676 | -1.5676 | 0 | 48 | 1 | 1 | -1.5676 | 10 | 0 | 0
1410.4 | 50.043 | 50.043 | -0.15135 | -0.15135 | -1.5135 | 50.045 | -0.16216 | -0.16216 | -1.6216 | -1.5676 | -1.5676 | 0 | 48 | 1 | 1 | -1.5676 | 10 | 0 | 0
1410.45 | 50.043 | 50.043 | -0.15135 | -0.15135 | -1.5135 | 50.045 | -0.16216 | -0.16216 | -1.6216 | -1.5676 | -1.5676 | 0 | 48 | 1 | 1 | -1.5676 | 10 | 0 | 0
1410.5 | 50.043 | 50.043 | -0.15135 | -0.15135 | -1.5135 | 50.045 | -0.16216 | -0.16216 | -1.6216 | -1.5676 | -1.5676 | 0 | 48 | 1 | 1 | -1.5676 | 10 | 0 | 0
1410.55 | 50.043 | 50.043 | -0.15135 | -0.15135 | -1.5135 | 50.045 | -0.16216 | -0.16216 | -1.6216 | -1.5676 | -1.5676 | 0 | 48 | 1 | 1 | -1.5676 | 10 | 0 | 0
1410.6 | 50.043 | 50.043 | -0.15135 | -0.15135 | -1.5135 | 50.045 | -0.16216 | -0.16216 | -1.6216 | -1.5676 | -1.5676 | 0 | 48 | 1 | 1 | -1.5676 | 10 | 0 | 0
1410.65 | 50.043 | 50.043 | -0.15135 | -0.15135 | -1.5135 | 50.045 | -0.16216 | -0.16216 | -1.6216 | -1.5676 | -1.5676 | 0 | 48 | 1 | 1 | -1.5676 | 10 | 0 | 0
1410.7 | 50.043 | 50.043 | -0.15135 | -0.15135 | -1.5135 | 50.045 | -0.16216 | -0.16216 | -1.6216 | -1.5676 | -1.5676 | 0 | 48 | 1 | 1 | -1.5676 | 10 | 0 | 0
1410.75 | 50.043 | 50.043 | -0.15135 | -0.15135 | -1.5135 | 50.045 | -0.16216 | -0.16216 | -1.6216 | -1.5676 | -1.5676 | 0 | 48 | 1 | 1 | -1.5676 | 10 | 0 | 0
1410.8 | 50.043 | 50.043 | -0.15135 | -0.15135 | -1.5135 | 50.045 | -0.16216 | -0.16216 | -1.6216 | -1.5676 | -1.5676 | 0 | 48 | 1 | 1 | -1.5676 | 10 | 0 | 0
1410.85 | 50.043 | 50.043 | -0.15135 | -0.15135 | -1.5135 | 50.045 | -0.16216 | -0.16216 | -1.6216 | -1.5676 | -1.5676 | 0 | 48 | 1 | 1 | -1.5676 | 10 | 0 | 0
1410.9 | 50.043 | 50.043 | -0.15135 | -0.15135 | -1.5135 | 50.045 | -0.16216 | -0.16216 | -1.6216 | -1.5676 | -1.5676 | 0 | 48 | 1 | 1 | -1.5676 | 10 | 0 | 0
1410.95 | 50.043 | 50.043 | -0.15135 | -0.15135 | -1.5135 | 50.045 | -0.16216 | -0.16216 | -1.6216 | -1.5676 | -1.5676 | 0 | 48 | 1 | 1 | -1.5676 | 10 | 0 | 0
1411 | 50.043 | 50.043 | -0.15135 | -0.15135 | -1.5135 | 50.045 | -0.16216 | -0.16216 | -1.6216 | -1.5676 | -1.5676 | 0 | 48 | 1 | 1 | -1.5676 | 10 | 0 | 0
1411.05 | 50.043 | 50.043 | -0.15135 | -0.15135 | -1.5135 | 50.043 | -0.15135 | -0.15591 | -1.5591 | -1.5363 | -1.5363 | 0 | 48 | 1 | 1 | -1.5363 | 10 | 0 | 0
1411.1 | 50.043 | 50.043 | -0.15135 | -0.15135 | -1.5135 | 50.043 | -0.15135 | -0.15135 | -1.5135 | -1.5135 | -1.5135 | 0 | 48 | 1 | 1 | -1.5135 | 10 | 2.3426e-14 | 0
1411.15 | 50.043 | 50.043 | -0.15135 | -0.15135 | -1.5135 | 50.043 | -0.15135 | -0.15135 | -1.5135 | -1.5135 | -1.5135 | 0 | 48 | 1 | 1 | -1.5135 | 10 | 2.3426e-14 | 0
1411.2 | 50.043 | 50.043 | -0.15135 | -0.15135 | -1.5135 | 50.043 | -0.15135 | -0.15135 | -1.5135 | -1.5135 | -1.5135 | 0 | 48 | 1 | 1 | -1.5135 | 10 | 2.3426e-14 | 0
1411.25 | 50.043 | 50.043 | -0.15135 | -0.15135 | -1.5135 | 50.043 | -0.15135 | -0.15135 | -1.5135 | -1.5135 | -1.5135 | 0 | 48 | 1 | 1 | -1.5135 | 10 | 2.3426e-14 | 0
1411.3 | 50.043 | 50.043 | -0.15135 | -0.15135 | -1.5135 | 50.043 | -0.15135 | -0.15135 | -1.5135 | -1.5135 | -1.5135 | 0 | 48 | 1 | 1 | -1.5135 | 10 | 2.3426e-14 | 0
1411.35 | 50.043 | 50.043 | -0.15135 | -0.15135 | -1.5135 | 50.043 | -0.15135 | -0.15135 | -1.5135 | -1.5135 | -1.5135 | 0 | 48 | 1 | 1 | -1.5135 | 10 | 2.3426e-14 | 0
1411.4 | 50.043 | 50.043 | -0.15135 | -0.15135 | -1.5135 | 50.043 | -0.15135 | -0.15135 | -1.5135 | -1.5135 | -1.5135 | 0 | 48 | 1 | 1 | -1.5135 | 10 | 2.3426e-14 | 0
1411.45 | 50.043 | 50.043 | -0.15135 | -0.15135 | -1.5135 | 50.043 | -0.15135 | -0.15135 | -1.5135 | -1.5135 | -1.5135 | 0 | 48 | 1 | 1 | -1.5135 | 10 | 2.3426e-14 | 0
1411.5 | 50.043 | 50.043 | -0.15135 | -0.15135 | -1.5135 | 50.043 | -0.15135 | -0.15135 | -1.5135 | -1.5135 | -1.5135 | 0 | 48 | 1 | 1 | -1.5135 | 10 | 2.3426e-14 | 0
1411.55 | 50.043 | 50.043 | -0.15135 | -0.15135 | -1.5135 | 50.043 | -0.15135 | -0.15135 | -1.5135 | -1.5135 | -1.5135 | 0 | 48 | 1 | 1 | -1.5135 | 10 | 2.3426e-14 | 0
1411.6 | 50.043 | 50.043 | -0.15135 | -0.15135 | -1.5135 | 50.043 | -0.15135 | -0.15135 | -1.5135 | -1.5135 | -1.5135 | 0 | 48 | 1 | 1 | -1.5135 | 10 | 2.3426e-14 | 0
1411.65 | 50.043 | 50.043 | -0.15135 | -0.15135 | -1.5135 | 50.043 | -0.15135 | -0.15135 | -1.5135 | -1.5135 | -1.5135 | 0 | 48 | 1 | 1 | -1.5135 | 10 | 2.3426e-14 | 0
1411.7 | 50.043 | 50.043 | -0.15135 | -0.15135 | -1.5135 | 50.043 | -0.15135 | -0.15135 | -1.5135 | -1.5135 | -1.5135 | 0 | 48 | 1 | 1 | -1.5135 | 10 | 2.3426e-14 | 0
1411.75 | 50.043 | 50.043 | -0.15135 | -0.15135 | -1.5135 | 50.043 | -0.15135 | -0.15135 | -1.5135 | -1.5135 | -1.5135 | 0 | 48 | 1 | 1 | -1.5135 | 10 | 2.3426e-14 | 0
1411.8 | 50.043 | 50.043 | -0.15135 | -0.15135 | -1.5135 | 50.043 | -0.15135 | -0.15135 | -1.5135 | -1.5135 | -1.5135 | 0 | 48 | 1 | 1 | -1.5135 | 10 | 2.3426e-14 | 0
1411.85 | 50.043 | 50.043 | -0.15135 | -0.15135 | -1.5135 | 50.043 | -0.15135 | -0.15135 | -1.5135 | -1.5135 | -1.5135 | 0 | 48 | 1 | 1 | -1.5135 | 10 | 2.3426e-14 | 0
1411.9 | 50.043 | 50.043 | -0.15135 | -0.15135 | -1.5135 | 50.043 | -0.15135 | -0.15135 | -1.5135 | -1.5135 | -1.5135 | 0 | 48 | 1 | 1 | -1.5135 | 10 | 2.3426e-14 | 0
1411.95 | 50.043 | 50.043 | -0.15135 | -0.15135 | -1.5135 | 50.043 | -0.15135 | -0.15135 | -1.5135 | -1.5135 | -1.5135 | 0 | 48 | 1 | 1 | -1.5135 | 10 | 2.3426e-14 | 0
1412 | 50.043 | 50.043 | -0.15135 | -0.15135 | -1.5135 | 50.043 | -0.15135 | -0.15135 | -1.5135 | -1.5135 | -1.5135 | 0 | 48 | 1 | 1 | -1.5135 | 10 | 2.3426e-14 | 0
1412.05 | 50.043 | 50.043 | -0.15135 | -0.15135 | -1.5135 | 50.043 | -0.15135 | -0.15135 | -1.5135 | -1.5135 | -1.5135 | 0 | 48 | 1 | 1 | -1.5135 | 10 | 2.3426e-14 | 2.3426e-14
1412.1 | 50.043 | 50.043 | -0.15135 | -0.15135 | -1.5135 | 50.043 | -0.15135 | -0.15135 | -1.5135 | -1.5135 | -1.5135 | 0 | 48 | 1 | 1 | -1.5135 | 10 | 2.3426e-14 | 2.3426e-14
1412.15 | 50.043 | 50.043 | -0.15135 | -0.15135 | -1.5135 | 50.043 | -0.15135 | -0.15135 | -1.5135 | -1.5135 | -1.5135 | 0 | 48 | 1 | 1 | -1.5135 | 10 | 2.3426e-14 | 2.3426e-14
1412.2 | 50.043 | 50.043 | -0.15135 | -0.15135 | -1.5135 | 50.043 | -0.15135 | -0.15135 | -1.5135 | -1.5135 | -1.5135 | 0 | 48 | 1 | 1 | -1.5135 | 10 | 2.3426e-14 | 2.3426e-14
1412.25 | 50.043 | 50.043 | -0.15135 | -0.15135 | -1.5135 | 50.043 | -0.15135 | -0.15135 | -1.5135 | -1.5135 | -1.5135 | 0 | 48 | 1 | 1 | -1.5135 | 10 | 2.3426e-14 | 2.3426e-14
1412.3 | 50.043 | 50.043 | -0.15135 | -0.15135 | -1.5135 | 50.043 | -0.15135 | -0.15135 | -1.5135 | -1.5135 | -1.5135 | 0 | 48 | 1 | 1 | -1.5135 | 10 | 2.3426e-14 | 2.3426e-14
1412.35 | 50.043 | 50.043 | -0.15135 | -0.15135 | -1.5135 | 50.043 | -0.15135 | -0.15135 | -1.5135 | -1.5135 | -1.5135 | 0 | 48 | 1 | 1 | -1.5135 | 10 | 2.3426e-14 | 2.3426e-14
1412.4 | 50.043 | 50.043 | -0.15135 | -0.15135 | -1.5135 | 50.043 | -0.15135 | -0.15135 | -1.5135 | -1.5135 | -1.5135 | 0 | 48 | 1 | 1 | -1.5135 | 10 | 2.3426e-14 | 2.3426e-14
1412.45 | 50.043 | 50.043 | -0.15135 | -0.15135 | -1.5135 | 50.043 | -0.15135 | -0.15135 | -1.5135 | -1.5135 | -1.5135 | 0 | 48 | 1 | 1 | -1.5135 | 10 | 2.3426e-14 | 2.3426e-14
1412.5 | 50.043 | 50.043 | -0.15135 | -0.15135 | -1.5135 | 50.043 | -0.15135 | -0.15135 | -1.5135 | -1.5135 | -1.5135 | 0 | 48 | 1 | 1 | -1.5135 | 10 | 2.3426e-14 | 2.3426e-14
1412.55 | 50.043 | 50.043 | -0.15135 | -0.15135 | -1.5135 | 50.043 | -0.15135 | -0.15135 | -1.5135 | -1.5135 | -1.5135 | 0 | 48 | 1 | 1 | -1.5135 | 10 | 2.3426e-14 | 2.3426e-14
1412.6 | 50.043 | 50.043 | -0.15135 | -0.15135 | -1.5135 | 50.043 | -0.15135 | -0.15135 | -1.5135 | -1.5135 | -1.5135 | 0 | 48 | 1 | 1 | -1.5135 | 10 | 2.3426e-14 | 2.3426e-14
1412.65 | 50.043 | 50.043 | -0.15135 | -0.15135 | -1.5135 | 50.043 | -0.15135 | -0.15135 | -1.5135 | -1.5135 | -1.5135 | 0 | 48 | 1 | 1 | -1.5135 | 10 | 2.3426e-14 | 2.3426e-14
1412.7 | 50.043 | 50.043 | -0.15135 | -0.15135 | -1.5135 | 50.043 | -0.15135 | -0.15135 | -1.5135 | -1.5135 | -1.5135 | 0 | 48 | 1 | 1 | -1.5135 | 10 | 2.3426e-14 | 2.3426e-14
1412.75 | 50.043 | 50.043 | -0.15135 | -0.15135 | -1.5135 | 50.043 | -0.15135 | -0.15135 | -1.5135 | -1.5135 | -1.5135 | 0 | 48 | 1 | 1 | -1.5135 | 10 | 2.3426e-14 | 2.3426e-14
1412.8 | 50.043 | 50.043 | -0.15135 | -0.15135 | -1.5135 | 50.043 | -0.15135 | -0.15135 | -1.5135 | -1.5135 | -1.5135 | 0 | 48 | 1 | 1 | -1.5135 | 10 | 2.3426e-14 | 0
1412.85 | 50.043 | 50.043 | -0.15135 | -0.15135 | -1.5135 | 50.043 | -0.15135 | -0.15135 | -1.5135 | -1.5135 | -1.5135 | 0 | 48 | 1 | 1 | -1.5135 | 10 | 2.3426e-14 | 0
1412.9 | 50.043 | 50.043 | -0.15135 | -0.15135 | -1.5135 | 50.043 | -0.15135 | -0.15135 | -1.5135 | -1.5135 | -1.5135 | 0 | 48 | 1 | 1 | -1.5135 | 10 | 2.3426e-14 | 0
1412.95 | 50.043 | 50.043 | -0.15135 | -0.15135 | -1.5135 | 50.043 | -0.15135 | -0.15135 | -1.5135 | -1.5135 | -1.5135 | 0 | 48 | 1 | 1 | -1.5135 | 10 | 2.3426e-14 | 0
1413 | 50.043 | 50.043 | -0.15135 | -0.15135 | -1.5135 | 50.043 | -0.15135 | -0.15135 | -1.5135 | -1.5135 | -1.5135 | 0 | 48 | 1 | 1 | -1.5135 | 10 | 2.3426e-14 | 0
1413.05 | 50.043 | 50.043 | -0.15135 | -0.15135 | -1.5135 | 50.043 | -0.15135 | -0.15135 | -1.5135 | -1.5135 | -1.5135 | 0 | 48 | 1 | 1 | -1.5135 | 10 | 2.3426e-14 | 0
1413.1 | 50.043 | 50.043 | -0.15135 | -0.15135 | -1.5135 | 50.043 | -0.15135 | -0.15135 | -1.5135 | -1.5135 | -1.5135 | 0 | 48 | 1 | 1 | -1.5135 | 10 | 2.3426e-14 | 0
1413.15 | 50.043 | 50.043 | -0.15135 | -0.15135 | -1.5135 | 50.043 | -0.15135 | -0.15135 | -1.5135 | -1.5135 | -1.5135 | 0 | 48 | 1 | 1 | -1.5135 | 10 | 2.3426e-14 | 0
1413.2 | 50.043 | 50.043 | -0.15135 | -0.15135 | -1.5135 | 50.043 | -0.15135 | -0.15135 | -1.5135 | -1.5135 | -1.5135 | 0 | 48 | 1 | 1 | -1.5135 | 10 | 2.3426e-14 | 0
1413.25 | 50.043 | 50.043 | -0.15135 | -0.15135 | -1.5135 | 50.043 | -0.15135 | -0.15135 | -1.5135 | -1.5135 | -1.5135 | 0 | 48 | 1 | 1 | -1.5135 | 10 | 2.3426e-14 | 0
1413.3 | 50.043 | 50.043 | -0.15135 | -0.15135 | -1.5135 | 50.043 | -0.15135 | -0.15135 | -1.5135 | -1.5135 | -1.5135 | 0 | 48 | 1 | 1 | -1.5135 | 10 | 2.3426e-14 | 0
1413.35 | 50.043 | 50.043 | -0.15135 | -0.15135 | -1.5135 | 50.043 | -0.15135 | -0.15135 | -1.5135 | -1.5135 | -1.5135 | 0 | 48 | 1 | 1 | -1.5135 | 10 | 2.3426e-14 | 0
1413.4 | 50.043 | 50.043 | -0.15135 | -0.15135 | -1.5135 | 50.043 | -0.15135 | -0.15135 | -1.5135 | -1.5135 | -1.5135 | 0 | 48 | 1 | 1 | -1.5135 | 10 | 2.3426e-14 | 0
1413.45 | 50.043 | 50.043 | -0.15135 | -0.15135 | -1.5135 | 50.043 | -0.15135 | -0.15135 | -1.5135 | -1.5135 | -1.5135 | 0 | 48 | 1 | 1 | -1.5135 | 10 | 2.3426e-14 | 0
1413.5 | 50.043 | 50.043 | -0.15135 | -0.15135 | -1.5135 | 50.043 | -0.15135 | -0.15135 | -1.5135 | -1.5135 | -1.5135 | 0 | 48 | 1 | 1 | -1.5135 | 10 | 2.3426e-14 | 0
1413.55 | 50.043 | 50.043 | -0.15135 | -0.15135 | -1.5135 | 50.043 | -0.15135 | -0.15135 | -1.5135 | -1.5135 | -1.5135 | 0 | 48 | 1 | 1 | -1.5135 | 10 | 2.3426e-14 | 0
1413.6 | 50.043 | 50.043 | -0.15135 | -0.15135 | -1.5135 | 50.043 | -0.15135 | -0.15135 | -1.5135 | -1.5135 | -1.5135 | 0 | 48 | 1 | 1 | -1.5135 | 10 | 2.3426e-14 | 0
1413.65 | 50.043 | 50.043 | -0.15135 | -0.15135 | -1.5135 | 50.043 | -0.15135 | -0.15135 | -1.5135 | -1.5135 | -1.5135 | 0 | 48 | 1 | 1 | -1.5135 | 10 | 2.3426e-14 | 0
1413.7 | 50.043 | 50.043 | -0.15135 | -0.15135 | -1.5135 | 50.043 | -0.15135 | -0.15135 | -1.5135 | -1.5135 | -1.5135 | 0 | 48 | 1 | 1 | -1.5135 | 10 | 2.3426e-14 | 0
1413.75 | 50.043 | 50.043 | -0.15135 | -0.15135 | -1.5135 | 50.043 | -0.15135 | -0.15135 | -1.5135 | -1.5135 | -1.5135 | 0 | 48 | 1 | 1 | -1.5135 | 10 | 2.3426e-14 | 0
1413.8 | 50.042 | 50.042 | -0.14595 | -0.14595 | -1.4595 | 50.043 | -0.15135 | -0.15135 | -1.5135 | -1.4865 | -1.4865 | 0 | 48 | 1 | 1 | -1.4865 | 10 | 0 | 0
1413.85 | 50.042 | 50.042 | -0.14595 | -0.14595 | -1.4595 | 50.043 | -0.15135 | -0.15135 | -1.5135 | -1.4865 | -1.4865 | 0 | 48 | 1 | 1 | -1.4865 | 10 | 0 | 0
1413.9 | 50.042 | 50.042 | -0.14595 | -0.14595 | -1.4595 | 50.043 | -0.15135 | -0.15135 | -1.5135 | -1.4865 | -1.4865 | 0 | 48 | 1 | 1 | -1.4865 | 10 | 0 | 0
1413.95 | 50.042 | 50.042 | -0.14595 | -0.14595 | -1.4595 | 50.043 | -0.15135 | -0.15135 | -1.5135 | -1.4865 | -1.4865 | 0 | 48 | 1 | 1 | -1.4865 | 10 | 0 | 0
1414 | 50.041 | 50.041 | -0.14054 | -0.14054 | -1.4054 | 50.043 | -0.15135 | -0.15135 | -1.5135 | -1.4595 | -1.4595 | 0 | 48 | 1 | 1 | -1.4595 | 10 | 0 | 0
1414.05 | 50.041 | 50.041 | -0.14054 | -0.14054 | -1.4054 | 50.043 | -0.15135 | -0.15135 | -1.5135 | -1.4595 | -1.4595 | 0 | 48 | 1 | 1 | -1.4595 | 10 | 0 | 0
1414.1 | 50.041 | 50.041 | -0.14054 | -0.14054 | -1.4054 | 50.043 | -0.15135 | -0.15135 | -1.5135 | -1.4595 | -1.4595 | 0 | 48 | 1 | 1 | -1.4595 | 10 | 0 | 0
1414.15 | 50.043 | 50.041 | -0.14054 | -0.14054 | -1.4054 | 50.043 | -0.15135 | -0.15135 | -1.5135 | -1.4595 | -1.4595 | 0 | 48 | 1 | 1 | -1.4595 | 10 | 0 | 0
1414.2 | 50.043 | 50.041 | -0.14054 | -0.14054 | -1.4054 | 50.043 | -0.15135 | -0.15135 | -1.5135 | -1.4595 | -1.4595 | 0 | 48 | 1 | 1 | -1.4595 | 10 | 0 | 0
1414.25 | 50.043 | 50.041 | -0.14054 | -0.14054 | -1.4054 | 50.043 | -0.15135 | -0.15135 | -1.5135 | -1.4595 | -1.4595 | 0 | 48 | 1 | 1 | -1.4595 | 10 | 0 | 0
1414.3 | 50.043 | 50.041 | -0.14054 | -0.14054 | -1.4054 | 50.043 | -0.15135 | -0.15135 | -1.5135 | -1.4595 | -1.4595 | 0 | 48 | 1 | 1 | -1.4595 | 10 | 0 | 0
1414.35 | 50.043 | 50.041 | -0.14054 | -0.14054 | -1.4054 | 50.043 | -0.15135 | -0.15135 | -1.5135 | -1.4595 | -1.4595 | 0 | 48 | 1 | 1 | -1.4595 | 10 | 0 | 0
1414.4 | 50.043 | 50.041 | -0.14054 | -0.14054 | -1.4054 | 50.043 | -0.15135 | -0.15135 | -1.5135 | -1.4595 | -1.4595 | 0 | 48 | 1 | 1 | -1.4595 | 10 | 0 | 0
1414.45 | 50.043 | 50.041 | -0.14054 | -0.14054 | -1.4054 | 50.043 | -0.15135 | -0.15135 | -1.5135 | -1.4595 | -1.4595 | 0 | 48 | 1 | 1 | -1.4595 | 10 | 0 | 0
1414.5 | 50.043 | 50.041 | -0.14054 | -0.14054 | -1.4054 | 50.043 | -0.15135 | -0.15135 | -1.5135 | -1.4595 | -1.4595 | 0 | 48 | 1 | 1 | -1.4595 | 10 | 0 | 0
1414.55 | 50.043 | 50.041 | -0.14054 | -0.14054 | -1.4054 | 50.043 | -0.15135 | -0.15135 | -1.5135 | -1.4595 | -1.4595 | 0 | 48 | 1 | 1 | -1.4595 | 10 | 0 | 0
1414.6 | 50.043 | 50.041 | -0.14054 | -0.14054 | -1.4054 | 50.043 | -0.15135 | -0.15135 | -1.5135 | -1.4595 | -1.4595 | 0 | 48 | 1 | 1 | -1.4595 | 10 | 0 | 0
1414.65 | 50.043 | 50.041 | -0.14054 | -0.14054 | -1.4054 | 50.043 | -0.15135 | -0.15135 | -1.5135 | -1.4595 | -1.4595 | 0 | 48 | 1 | 1 | -1.4595 | 10 | 0 | 0
1414.7 | 50.043 | 50.041 | -0.14054 | -0.14054 | -1.4054 | 50.043 | -0.15135 | -0.15135 | -1.5135 | -1.4595 | -1.4595 | 0 | 48 | 1 | 1 | -1.4595 | 10 | 0 | 0
1414.75 | 50.043 | 50.041 | -0.14054 | -0.14054 | -1.4054 | 50.043 | -0.15135 | -0.15135 | -1.5135 | -1.4595 | -1.4595 | 0 | 48 | 1 | 1 | -1.4595 | 10 | 0 | 0
1414.8 | 50.043 | 50.041 | -0.14054 | -0.14054 | -1.4054 | 50.043 | -0.15135 | -0.15135 | -1.5135 | -1.4595 | -1.4595 | 0 | 48 | 1 | 1 | -1.4595 | 10 | 0 | 0
1414.85 | 50.044 | 50.041 | -0.14054 | -0.14054 | -1.4054 | 50.044 | -0.15676 | -0.15676 | -1.5676 | -1.4865 | -1.4865 | 0 | 48 | 1 | 1 | -1.4865 | 10 | 0 | 0
1414.9 | 50.044 | 50.041 | -0.14054 | -0.14054 | -1.4054 | 50.044 | -0.15676 | -0.15676 | -1.5676 | -1.4865 | -1.4865 | 0 | 48 | 1 | 1 | -1.4865 | 10 | 0 | 0
1414.95 | 50.044 | 50.041 | -0.14054 | -0.14054 | -1.4054 | 50.044 | -0.15676 | -0.15676 | -1.5676 | -1.4865 | -1.4865 | 0 | 48 | 1 | 1 | -1.4865 | 10 | 0 | 0
1415 | 50.044 | 50.041 | -0.14054 | -0.14054 | -1.4054 | 50.044 | -0.15676 | -0.15676 | -1.5676 | -1.4865 | -1.4865 | 0 | 48 | 1 | 1 | -1.4865 | 10 | 0 | 0
1415.05 | 50.044 | 50.041 | -0.14054 | -0.14054 | -1.4054 | 50.044 | -0.15676 | -0.15676 | -1.5676 | -1.4865 | -1.4865 | 0 | 48 | 1 | 1 | -1.4865 | 10 | 0 | 0
1415.1 | 50.044 | 50.041 | -0.14054 | -0.14054 | -1.4054 | 50.044 | -0.15676 | -0.15676 | -1.5676 | -1.4865 | -1.4865 | 0 | 48 | 1 | 1 | -1.4865 | 10 | 0 | 0
1415.15 | 50.044 | 50.041 | -0.14054 | -0.14054 | -1.4054 | 50.044 | -0.15676 | -0.15676 | -1.5676 | -1.4865 | -1.4865 | 0 | 48 | 1 | 1 | -1.4865 | 10 | 0 | 0
1415.2 | 50.044 | 50.041 | -0.14054 | -0.14054 | -1.4054 | 50.044 | -0.15676 | -0.15676 | -1.5676 | -1.4865 | -1.4865 | 0 | 48 | 1 | 1 | -1.4865 | 10 | 0 | 0
1415.25 | 50.044 | 50.041 | -0.14054 | -0.14054 | -1.4054 | 50.044 | -0.15676 | -0.15676 | -1.5676 | -1.4865 | -1.4865 | 0 | 48 | 1 | 1 | -1.4865 | 10 | 0 | 0
1415.3 | 50.044 | 50.041 | -0.14054 | -0.14054 | -1.4054 | 50.044 | -0.15676 | -0.15676 | -1.5676 | -1.4865 | -1.4865 | 0 | 48 | 1 | 1 | -1.4865 | 10 | 0 | 0
1415.35 | 50.044 | 50.041 | -0.14054 | -0.14054 | -1.4054 | 50.044 | -0.15676 | -0.15676 | -1.5676 | -1.4865 | -1.4865 | 0 | 48 | 1 | 1 | -1.4865 | 10 | 0 | 0
1415.4 | 50.044 | 50.041 | -0.14054 | -0.14054 | -1.4054 | 50.044 | -0.15676 | -0.15676 | -1.5676 | -1.4865 | -1.4865 | 0 | 48 | 1 | 1 | -1.4865 | 10 | 0 | 0
1415.45 | 50.044 | 50.041 | -0.14054 | -0.14054 | -1.4054 | 50.044 | -0.15676 | -0.15676 | -1.5676 | -1.4865 | -1.4865 | 0 | 48 | 1 | 1 | -1.4865 | 10 | 0 | 0
1415.5 | 50.044 | 50.041 | -0.14054 | -0.14054 | -1.4054 | 50.044 | -0.15676 | -0.15676 | -1.5676 | -1.4865 | -1.4865 | 0 | 48 | 1 | 1 | -1.4865 | 10 | 0 | 0
1415.55 | 50.046 | 50.041 | -0.14054 | -0.14054 | -1.4054 | 50.046 | -0.16757 | -0.16757 | -1.6757 | -1.5405 | -1.5405 | 0 | 48 | 1 | 1 | -1.5405 | 10 | 0 | 0
1415.6 | 50.046 | 50.041 | -0.14054 | -0.14054 | -1.4054 | 50.046 | -0.16757 | -0.16757 | -1.6757 | -1.5405 | -1.5405 | 0 | 48 | 1 | 1 | -1.5405 | 10 | 0 | 0
1415.65 | 50.046 | 50.041 | -0.14054 | -0.14054 | -1.4054 | 50.046 | -0.16757 | -0.16757 | -1.6757 | -1.5405 | -1.5405 | 0 | 48 | 1 | 1 | -1.5405 | 10 | 0 | 0
1415.7 | 50.042 | 50.041 | -0.14054 | -0.14054 | -1.4054 | 50.046 | -0.16757 | -0.16757 | -1.6757 | -1.5405 | -1.5405 | 0 | 48 | 1 | 1 | -1.5405 | 10 | 0 | 0
1415.75 | 50.042 | 50.041 | -0.14054 | -0.14054 | -1.4054 | 50.046 | -0.16757 | -0.16757 | -1.6757 | -1.5405 | -1.5405 | 0 | 48 | 1 | 1 | -1.5405 | 10 | 0 | 0
1415.8 | 50.042 | 50.041 | -0.14054 | -0.14054 | -1.4054 | 50.046 | -0.16757 | -0.16757 | -1.6757 | -1.5405 | -1.5405 | 0 | 48 | 1 | 1 | -1.5405 | 10 | 0 | 0
1415.85 | 50.042 | 50.041 | -0.14054 | -0.14054 | -1.4054 | 50.046 | -0.16757 | -0.16757 | -1.6757 | -1.5405 | -1.5405 | 0 | 48 | 1 | 1 | -1.5405 | 10 | 0 | 0
1415.9 | 50.042 | 50.041 | -0.14054 | -0.14054 | -1.4054 | 50.046 | -0.16757 | -0.16757 | -1.6757 | -1.5405 | -1.5405 | 0 | 48 | 1 | 1 | -1.5405 | 10 | 0 | 0
1415.95 | 50.045 | 50.041 | -0.14054 | -0.14054 | -1.4054 | 50.046 | -0.16757 | -0.16757 | -1.6757 | -1.5405 | -1.5405 | 0 | 48 | 1 | 1 | -1.5405 | 10 | 0 | 0
1416 | 50.045 | 50.041 | -0.14054 | -0.14054 | -1.4054 | 50.046 | -0.16757 | -0.16757 | -1.6757 | -1.5405 | -1.5405 | 0 | 48 | 1 | 1 | -1.5405 | 10 | 0 | 0
1416.05 | 50.045 | 50.041 | -0.14054 | -0.14054 | -1.4054 | 50.046 | -0.16757 | -0.16757 | -1.6757 | -1.5405 | -1.5405 | 0 | 48 | 1 | 1 | -1.5405 | 10 | 0 | 0
1416.1 | 50.045 | 50.041 | -0.14054 | -0.14054 | -1.4054 | 50.046 | -0.16757 | -0.16757 | -1.6757 | -1.5405 | -1.5405 | 0 | 48 | 1 | 1 | -1.5405 | 10 | 0 | 0
1416.15 | 50.045 | 50.042 | -0.14595 | -0.14595 | -1.4595 | 50.046 | -0.16757 | -0.16757 | -1.6757 | -1.5676 | -1.5676 | 0 | 48 | 1 | 1 | -1.5676 | 10 | 0 | 0
1416.2 | 50.045 | 50.042 | -0.14595 | -0.14595 | -1.4595 | 50.046 | -0.16757 | -0.16757 | -1.6757 | -1.5676 | -1.5676 | 0 | 48 | 1 | 1 | -1.5676 | 10 | 0 | 0
1416.25 | 50.045 | 50.042 | -0.14595 | -0.14595 | -1.4595 | 50.046 | -0.16757 | -0.16757 | -1.6757 | -1.5676 | -1.5676 | 0 | 48 | 1 | 1 | -1.5676 | 10 | 0 | 0
1416.3 | 50.045 | 50.042 | -0.14595 | -0.14595 | -1.4595 | 50.046 | -0.16757 | -0.16757 | -1.6757 | -1.5676 | -1.5676 | 0 | 48 | 1 | 1 | -1.5676 | 10 | 0 | 0
1416.35 | 50.045 | 50.042 | -0.14595 | -0.14595 | -1.4595 | 50.046 | -0.16757 | -0.16757 | -1.6757 | -1.5676 | -1.5676 | 0 | 48 | 1 | 1 | -1.5676 | 10 | 0 | 0
1416.4 | 50.045 | 50.042 | -0.14595 | -0.14595 | -1.4595 | 50.046 | -0.16757 | -0.16757 | -1.6757 | -1.5676 | -1.5676 | 0 | 48 | 1 | 1 | -1.5676 | 10 | 0 | 0
1416.45 | 50.045 | 50.042 | -0.14595 | -0.14595 | -1.4595 | 50.046 | -0.16757 | -0.16757 | -1.6757 | -1.5676 | -1.5676 | 0 | 48 | 1 | 1 | -1.5676 | 10 | 0 | 0
1416.5 | 50.045 | 50.042 | -0.14595 | -0.14595 | -1.4595 | 50.046 | -0.16757 | -0.16757 | -1.6757 | -1.5676 | -1.5676 | 0 | 48 | 1 | 1 | -1.5676 | 10 | 0 | 0
1416.55 | 50.045 | 50.042 | -0.14595 | -0.14595 | -1.4595 | 50.046 | -0.16757 | -0.16757 | -1.6757 | -1.5676 | -1.5676 | 0 | 48 | 1 | 1 | -1.5676 | 10 | 0 | 0
1416.6 | 50.045 | 50.042 | -0.14595 | -0.14595 | -1.4595 | 50.046 | -0.16757 | -0.16757 | -1.6757 | -1.5676 | -1.5676 | 0 | 48 | 1 | 1 | -1.5676 | 10 | 0 | 0
1416.65 | 50.045 | 50.042 | -0.14595 | -0.14595 | -1.4595 | 50.046 | -0.16757 | -0.16757 | -1.6757 | -1.5676 | -1.5676 | 0 | 48 | 1 | 1 | -1.5676 | 10 | 0 | 0
1416.7 | 50.045 | 50.042 | -0.14595 | -0.14595 | -1.4595 | 50.046 | -0.16757 | -0.16757 | -1.6757 | -1.5676 | -1.5676 | 0 | 48 | 1 | 1 | -1.5676 | 10 | 0 | 0
1416.75 | 50.045 | 50.042 | -0.14595 | -0.14595 | -1.4595 | 50.046 | -0.16757 | -0.16757 | -1.6757 | -1.5676 | -1.5676 | 0 | 48 | 1 | 1 | -1.5676 | 10 | 0 | 0
1416.8 | 50.045 | 50.042 | -0.14595 | -0.14595 | -1.4595 | 50.046 | -0.16757 | -0.16757 | -1.6757 | -1.5676 | -1.5676 | 0 | 48 | 1 | 1 | -1.5676 | 10 | 0 | 0
1416.85 | 50.045 | 50.042 | -0.14595 | -0.14595 | -1.4595 | 50.046 | -0.16757 | -0.16757 | -1.6757 | -1.5676 | -1.5676 | 0 | 48 | 1 | 1 | -1.5676 | 10 | 0 | 0
1416.9 | 50.045 | 50.042 | -0.14595 | -0.14595 | -1.4595 | 50.046 | -0.16757 | -0.16757 | -1.6757 | -1.5676 | -1.5676 | 0 | 48 | 1 | 1 | -1.5676 | 10 | 0 | 0
1416.95 | 50.045 | 50.042 | -0.14595 | -0.14595 | -1.4595 | 50.046 | -0.16757 | -0.16757 | -1.6757 | -1.5676 | -1.5676 | 0 | 48 | 1 | 1 | -1.5676 | 10 | 0 | 0
1417 | 50.045 | 50.042 | -0.14595 | -0.14595 | -1.4595 | 50.046 | -0.16757 | -0.16757 | -1.6757 | -1.5676 | -1.5676 | 0 | 48 | 1 | 1 | -1.5676 | 10 | 0 | 0
1417.05 | 50.045 | 50.042 | -0.14595 | -0.14595 | -1.4595 | 50.046 | -0.16757 | -0.16757 | -1.6757 | -1.5676 | -1.5676 | 0 | 48 | 1 | 1 | -1.5676 | 10 | 0 | 0
1417.1 | 50.045 | 50.042 | -0.14595 | -0.14595 | -1.4595 | 50.046 | -0.16757 | -0.16757 | -1.6757 | -1.5676 | -1.5676 | 0 | 48 | 1 | 1 | -1.5676 | 10 | 0 | 0
1417.15 | 50.045 | 50.042 | -0.14595 | -0.14595 | -1.4595 | 50.046 | -0.16757 | -0.16757 | -1.6757 | -1.5676 | -1.5676 | 0 | 48 | 1 | 1 | -1.5676 | 10 | 0 | 0
1417.2 | 50.045 | 50.042 | -0.14595 | -0.14595 | -1.4595 | 50.046 | -0.16757 | -0.16757 | -1.6757 | -1.5676 | -1.5676 | 0 | 48 | 1 | 1 | -1.5676 | 10 | 0 | 0
1417.25 | 50.046 | 50.042 | -0.14595 | -0.14595 | -1.4595 | 50.046 | -0.16757 | -0.16757 | -1.6757 | -1.5676 | -1.5676 | 0 | 48 | 1 | 1 | -1.5676 | 10 | 0 | 0
1417.3 | 50.046 | 50.042 | -0.14595 | -0.14595 | -1.4595 | 50.046 | -0.16757 | -0.16757 | -1.6757 | -1.5676 | -1.5676 | 0 | 48 | 1 | 1 | -1.5676 | 10 | 0 | 0
1417.35 | 50.046 | 50.042 | -0.14595 | -0.14595 | -1.4595 | 50.046 | -0.16757 | -0.16757 | -1.6757 | -1.5676 | -1.5676 | 0 | 48 | 1 | 1 | -1.5676 | 10 | 0 | 0
1417.4 | 50.049 | 50.042 | -0.14595 | -0.14595 | -1.4595 | 50.049 | -0.18378 | -0.18378 | -1.8378 | -1.6486 | -1.6486 | 0 | 48 | 1 | 1 | -1.6486 | 10 | 0 | 0
1417.45 | 50.049 | 50.042 | -0.14595 | -0.14595 | -1.4595 | 50.049 | -0.18378 | -0.18378 | -1.8378 | -1.6486 | -1.6486 | 0 | 48 | 1 | 1 | -1.6486 | 10 | 0 | 0
1417.5 | 50.049 | 50.042 | -0.14595 | -0.14595 | -1.4595 | 50.049 | -0.18378 | -0.18378 | -1.8378 | -1.6486 | -1.6486 | 0 | 48 | 1 | 1 | -1.6486 | 10 | 0 | 0
1417.55 | 50.049 | 50.042 | -0.14595 | -0.14595 | -1.4595 | 50.049 | -0.18378 | -0.18378 | -1.8378 | -1.6486 | -1.6486 | 0 | 48 | 1 | 1 | -1.6486 | 10 | 0 | 0
1417.6 | 50.049 | 50.042 | -0.14595 | -0.14595 | -1.4595 | 50.049 | -0.18378 | -0.18378 | -1.8378 | -1.6486 | -1.6486 | 0 | 48 | 1 | 1 | -1.6486 | 10 | 0 | 0
1417.65 | 50.049 | 50.042 | -0.14595 | -0.14595 | -1.4595 | 50.049 | -0.18378 | -0.18378 | -1.8378 | -1.6486 | -1.6486 | 0 | 48 | 1 | 1 | -1.6486 | 10 | 0 | 0
1417.7 | 50.049 | 50.042 | -0.14595 | -0.14595 | -1.4595 | 50.049 | -0.18378 | -0.18378 | -1.8378 | -1.6486 | -1.6486 | 0 | 48 | 1 | 1 | -1.6486 | 10 | 0 | 0
1417.75 | 50.049 | 50.042 | -0.14595 | -0.14595 | -1.4595 | 50.049 | -0.18378 | -0.18378 | -1.8378 | -1.6486 | -1.6486 | 0 | 48 | 1 | 1 | -1.6486 | 10 | 0 | 0
1417.8 | 50.049 | 50.042 | -0.14595 | -0.14595 | -1.4595 | 50.049 | -0.18378 | -0.18378 | -1.8378 | -1.6486 | -1.6486 | 0 | 48 | 1 | 1 | -1.6486 | 10 | 0 | 0
1417.85 | 50.049 | 50.042 | -0.14595 | -0.14595 | -1.4595 | 50.049 | -0.18378 | -0.18378 | -1.8378 | -1.6486 | -1.6486 | 0 | 48 | 1 | 1 | -1.6486 | 10 | 0 | 0
1417.9 | 50.049 | 50.042 | -0.14595 | -0.14595 | -1.4595 | 50.049 | -0.18378 | -0.18378 | -1.8378 | -1.6486 | -1.6486 | 0 | 48 | 1 | 1 | -1.6486 | 10 | 0 | 0
1417.95 | 50.053 | 50.045 | -0.16216 | -0.1522 | -1.522 | 50.053 | -0.20541 | -0.20541 | -2.0541 | -1.788 | -1.788 | 0 | 48 | 1 | 1 | -1.788 | 10 | 0 | 0
1418 | 50.053 | 50.045 | -0.16216 | -0.15845 | -1.5845 | 50.053 | -0.20541 | -0.20541 | -2.0541 | -1.8193 | -1.8193 | 0 | 48 | 1 | 1 | -1.8193 | 10 | 0 | 0
1418.05 | 50.049 | 50.045 | -0.16216 | -0.16216 | -1.6216 | 50.053 | -0.20541 | -0.20541 | -2.0541 | -1.8378 | -1.8378 | 0 | 48 | 1 | 1 | -1.8378 | 10 | 0 | 0
1418.1 | 50.049 | 50.045 | -0.16216 | -0.16216 | -1.6216 | 50.053 | -0.20541 | -0.20541 | -2.0541 | -1.8378 | -1.8378 | 0 | 48 | 1 | 1 | -1.8378 | 10 | 0 | 0
1418.15 | 50.049 | 50.045 | -0.16216 | -0.16216 | -1.6216 | 50.053 | -0.20541 | -0.20541 | -2.0541 | -1.8378 | -1.8378 | 0 | 48 | 1 | 1 | -1.8378 | 10 | 0 | 0
1418.2 | 50.053 | 50.045 | -0.16216 | -0.16216 | -1.6216 | 50.053 | -0.20541 | -0.20541 | -2.0541 | -1.8378 | -1.8378 | 0 | 48 | 1 | 1 | -1.8378 | 10 | 0 | 0
1418.25 | 50.053 | 50.045 | -0.16216 | -0.16216 | -1.6216 | 50.053 | -0.20541 | -0.20541 | -2.0541 | -1.8378 | -1.8378 | 0 | 48 | 1 | 1 | -1.8378 | 10 | 0 | 0
1418.3 | 50.053 | 50.045 | -0.16216 | -0.16216 | -1.6216 | 50.053 | -0.20541 | -0.20541 | -2.0541 | -1.8378 | -1.8378 | 0 | 48 | 1 | 1 | -1.8378 | 10 | 0 | 0
1418.35 | 50.053 | 50.045 | -0.16216 | -0.16216 | -1.6216 | 50.053 | -0.20541 | -0.20541 | -2.0541 | -1.8378 | -1.8378 | 0 | 48 | 1 | 1 | -1.8378 | 10 | 0 | 0
1418.4 | 50.053 | 50.045 | -0.16216 | -0.16216 | -1.6216 | 50.053 | -0.20541 | -0.20541 | -2.0541 | -1.8378 | -1.8378 | 0 | 48 | 1 | 1 | -1.8378 | 10 | 0 | 0
1418.45 | 50.053 | 50.045 | -0.16216 | -0.16216 | -1.6216 | 50.053 | -0.20541 | -0.20541 | -2.0541 | -1.8378 | -1.8378 | 0 | 48 | 1 | 1 | -1.8378 | 10 | 0 | 0
1418.5 | 50.053 | 50.045 | -0.16216 | -0.16216 | -1.6216 | 50.053 | -0.20541 | -0.20541 | -2.0541 | -1.8378 | -1.8378 | 0 | 48 | 1 | 1 | -1.8378 | 10 | 0 | 0
1418.55 | 50.053 | 50.045 | -0.16216 | -0.16216 | -1.6216 | 50.053 | -0.20541 | -0.20541 | -2.0541 | -1.8378 | -1.8378 | 0 | 48 | 1 | 1 | -1.8378 | 10 | 0 | 0
1418.6 | 50.053 | 50.045 | -0.16216 | -0.16216 | -1.6216 | 50.053 | -0.20541 | -0.20541 | -2.0541 | -1.8378 | -1.8378 | 0 | 48 | 1 | 1 | -1.8378 | 10 | 0 | 0
1418.65 | 50.053 | 50.045 | -0.16216 | -0.16216 | -1.6216 | 50.053 | -0.20541 | -0.20541 | -2.0541 | -1.8378 | -1.8378 | 0 | 48 | 1 | 1 | -1.8378 | 10 | 0 | 0
1418.7 | 50.053 | 50.045 | -0.16216 | -0.16216 | -1.6216 | 50.053 | -0.20541 | -0.20541 | -2.0541 | -1.8378 | -1.8378 | 0 | 48 | 1 | 1 | -1.8378 | 10 | 0 | 0
1418.75 | 50.053 | 50.045 | -0.16216 | -0.16216 | -1.6216 | 50.053 | -0.20541 | -0.20541 | -2.0541 | -1.8378 | -1.8378 | 0 | 48 | 1 | 1 | -1.8378 | 10 | 0 | 0
1418.8 | 50.053 | 50.045 | -0.16216 | -0.16216 | -1.6216 | 50.053 | -0.20541 | -0.20541 | -2.0541 | -1.8378 | -1.8378 | 0 | 48 | 1 | 1 | -1.8378 | 10 | 0 | 0
1418.85 | 50.055 | 50.045 | -0.16216 | -0.16216 | -1.6216 | 50.055 | -0.21622 | -0.21622 | -2.1622 | -1.8919 | -1.8919 | 0 | 48 | 1 | 1 | -1.8919 | 10 | 0 | 0
1418.9 | 50.055 | 50.045 | -0.16216 | -0.16216 | -1.6216 | 50.055 | -0.21622 | -0.21622 | -2.1622 | -1.8919 | -1.8919 | 0 | 48 | 1 | 1 | -1.8919 | 10 | 0 | 0
1418.95 | 50.055 | 50.045 | -0.16216 | -0.16216 | -1.6216 | 50.055 | -0.21622 | -0.21622 | -2.1622 | -1.8919 | -1.8919 | 0 | 48 | 1 | 1 | -1.8919 | 10 | 0 | 0
1419 | 50.055 | 50.045 | -0.16216 | -0.16216 | -1.6216 | 50.055 | -0.21622 | -0.21622 | -2.1622 | -1.8919 | -1.8919 | 0 | 48 | 1 | 1 | -1.8919 | 10 | 0 | 0
1419.05 | 50.055 | 50.045 | -0.16216 | -0.16216 | -1.6216 | 50.055 | -0.21622 | -0.21622 | -2.1622 | -1.8919 | -1.8919 | 0 | 48 | 1 | 1 | -1.8919 | 10 | 0 | 0
1419.1 | 50.058 | 50.045 | -0.16216 | -0.16216 | -1.6216 | 50.058 | -0.23243 | -0.23243 | -2.3243 | -1.973 | -1.973 | 0 | 48 | 1 | 1 | -1.973 | 10 | 0 | 0
1419.15 | 50.058 | 50.045 | -0.16216 | -0.16216 | -1.6216 | 50.058 | -0.23243 | -0.23243 | -2.3243 | -1.973 | -1.973 | 0 | 48 | 1 | 1 | -1.973 | 10 | 0 | 0
1419.2 | 50.058 | 50.045 | -0.16216 | -0.16216 | -1.6216 | 50.058 | -0.23243 | -0.23243 | -2.3243 | -1.973 | -1.973 | 0 | 48 | 1 | 1 | -1.973 | 10 | 0 | 0
1419.25 | 50.055 | 50.046 | -0.16757 | -0.16757 | -1.6757 | 50.058 | -0.23243 | -0.23243 | -2.3243 | -2 | -2 | 0 | 48 | 1 | 1 | -2 | 10 | 0 | 0
1419.3 | 50.055 | 50.046 | -0.16757 | -0.16757 | -1.6757 | 50.058 | -0.23243 | -0.23243 | -2.3243 | -2 | -2 | 0 | 48 | 1 | 1 | -2 | 10 | 0 | 0
1419.35 | 50.055 | 50.046 | -0.16757 | -0.16757 | -1.6757 | 50.058 | -0.23243 | -0.23243 | -2.3243 | -2 | -2 | 0 | 48 | 1 | 1 | -2 | 10 | 0 | 0
1419.4 | 50.058 | 50.049 | -0.18378 | -0.17382 | -1.7382 | 50.058 | -0.23243 | -0.23243 | -2.3243 | -2.0312 | -2.0312 | 0 | 48 | 1 | 1 | -2.0312 | 10 | 0 | 0
1419.45 | 50.058 | 50.049 | -0.18378 | -0.18007 | -1.8007 | 50.058 | -0.23243 | -0.23243 | -2.3243 | -2.0625 | -2.0625 | 0 | 48 | 1 | 1 | -2.0625 | 10 | 0 | 0
1419.5 | 50.058 | 50.049 | -0.18378 | -0.18378 | -1.8378 | 50.058 | -0.23243 | -0.23243 | -2.3243 | -2.0811 | -2.0811 | 0 | 48 | 1 | 1 | -2.0811 | 10 | 0 | 0
1419.55 | 50.058 | 50.049 | -0.18378 | -0.18378 | -1.8378 | 50.058 | -0.23243 | -0.23243 | -2.3243 | -2.0811 | -2.0811 | 0 | 48 | 1 | 1 | -2.0811 | 10 | 0 | 0
1419.6 | 50.058 | 50.049 | -0.18378 | -0.18378 | -1.8378 | 50.058 | -0.23243 | -0.23243 | -2.3243 | -2.0811 | -2.0811 | 0 | 48 | 1 | 1 | -2.0811 | 10 | 0 | 0
1419.65 | 50.058 | 50.049 | -0.18378 | -0.18378 | -1.8378 | 50.058 | -0.23243 | -0.23243 | -2.3243 | -2.0811 | -2.0811 | 0 | 48 | 1 | 1 | -2.0811 | 10 | 0 | 0
1419.7 | 50.058 | 50.049 | -0.18378 | -0.18378 | -1.8378 | 50.058 | -0.23243 | -0.23243 | -2.3243 | -2.0811 | -2.0811 | 0 | 48 | 1 | 1 | -2.0811 | 10 | 0 | 0
1419.75 | 50.058 | 50.049 | -0.18378 | -0.18378 | -1.8378 | 50.058 | -0.23243 | -0.23243 | -2.3243 | -2.0811 | -2.0811 | 0 | 48 | 1 | 1 | -2.0811 | 10 | 0 | 0
1419.8 | 50.058 | 50.049 | -0.18378 | -0.18378 | -1.8378 | 50.058 | -0.23243 | -0.23243 | -2.3243 | -2.0811 | -2.0811 | 0 | 48 | 1 | 1 | -2.0811 | 10 | 0 | 0
1419.85 | 50.058 | 50.049 | -0.18378 | -0.18378 | -1.8378 | 50.058 | -0.23243 | -0.23243 | -2.3243 | -2.0811 | -2.0811 | 0 | 48 | 1 | 1 | -2.0811 | 10 | 0 | 0
1419.9 | 50.058 | 50.049 | -0.18378 | -0.18378 | -1.8378 | 50.058 | -0.23243 | -0.23243 | -2.3243 | -2.0811 | -2.0811 | 0 | 48 | 1 | 1 | -2.0811 | 10 | 0 | 0
1419.95 | 50.058 | 50.049 | -0.18378 | -0.18378 | -1.8378 | 50.058 | -0.23243 | -0.23243 | -2.3243 | -2.0811 | -2.0811 | 0 | 48 | 1 | 1 | -2.0811 | 10 | 0 | 0
1420 | 50.058 | 50.049 | -0.18378 | -0.18378 | -1.8378 | 50.058 | -0.23243 | -0.23243 | -2.3243 | -2.0811 | -2.0811 | 0 | 48 | 1 | 1 | -2.0811 | 10 | 0 | 0
1420.05 | 50.058 | 50.049 | -0.18378 | -0.18378 | -1.8378 | 50.058 | -0.23243 | -0.23243 | -2.3243 | -2.0811 | -2.0811 | 0 | 48 | 1 | 1 | -2.0811 | 10 | 0 | 0
1420.1 | 50.058 | 50.049 | -0.18378 | -0.18378 | -1.8378 | 50.058 | -0.23243 | -0.23243 | -2.3243 | -2.0811 | -2.0811 | 0 | 48 | 1 | 1 | -2.0811 | 10 | 0 | 0
1420.15 | 50.058 | 50.049 | -0.18378 | -0.18378 | -1.8378 | 50.058 | -0.23243 | -0.23243 | -2.3243 | -2.0811 | -2.0811 | 0 | 48 | 1 | 1 | -2.0811 | 10 | 0 | 0
1420.2 | 50.058 | 50.053 | -0.20541 | -0.19003 | -1.9003 | 50.058 | -0.23243 | -0.23243 | -2.3243 | -2.1123 | -2.1123 | 0 | 48 | 1 | 1 | -2.1123 | 10 | 0 | 0
1420.25 | 50.058 | 50.053 | -0.20541 | -0.19628 | -1.9628 | 50.058 | -0.23243 | -0.23243 | -2.3243 | -2.1436 | -2.1436 | 0 | 48 | 1 | 1 | -2.1436 | 10 | 0 | 0
1420.3 | 50.058 | 50.053 | -0.20541 | -0.20253 | -2.0253 | 50.058 | -0.23243 | -0.23243 | -2.3243 | -2.1748 | -2.1748 | 0 | 48 | 1 | 1 | -2.1748 | 10 | 0 | 0
1420.35 | 50.058 | 50.053 | -0.20541 | -0.20541 | -2.0541 | 50.058 | -0.23243 | -0.23243 | -2.3243 | -2.1892 | -2.1892 | 0 | 48 | 1 | 1 | -2.1892 | 10 | 0 | 0
1420.4 | 50.058 | 50.053 | -0.20541 | -0.20541 | -2.0541 | 50.058 | -0.23243 | -0.23243 | -2.3243 | -2.1892 | -2.1892 | 0 | 48 | 1 | 1 | -2.1892 | 10 | 0 | 0
1420.45 | 50.058 | 50.053 | -0.20541 | -0.20541 | -2.0541 | 50.058 | -0.23243 | -0.23243 | -2.3243 | -2.1892 | -2.1892 | 0 | 48 | 1 | 1 | -2.1892 | 10 | 0 | 0
1420.5 | 50.058 | 50.053 | -0.20541 | -0.20541 | -2.0541 | 50.058 | -0.23243 | -0.23243 | -2.3243 | -2.1892 | -2.1892 | 0 | 48 | 1 | 1 | -2.1892 | 10 | 0 | 0
1420.55 | 50.058 | 50.053 | -0.20541 | -0.20541 | -2.0541 | 50.058 | -0.23243 | -0.23243 | -2.3243 | -2.1892 | -2.1892 | 0 | 48 | 1 | 1 | -2.1892 | 10 | 0 | 0
1420.6 | 50.058 | 50.053 | -0.20541 | -0.20541 | -2.0541 | 50.058 | -0.23243 | -0.23243 | -2.3243 | -2.1892 | -2.1892 | 0 | 48 | 1 | 1 | -2.1892 | 10 | 0 | 0
1420.65 | 50.058 | 50.053 | -0.20541 | -0.20541 | -2.0541 | 50.058 | -0.23243 | -0.23243 | -2.3243 | -2.1892 | -2.1892 | 0 | 48 | 1 | 1 | -2.1892 | 10 | 0 | 0
1420.7 | 50.058 | 50.053 | -0.20541 | -0.20541 | -2.0541 | 50.058 | -0.23243 | -0.23243 | -2.3243 | -2.1892 | -2.1892 | 0 | 48 | 1 | 1 | -2.1892 | 10 | 0 | 0
1420.75 | 50.058 | 50.053 | -0.20541 | -0.20541 | -2.0541 | 50.058 | -0.23243 | -0.23243 | -2.3243 | -2.1892 | -2.1892 | 0 | 48 | 1 | 1 | -2.1892 | 10 | 0 | 0
1420.8 | 50.058 | 50.053 | -0.20541 | -0.20541 | -2.0541 | 50.058 | -0.23243 | -0.23243 | -2.3243 | -2.1892 | -2.1892 | 0 | 48 | 1 | 1 | -2.1892 | 10 | 0 | 0
1420.85 | 50.058 | 50.055 | -0.21622 | -0.21166 | -2.1166 | 50.058 | -0.23243 | -0.23243 | -2.3243 | -2.2204 | -2.2204 | 0 | 48 | 1 | 1 | -2.2204 | 10 | 0 | 0
1420.9 | 50.058 | 50.055 | -0.21622 | -0.21622 | -2.1622 | 50.058 | -0.23243 | -0.23243 | -2.3243 | -2.2432 | -2.2432 | 0 | 48 | 1 | 1 | -2.2432 | 10 | 0 | 0
1420.95 | 50.058 | 50.055 | -0.21622 | -0.21622 | -2.1622 | 50.058 | -0.23243 | -0.23243 | -2.3243 | -2.2432 | -2.2432 | 0 | 48 | 1 | 1 | -2.2432 | 10 | 0 | 0
1421 | 50.058 | 50.055 | -0.21622 | -0.21622 | -2.1622 | 50.058 | -0.23243 | -0.23243 | -2.3243 | -2.2432 | -2.2432 | 0 | 48 | 1 | 1 | -2.2432 | 10 | 0 | 0
1421.05 | 50.058 | 50.055 | -0.21622 | -0.21622 | -2.1622 | 50.058 | -0.23243 | -0.23243 | -2.3243 | -2.2432 | -2.2432 | 0 | 48 | 1 | 1 | -2.2432 | 10 | 0 | 0
1421.1 | 50.058 | 50.055 | -0.21622 | -0.21622 | -2.1622 | 50.058 | -0.23243 | -0.23243 | -2.3243 | -2.2432 | -2.2432 | 0 | 48 | 1 | 1 | -2.2432 | 10 | 0 | 0
1421.15 | 50.058 | 50.055 | -0.21622 | -0.21622 | -2.1622 | 50.058 | -0.23243 | -0.23243 | -2.3243 | -2.2432 | -2.2432 | 0 | 48 | 1 | 1 | -2.2432 | 10 | 0 | 0
1421.2 | 50.058 | 50.055 | -0.21622 | -0.21622 | -2.1622 | 50.058 | -0.23243 | -0.23243 | -2.3243 | -2.2432 | -2.2432 | 0 | 48 | 1 | 1 | -2.2432 | 10 | 0 | 0
1421.25 | 50.059 | 50.055 | -0.21622 | -0.21622 | -2.1622 | 50.059 | -0.23784 | -0.23784 | -2.3784 | -2.2703 | -2.2703 | 0 | 48 | 1 | 1 | -2.2703 | 10 | 0 | 0
1421.3 | 50.059 | 50.055 | -0.21622 | -0.21622 | -2.1622 | 50.059 | -0.23784 | -0.23784 | -2.3784 | -2.2703 | -2.2703 | 0 | 48 | 1 | 1 | -2.2703 | 10 | 0 | 0
1421.35 | 50.059 | 50.055 | -0.21622 | -0.21622 | -2.1622 | 50.059 | -0.23784 | -0.23784 | -2.3784 | -2.2703 | -2.2703 | 0 | 48 | 1 | 1 | -2.2703 | 10 | 0 | 0
1421.4 | 50.059 | 50.058 | -0.23243 | -0.22247 | -2.2247 | 50.059 | -0.23784 | -0.23784 | -2.3784 | -2.3015 | -2.3015 | 0 | 48 | 1 | 1 | -2.3015 | 10 | 0 | 0
1421.45 | 50.059 | 50.058 | -0.23243 | -0.22872 | -2.2872 | 50.059 | -0.23784 | -0.23784 | -2.3784 | -2.3328 | -2.3328 | 0 | 48 | 1 | 1 | -2.3328 | 10 | 0 | 0
1421.5 | 50.059 | 50.058 | -0.23243 | -0.23243 | -2.3243 | 50.059 | -0.23784 | -0.23784 | -2.3784 | -2.3514 | -2.3514 | 0 | 48 | 1 | 1 | -2.3514 | 10 | 0 | 0
1421.55 | 50.059 | 50.058 | -0.23243 | -0.23243 | -2.3243 | 50.059 | -0.23784 | -0.23784 | -2.3784 | -2.3514 | -2.3514 | 0 | 48 | 1 | 1 | -2.3514 | 10 | 0 | 0
1421.6 | 50.059 | 50.058 | -0.23243 | -0.23243 | -2.3243 | 50.059 | -0.23784 | -0.23784 | -2.3784 | -2.3514 | -2.3514 | 0 | 48 | 1 | 1 | -2.3514 | 10 | 0 | 0
1421.65 | 50.059 | 50.058 | -0.23243 | -0.23243 | -2.3243 | 50.059 | -0.23784 | -0.23784 | -2.3784 | -2.3514 | -2.3514 | 0 | 48 | 1 | 1 | -2.3514 | 10 | 0 | 0
1421.7 | 50.059 | 50.058 | -0.23243 | -0.23243 | -2.3243 | 50.059 | -0.23784 | -0.23784 | -2.3784 | -2.3514 | -2.3514 | 0 | 48 | 1 | 1 | -2.3514 | 10 | 0 | 0
1421.75 | 50.059 | 50.058 | -0.23243 | -0.23243 | -2.3243 | 50.059 | -0.23784 | -0.23784 | -2.3784 | -2.3514 | -2.3514 | 0 | 48 | 1 | 1 | -2.3514 | 10 | 0 | 0
1421.8 | 50.059 | 50.058 | -0.23243 | -0.23243 | -2.3243 | 50.059 | -0.23784 | -0.23784 | -2.3784 | -2.3514 | -2.3514 | 0 | 48 | 1 | 1 | -2.3514 | 10 | 0 | 0
1421.85 | 50.059 | 50.058 | -0.23243 | -0.23243 | -2.3243 | 50.059 | -0.23784 | -0.23784 | -2.3784 | -2.3514 | -2.3514 | 0 | 48 | 1 | 1 | -2.3514 | 10 | 0 | 0
1421.9 | 50.059 | 50.058 | -0.23243 | -0.23243 | -2.3243 | 50.059 | -0.23784 | -0.23784 | -2.3784 | -2.3514 | -2.3514 | 0 | 48 | 1 | 1 | -2.3514 | 10 | 0 | 0
1421.95 | 50.059 | 50.058 | -0.23243 | -0.23243 | -2.3243 | 50.059 | -0.23784 | -0.23784 | -2.3784 | -2.3514 | -2.3514 | 0 | 48 | 1 | 1 | -2.3514 | 10 | 0 | 0
1422 | 50.059 | 50.058 | -0.23243 | -0.23243 | -2.3243 | 50.059 | -0.23784 | -0.23784 | -2.3784 | -2.3514 | -2.3514 | 0 | 48 | 1 | 1 | -2.3514 | 10 | 0 | 0
1422.05 | 50.059 | 50.058 | -0.23243 | -0.23243 | -2.3243 | 50.059 | -0.23784 | -0.23784 | -2.3784 | -2.3514 | -2.3514 | 0 | 48 | 1 | 1 | -2.3514 | 10 | 0 | 0
1422.1 | 50.059 | 50.058 | -0.23243 | -0.23243 | -2.3243 | 50.059 | -0.23784 | -0.23784 | -2.3784 | -2.3514 | -2.3514 | 0 | 48 | 1 | 1 | -2.3514 | 10 | 0 | 0
1422.15 | 50.059 | 50.058 | -0.23243 | -0.23243 | -2.3243 | 50.059 | -0.23784 | -0.23784 | -2.3784 | -2.3514 | -2.3514 | 0 | 48 | 1 | 1 | -2.3514 | 10 | 0 | 0
1422.2 | 50.059 | 50.058 | -0.23243 | -0.23243 | -2.3243 | 50.059 | -0.23784 | -0.23784 | -2.3784 | -2.3514 | -2.3514 | 0 | 48 | 1 | 1 | -2.3514 | 10 | 0 | 0
1422.25 | 50.059 | 50.058 | -0.23243 | -0.23243 | -2.3243 | 50.059 | -0.23784 | -0.23784 | -2.3784 | -2.3514 | -2.3514 | 0 | 48 | 1 | 1 | -2.3514 | 10 | 0 | 0
1422.3 | 50.059 | 50.058 | -0.23243 | -0.23243 | -2.3243 | 50.059 | -0.23784 | -0.23784 | -2.3784 | -2.3514 | -2.3514 | 0 | 48 | 1 | 1 | -2.3514 | 10 | 0 | 0
1422.35 | 50.059 | 50.058 | -0.23243 | -0.23243 | -2.3243 | 50.059 | -0.23784 | -0.23784 | -2.3784 | -2.3514 | -2.3514 | 0 | 48 | 1 | 1 | -2.3514 | 10 | 0 | 0
1422.4 | 50.059 | 50.058 | -0.23243 | -0.23243 | -2.3243 | 50.059 | -0.23784 | -0.23784 | -2.3784 | -2.3514 | -2.3514 | 0 | 48 | 1 | 1 | -2.3514 | 10 | 0 | 0
1422.45 | 50.059 | 50.058 | -0.23243 | -0.23243 | -2.3243 | 50.059 | -0.23784 | -0.23784 | -2.3784 | -2.3514 | -2.3514 | 0 | 48 | 1 | 1 | -2.3514 | 10 | 0 | 0
1422.5 | 50.059 | 50.058 | -0.23243 | -0.23243 | -2.3243 | 50.059 | -0.23784 | -0.23784 | -2.3784 | -2.3514 | -2.3514 | 0 | 48 | 1 | 1 | -2.3514 | 10 | 0 | 0
1422.55 | 50.059 | 50.058 | -0.23243 | -0.23243 | -2.3243 | 50.059 | -0.23784 | -0.23784 | -2.3784 | -2.3514 | -2.3514 | 0 | 48 | 1 | 1 | -2.3514 | 10 | 0 | 0
1422.6 | 50.059 | 50.058 | -0.23243 | -0.23243 | -2.3243 | 50.059 | -0.23784 | -0.23784 | -2.3784 | -2.3514 | -2.3514 | 0 | 48 | 1 | 1 | -2.3514 | 10 | 0 | 0
1422.65 | 50.059 | 50.058 | -0.23243 | -0.23243 | -2.3243 | 50.059 | -0.23784 | -0.23784 | -2.3784 | -2.3514 | -2.3514 | 0 | 48 | 1 | 1 | -2.3514 | 10 | 0 | 0
1422.7 | 50.059 | 50.058 | -0.23243 | -0.23243 | -2.3243 | 50.059 | -0.23784 | -0.23784 | -2.3784 | -2.3514 | -2.3514 | 0 | 48 | 1 | 1 | -2.3514 | 10 | 0 | 0
1422.75 | 50.059 | 50.058 | -0.23243 | -0.23243 | -2.3243 | 50.059 | -0.23784 | -0.23784 | -2.3784 | -2.3514 | -2.3514 | 0 | 48 | 1 | 1 | -2.3514 | 10 | 0 | 0
1422.8 | 50.059 | 50.058 | -0.23243 | -0.23243 | -2.3243 | 50.059 | -0.23784 | -0.23784 | -2.3784 | -2.3514 | -2.3514 | 0 | 48 | 1 | 1 | -2.3514 | 10 | 0 | 0
1422.85 | 50.059 | 50.058 | -0.23243 | -0.23243 | -2.3243 | 50.059 | -0.23784 | -0.23784 | -2.3784 | -2.3514 | -2.3514 | 0 | 48 | 1 | 1 | -2.3514 | 10 | 0 | 0
1422.9 | 50.059 | 50.058 | -0.23243 | -0.23243 | -2.3243 | 50.059 | -0.23784 | -0.23784 | -2.3784 | -2.3514 | -2.3514 | 0 | 48 | 1 | 1 | -2.3514 | 10 | 0 | 0
1422.95 | 50.059 | 50.058 | -0.23243 | -0.23243 | -2.3243 | 50.059 | -0.23784 | -0.23784 | -2.3784 | -2.3514 | -2.3514 | 0 | 48 | 1 | 1 | -2.3514 | 10 | 0 | 0
1423 | 50.059 | 50.058 | -0.23243 | -0.23243 | -2.3243 | 50.059 | -0.23784 | -0.23784 | -2.3784 | -2.3514 | -2.3514 | 0 | 48 | 1 | 1 | -2.3514 | 10 | 0 | 0
1423.05 | 50.059 | 50.058 | -0.23243 | -0.23243 | -2.3243 | 50.059 | -0.23784 | -0.23784 | -2.3784 | -2.3514 | -2.3514 | 0 | 48 | 1 | 1 | -2.3514 | 10 | 0 | 0
1423.1 | 50.059 | 50.058 | -0.23243 | -0.23243 | -2.3243 | 50.059 | -0.23784 | -0.23784 | -2.3784 | -2.3514 | -2.3514 | 0 | 48 | 1 | 1 | -2.3514 | 10 | 0 | 0
1423.15 | 50.059 | 50.058 | -0.23243 | -0.23243 | -2.3243 | 50.059 | -0.23784 | -0.23784 | -2.3784 | -2.3514 | -2.3514 | 0 | 48 | 1 | 1 | -2.3514 | 10 | 0 | 0
1423.2 | 50.059 | 50.058 | -0.23243 | -0.23243 | -2.3243 | 50.059 | -0.23784 | -0.23784 | -2.3784 | -2.3514 | -2.3514 | 0 | 48 | 1 | 1 | -2.3514 | 10 | 0 | 0
1423.25 | 50.059 | 50.059 | -0.23784 | -0.23784 | -2.3784 | 50.059 | -0.23784 | -0.23784 | -2.3784 | -2.3784 | -2.3784 | 0 | 48 | 1 | 1 | -2.3784 | 10 | 2.5979e-14 | 0
1423.3 | 50.058 | 50.058 | -0.23243 | -0.23243 | -2.3243 | 50.059 | -0.23784 | -0.23784 | -2.3784 | -2.3514 | -2.3514 | 0 | 48 | 1 | 1 | -2.3514 | 10 | 0 | 0
1423.35 | 50.058 | 50.058 | -0.23243 | -0.23243 | -2.3243 | 50.059 | -0.23784 | -0.23784 | -2.3784 | -2.3514 | -2.3514 | 0 | 48 | 1 | 1 | -2.3514 | 10 | 0 | 0
1423.4 | 50.058 | 50.058 | -0.23243 | -0.23243 | -2.3243 | 50.059 | -0.23784 | -0.23784 | -2.3784 | -2.3514 | -2.3514 | 0 | 48 | 1 | 1 | -2.3514 | 10 | 0 | 0
1423.45 | 50.058 | 50.058 | -0.23243 | -0.23243 | -2.3243 | 50.059 | -0.23784 | -0.23784 | -2.3784 | -2.3514 | -2.3514 | 0 | 48 | 1 | 1 | -2.3514 | 10 | 0 | 0
1423.5 | 50.058 | 50.058 | -0.23243 | -0.23243 | -2.3243 | 50.059 | -0.23784 | -0.23784 | -2.3784 | -2.3514 | -2.3514 | 0 | 48 | 1 | 1 | -2.3514 | 10 | 0 | 0
1423.55 | 50.058 | 50.058 | -0.23243 | -0.23243 | -2.3243 | 50.059 | -0.23784 | -0.23784 | -2.3784 | -2.3514 | -2.3514 | 0 | 48 | 1 | 1 | -2.3514 | 10 | 0 | 0
1423.6 | 50.058 | 50.058 | -0.23243 | -0.23243 | -2.3243 | 50.059 | -0.23784 | -0.23784 | -2.3784 | -2.3514 | -2.3514 | 0 | 48 | 1 | 1 | -2.3514 | 10 | 0 | 0
1423.65 | 50.058 | 50.058 | -0.23243 | -0.23243 | -2.3243 | 50.059 | -0.23784 | -0.23784 | -2.3784 | -2.3514 | -2.3514 | 0 | 48 | 1 | 1 | -2.3514 | 10 | 0 | 0
1423.7 | 50.058 | 50.058 | -0.23243 | -0.23243 | -2.3243 | 50.059 | -0.23784 | -0.23784 | -2.3784 | -2.3514 | -2.3514 | 0 | 48 | 1 | 1 | -2.3514 | 10 | 0 | 0
1423.75 | 50.057 | 50.057 | -0.22703 | -0.22703 | -2.2703 | 50.059 | -0.23784 | -0.23784 | -2.3784 | -2.3243 | -2.3243 | 0 | 48 | 1 | 1 | -2.3243 | 10 | 0 | 0
1423.8 | 50.057 | 50.057 | -0.22703 | -0.22703 | -2.2703 | 50.059 | -0.23784 | -0.23784 | -2.3784 | -2.3243 | -2.3243 | 0 | 48 | 1 | 1 | -2.3243 | 10 | 0 | 0
1423.85 | 50.057 | 50.057 | -0.22703 | -0.22703 | -2.2703 | 50.059 | -0.23784 | -0.23784 | -2.3784 | -2.3243 | -2.3243 | 0 | 48 | 1 | 1 | -2.3243 | 10 | 0 | 0
1423.9 | 50.057 | 50.057 | -0.22703 | -0.22703 | -2.2703 | 50.059 | -0.23784 | -0.23784 | -2.3784 | -2.3243 | -2.3243 | 0 | 48 | 1 | 1 | -2.3243 | 10 | 0 | 0
1423.95 | 50.057 | 50.057 | -0.22703 | -0.22703 | -2.2703 | 50.059 | -0.23784 | -0.23784 | -2.3784 | -2.3243 | -2.3243 | 0 | 48 | 1 | 1 | -2.3243 | 10 | 0 | 0
1424 | 50.057 | 50.057 | -0.22703 | -0.22703 | -2.2703 | 50.059 | -0.23784 | -0.23784 | -2.3784 | -2.3243 | -2.3243 | 0 | 48 | 1 | 1 | -2.3243 | 10 | 0 | 0
1424.05 | 50.057 | 50.057 | -0.22703 | -0.22703 | -2.2703 | 50.059 | -0.23784 | -0.23784 | -2.3784 | -2.3243 | -2.3243 | 0 | 48 | 1 | 1 | -2.3243 | 10 | 0 | 0
1424.1 | 50.057 | 50.057 | -0.22703 | -0.22703 | -2.2703 | 50.059 | -0.23784 | -0.23784 | -2.3784 | -2.3243 | -2.3243 | 0 | 48 | 1 | 1 | -2.3243 | 10 | 0 | 0
1424.15 | 50.057 | 50.057 | -0.22703 | -0.22703 | -2.2703 | 50.059 | -0.23784 | -0.23784 | -2.3784 | -2.3243 | -2.3243 | 0 | 48 | 1 | 1 | -2.3243 | 10 | 0 | 0
1424.2 | 50.057 | 50.057 | -0.22703 | -0.22703 | -2.2703 | 50.059 | -0.23784 | -0.23784 | -2.3784 | -2.3243 | -2.3243 | 0 | 48 | 1 | 1 | -2.3243 | 10 | 0 | 0
1424.25 | 50.057 | 50.057 | -0.22703 | -0.22703 | -2.2703 | 50.059 | -0.23784 | -0.23784 | -2.3784 | -2.3243 | -2.3243 | 0 | 48 | 1 | 1 | -2.3243 | 10 | 0 | 0
1424.3 | 50.054 | 50.054 | -0.21081 | -0.21081 | -2.1081 | 50.059 | -0.23784 | -0.23784 | -2.3784 | -2.2432 | -2.2432 | 0 | 48 | 1 | 1 | -2.2432 | 10 | 0 | 0
1424.35 | 50.054 | 50.054 | -0.21081 | -0.21081 | -2.1081 | 50.059 | -0.23784 | -0.23784 | -2.3784 | -2.2432 | -2.2432 | 0 | 48 | 1 | 1 | -2.2432 | 10 | 0 | 0
1424.4 | 50.054 | 50.054 | -0.21081 | -0.21081 | -2.1081 | 50.059 | -0.23784 | -0.23784 | -2.3784 | -2.2432 | -2.2432 | 0 | 48 | 1 | 1 | -2.2432 | 10 | 0 | 0
1424.45 | 50.054 | 50.054 | -0.21081 | -0.21081 | -2.1081 | 50.059 | -0.23784 | -0.23784 | -2.3784 | -2.2432 | -2.2432 | 0 | 48 | 1 | 1 | -2.2432 | 10 | 0 | 0
1424.5 | 50.054 | 50.054 | -0.21081 | -0.21081 | -2.1081 | 50.059 | -0.23784 | -0.23784 | -2.3784 | -2.2432 | -2.2432 | 0 | 48 | 1 | 1 | -2.2432 | 10 | 0 | 0
1424.55 | 50.054 | 50.054 | -0.21081 | -0.21081 | -2.1081 | 50.059 | -0.23784 | -0.23784 | -2.3784 | -2.2432 | -2.2432 | 0 | 48 | 1 | 1 | -2.2432 | 10 | 0 | 0
1424.6 | 50.054 | 50.054 | -0.21081 | -0.21081 | -2.1081 | 50.059 | -0.23784 | -0.23784 | -2.3784 | -2.2432 | -2.2432 | 0 | 48 | 1 | 1 | -2.2432 | 10 | 0 | 0
1424.65 | 50.054 | 50.054 | -0.21081 | -0.21081 | -2.1081 | 50.059 | -0.23784 | -0.23784 | -2.3784 | -2.2432 | -2.2432 | 0 | 48 | 1 | 1 | -2.2432 | 10 | 0 | 0
1424.7 | 50.054 | 50.054 | -0.21081 | -0.21081 | -2.1081 | 50.059 | -0.23784 | -0.23784 | -2.3784 | -2.2432 | -2.2432 | 0 | 48 | 1 | 1 | -2.2432 | 10 | 0 | 0
1424.75 | 50.054 | 50.054 | -0.21081 | -0.21081 | -2.1081 | 50.059 | -0.23784 | -0.23784 | -2.3784 | -2.2432 | -2.2432 | 0 | 48 | 1 | 1 | -2.2432 | 10 | 0 | 0
1424.8 | 50.054 | 50.054 | -0.21081 | -0.21081 | -2.1081 | 50.059 | -0.23784 | -0.23784 | -2.3784 | -2.2432 | -2.2432 | 0 | 48 | 1 | 1 | -2.2432 | 10 | 0 | 0
1424.85 | 50.054 | 50.054 | -0.21081 | -0.21081 | -2.1081 | 50.059 | -0.23784 | -0.23784 | -2.3784 | -2.2432 | -2.2432 | 0 | 48 | 1 | 1 | -2.2432 | 10 | 0 | 0
1424.9 | 50.054 | 50.054 | -0.21081 | -0.21081 | -2.1081 | 50.059 | -0.23784 | -0.23784 | -2.3784 | -2.2432 | -2.2432 | 0 | 48 | 1 | 1 | -2.2432 | 10 | 0 | 0
1424.95 | 50.054 | 50.054 | -0.21081 | -0.21081 | -2.1081 | 50.059 | -0.23784 | -0.23784 | -2.3784 | -2.2432 | -2.2432 | 0 | 48 | 1 | 1 | -2.2432 | 10 | 0 | 0
1425 | 50.054 | 50.054 | -0.21081 | -0.21081 | -2.1081 | 50.059 | -0.23784 | -0.23784 | -2.3784 | -2.2432 | -2.2432 | 0 | 48 | 1 | 1 | -2.2432 | 10 | 0 | 0
1425.05 | 50.054 | 50.054 | -0.21081 | -0.21081 | -2.1081 | 50.059 | -0.23784 | -0.23784 | -2.3784 | -2.2432 | -2.2432 | 0 | 48 | 1 | 1 | -2.2432 | 10 | 0 | 0
1425.1 | 50.054 | 50.054 | -0.21081 | -0.21081 | -2.1081 | 50.059 | -0.23784 | -0.23784 | -2.3784 | -2.2432 | -2.2432 | 0 | 48 | 1 | 1 | -2.2432 | 10 | 0 | 0
1425.15 | 50.054 | 50.054 | -0.21081 | -0.21081 | -2.1081 | 50.059 | -0.23784 | -0.23784 | -2.3784 | -2.2432 | -2.2432 | 0 | 48 | 1 | 1 | -2.2432 | 10 | 0 | 0
1425.2 | 50.054 | 50.054 | -0.21081 | -0.21081 | -2.1081 | 50.059 | -0.23784 | -0.23784 | -2.3784 | -2.2432 | -2.2432 | 0 | 48 | 1 | 1 | -2.2432 | 10 | 0 | 0
1425.25 | 50.054 | 50.054 | -0.21081 | -0.21081 | -2.1081 | 50.059 | -0.23784 | -0.23784 | -2.3784 | -2.2432 | -2.2432 | 0 | 48 | 1 | 1 | -2.2432 | 10 | 0 | 0
1425.3 | 50.054 | 50.054 | -0.21081 | -0.21081 | -2.1081 | 50.058 | -0.23243 | -0.23243 | -2.3243 | -2.2162 | -2.2162 | 0 | 48 | 1 | 1 | -2.2162 | 10 | 0 | 0
1425.35 | 50.054 | 50.054 | -0.21081 | -0.21081 | -2.1081 | 50.058 | -0.23243 | -0.23243 | -2.3243 | -2.2162 | -2.2162 | 0 | 48 | 1 | 1 | -2.2162 | 10 | 0 | 0
1425.4 | 50.054 | 50.054 | -0.21081 | -0.21081 | -2.1081 | 50.058 | -0.23243 | -0.23243 | -2.3243 | -2.2162 | -2.2162 | 0 | 48 | 1 | 1 | -2.2162 | 10 | 0 | 0
1425.45 | 50.054 | 50.054 | -0.21081 | -0.21081 | -2.1081 | 50.058 | -0.23243 | -0.23243 | -2.3243 | -2.2162 | -2.2162 | 0 | 48 | 1 | 1 | -2.2162 | 10 | 0 | 0
1425.5 | 50.054 | 50.054 | -0.21081 | -0.21081 | -2.1081 | 50.058 | -0.23243 | -0.23243 | -2.3243 | -2.2162 | -2.2162 | 0 | 48 | 1 | 1 | -2.2162 | 10 | 0 | 0
1425.55 | 50.051 | 50.051 | -0.19459 | -0.19459 | -1.9459 | 50.058 | -0.23243 | -0.23243 | -2.3243 | -2.1351 | -2.1351 | 0 | 48 | 1 | 1 | -2.1351 | 10 | 0 | 0
1425.6 | 50.051 | 50.051 | -0.19459 | -0.19459 | -1.9459 | 50.058 | -0.23243 | -0.23243 | -2.3243 | -2.1351 | -2.1351 | 0 | 48 | 1 | 1 | -2.1351 | 10 | 0 | 0
1425.65 | 50.051 | 50.051 | -0.19459 | -0.19459 | -1.9459 | 50.058 | -0.23243 | -0.23243 | -2.3243 | -2.1351 | -2.1351 | 0 | 48 | 1 | 1 | -2.1351 | 10 | 0 | 0
1425.7 | 50.051 | 50.051 | -0.19459 | -0.19459 | -1.9459 | 50.058 | -0.23243 | -0.23243 | -2.3243 | -2.1351 | -2.1351 | 0 | 48 | 1 | 1 | -2.1351 | 10 | 0 | 0
1425.75 | 50.051 | 50.051 | -0.19459 | -0.19459 | -1.9459 | 50.057 | -0.22703 | -0.22703 | -2.2703 | -2.1081 | -2.1081 | 0 | 48 | 1 | 1 | -2.1081 | 10 | 0 | 0
1425.8 | 50.051 | 50.051 | -0.19459 | -0.19459 | -1.9459 | 50.057 | -0.22703 | -0.22703 | -2.2703 | -2.1081 | -2.1081 | 0 | 48 | 1 | 1 | -2.1081 | 10 | 0 | 0
1425.85 | 50.051 | 50.051 | -0.19459 | -0.19459 | -1.9459 | 50.057 | -0.22703 | -0.22703 | -2.2703 | -2.1081 | -2.1081 | 0 | 48 | 1 | 1 | -2.1081 | 10 | 0 | 0
1425.9 | 50.051 | 50.051 | -0.19459 | -0.19459 | -1.9459 | 50.057 | -0.22703 | -0.22703 | -2.2703 | -2.1081 | -2.1081 | 0 | 48 | 1 | 1 | -2.1081 | 10 | 0 | 0
1425.95 | 50.051 | 50.051 | -0.19459 | -0.19459 | -1.9459 | 50.057 | -0.22703 | -0.22703 | -2.2703 | -2.1081 | -2.1081 | 0 | 48 | 1 | 1 | -2.1081 | 10 | 0 | 0
1426 | 50.051 | 50.051 | -0.19459 | -0.19459 | -1.9459 | 50.057 | -0.22703 | -0.22703 | -2.2703 | -2.1081 | -2.1081 | 0 | 48 | 1 | 1 | -2.1081 | 10 | 0 | 0
1426.05 | 50.051 | 50.051 | -0.19459 | -0.19459 | -1.9459 | 50.057 | -0.22703 | -0.22703 | -2.2703 | -2.1081 | -2.1081 | 0 | 48 | 1 | 1 | -2.1081 | 10 | 0 | 0
1426.1 | 50.051 | 50.051 | -0.19459 | -0.19459 | -1.9459 | 50.057 | -0.22703 | -0.22703 | -2.2703 | -2.1081 | -2.1081 | 0 | 48 | 1 | 1 | -2.1081 | 10 | 0 | 0
1426.15 | 50.051 | 50.051 | -0.19459 | -0.19459 | -1.9459 | 50.057 | -0.22703 | -0.22703 | -2.2703 | -2.1081 | -2.1081 | 0 | 48 | 1 | 1 | -2.1081 | 10 | 0 | 0
1426.2 | 50.051 | 50.051 | -0.19459 | -0.19459 | -1.9459 | 50.057 | -0.22703 | -0.22703 | -2.2703 | -2.1081 | -2.1081 | 0 | 48 | 1 | 1 | -2.1081 | 10 | 0 | 0
1426.25 | 50.051 | 50.051 | -0.19459 | -0.19459 | -1.9459 | 50.057 | -0.22703 | -0.22703 | -2.2703 | -2.1081 | -2.1081 | 0 | 48 | 1 | 1 | -2.1081 | 10 | 0 | 0
1426.3 | 50.051 | 50.051 | -0.19459 | -0.19459 | -1.9459 | 50.054 | -0.21081 | -0.22078 | -2.2078 | -2.0769 | -2.0769 | 0 | 48 | 1 | 1 | -2.0769 | 10 | 0 | 0
1426.35 | 50.051 | 50.051 | -0.19459 | -0.19459 | -1.9459 | 50.054 | -0.21081 | -0.21453 | -2.1453 | -2.0456 | -2.0456 | 0 | 48 | 1 | 1 | -2.0456 | 10 | 0 | 0
1426.4 | 50.051 | 50.051 | -0.19459 | -0.19459 | -1.9459 | 50.054 | -0.21081 | -0.21081 | -2.1081 | -2.027 | -2.027 | 0 | 48 | 1 | 1 | -2.027 | 10 | 0 | 0
1426.45 | 50.051 | 50.051 | -0.19459 | -0.19459 | -1.9459 | 50.054 | -0.21081 | -0.21081 | -2.1081 | -2.027 | -2.027 | 0 | 48 | 1 | 1 | -2.027 | 10 | 0 | 0
1426.5 | 50.051 | 50.051 | -0.19459 | -0.19459 | -1.9459 | 50.054 | -0.21081 | -0.21081 | -2.1081 | -2.027 | -2.027 | 0 | 48 | 1 | 1 | -2.027 | 10 | 0 | 0
1426.55 | 50.051 | 50.051 | -0.19459 | -0.19459 | -1.9459 | 50.054 | -0.21081 | -0.21081 | -2.1081 | -2.027 | -2.027 | 0 | 48 | 1 | 1 | -2.027 | 10 | 0 | 0
1426.6 | 50.049 | 50.049 | -0.18378 | -0.18378 | -1.8378 | 50.054 | -0.21081 | -0.21081 | -2.1081 | -1.973 | -1.973 | 0 | 48 | 1 | 1 | -1.973 | 10 | 0 | 0
1426.65 | 50.049 | 50.049 | -0.18378 | -0.18378 | -1.8378 | 50.054 | -0.21081 | -0.21081 | -2.1081 | -1.973 | -1.973 | 0 | 48 | 1 | 1 | -1.973 | 10 | 0 | 0
1426.7 | 50.049 | 50.049 | -0.18378 | -0.18378 | -1.8378 | 50.054 | -0.21081 | -0.21081 | -2.1081 | -1.973 | -1.973 | 0 | 48 | 1 | 1 | -1.973 | 10 | 0 | 0
1426.75 | 50.049 | 50.049 | -0.18378 | -0.18378 | -1.8378 | 50.054 | -0.21081 | -0.21081 | -2.1081 | -1.973 | -1.973 | 0 | 48 | 1 | 1 | -1.973 | 10 | 0 | 0
1426.8 | 50.049 | 50.049 | -0.18378 | -0.18378 | -1.8378 | 50.054 | -0.21081 | -0.21081 | -2.1081 | -1.973 | -1.973 | 0 | 48 | 1 | 1 | -1.973 | 10 | 0 | 0
1426.85 | 50.049 | 50.049 | -0.18378 | -0.18378 | -1.8378 | 50.054 | -0.21081 | -0.21081 | -2.1081 | -1.973 | -1.973 | 0 | 48 | 1 | 1 | -1.973 | 10 | 0 | 0
1426.9 | 50.049 | 50.049 | -0.18378 | -0.18378 | -1.8378 | 50.054 | -0.21081 | -0.21081 | -2.1081 | -1.973 | -1.973 | 0 | 48 | 1 | 1 | -1.973 | 10 | 0 | 0
1426.95 | 50.049 | 50.049 | -0.18378 | -0.18378 | -1.8378 | 50.054 | -0.21081 | -0.21081 | -2.1081 | -1.973 | -1.973 | 0 | 48 | 1 | 1 | -1.973 | 10 | 0 | 0
1427 | 50.049 | 50.049 | -0.18378 | -0.18378 | -1.8378 | 50.054 | -0.21081 | -0.21081 | -2.1081 | -1.973 | -1.973 | 0 | 48 | 1 | 1 | -1.973 | 10 | 0 | 0
1427.05 | 50.049 | 50.049 | -0.18378 | -0.18378 | -1.8378 | 50.054 | -0.21081 | -0.21081 | -2.1081 | -1.973 | -1.973 | 0 | 48 | 1 | 1 | -1.973 | 10 | 0 | 0
1427.1 | 50.049 | 50.049 | -0.18378 | -0.18378 | -1.8378 | 50.054 | -0.21081 | -0.21081 | -2.1081 | -1.973 | -1.973 | 0 | 48 | 1 | 1 | -1.973 | 10 | 0 | 0
1427.15 | 50.049 | 50.049 | -0.18378 | -0.18378 | -1.8378 | 50.054 | -0.21081 | -0.21081 | -2.1081 | -1.973 | -1.973 | 0 | 48 | 1 | 1 | -1.973 | 10 | 0 | 0
1427.2 | 50.049 | 50.049 | -0.18378 | -0.18378 | -1.8378 | 50.054 | -0.21081 | -0.21081 | -2.1081 | -1.973 | -1.973 | 0 | 48 | 1 | 1 | -1.973 | 10 | 0 | 0
1427.25 | 50.049 | 50.049 | -0.18378 | -0.18378 | -1.8378 | 50.054 | -0.21081 | -0.21081 | -2.1081 | -1.973 | -1.973 | 0 | 48 | 1 | 1 | -1.973 | 10 | 0 | 0
1427.3 | 50.049 | 50.049 | -0.18378 | -0.18378 | -1.8378 | 50.054 | -0.21081 | -0.21081 | -2.1081 | -1.973 | -1.973 | 0 | 48 | 1 | 1 | -1.973 | 10 | 0 | 0
1427.35 | 50.049 | 50.049 | -0.18378 | -0.18378 | -1.8378 | 50.054 | -0.21081 | -0.21081 | -2.1081 | -1.973 | -1.973 | 0 | 48 | 1 | 1 | -1.973 | 10 | 0 | 0
1427.4 | 50.049 | 50.049 | -0.18378 | -0.18378 | -1.8378 | 50.054 | -0.21081 | -0.21081 | -2.1081 | -1.973 | -1.973 | 0 | 48 | 1 | 1 | -1.973 | 10 | 0 | 0
1427.45 | 50.049 | 50.049 | -0.18378 | -0.18378 | -1.8378 | 50.054 | -0.21081 | -0.21081 | -2.1081 | -1.973 | -1.973 | 0 | 48 | 1 | 1 | -1.973 | 10 | 0 | 0
1427.5 | 50.049 | 50.049 | -0.18378 | -0.18378 | -1.8378 | 50.054 | -0.21081 | -0.21081 | -2.1081 | -1.973 | -1.973 | 0 | 48 | 1 | 1 | -1.973 | 10 | 0 | 0
1427.55 | 50.049 | 50.049 | -0.18378 | -0.18378 | -1.8378 | 50.051 | -0.19459 | -0.20456 | -2.0456 | -1.9417 | -1.9417 | 0 | 48 | 1 | 1 | -1.9417 | 10 | 0 | 0
1427.6 | 50.048 | 50.048 | -0.17838 | -0.17838 | -1.7838 | 50.051 | -0.19459 | -0.19831 | -1.9831 | -1.8834 | -1.8834 | 0 | 48 | 1 | 1 | -1.8834 | 10 | 0 | 0
1427.65 | 50.048 | 50.048 | -0.17838 | -0.17838 | -1.7838 | 50.051 | -0.19459 | -0.19459 | -1.9459 | -1.8649 | -1.8649 | 0 | 48 | 1 | 1 | -1.8649 | 10 | 0 | 0
1427.7 | 50.048 | 50.048 | -0.17838 | -0.17838 | -1.7838 | 50.051 | -0.19459 | -0.19459 | -1.9459 | -1.8649 | -1.8649 | 0 | 48 | 1 | 1 | -1.8649 | 10 | 0 | 0
1427.75 | 50.046 | 50.046 | -0.16757 | -0.16757 | -1.6757 | 50.051 | -0.19459 | -0.19459 | -1.9459 | -1.8108 | -1.8108 | 0 | 48 | 1 | 1 | -1.8108 | 10 | 0 | 0
1427.8 | 50.046 | 50.046 | -0.16757 | -0.16757 | -1.6757 | 50.051 | -0.19459 | -0.19459 | -1.9459 | -1.8108 | -1.8108 | 0 | 48 | 1 | 1 | -1.8108 | 10 | 0 | 0
1427.85 | 50.046 | 50.046 | -0.16757 | -0.16757 | -1.6757 | 50.051 | -0.19459 | -0.19459 | -1.9459 | -1.8108 | -1.8108 | 0 | 48 | 1 | 1 | -1.8108 | 10 | 0 | 0
1427.9 | 50.046 | 50.046 | -0.16757 | -0.16757 | -1.6757 | 50.051 | -0.19459 | -0.19459 | -1.9459 | -1.8108 | -1.8108 | 0 | 48 | 1 | 1 | -1.8108 | 10 | 0 | 0
1427.95 | 50.046 | 50.046 | -0.16757 | -0.16757 | -1.6757 | 50.051 | -0.19459 | -0.19459 | -1.9459 | -1.8108 | -1.8108 | 0 | 48 | 1 | 1 | -1.8108 | 10 | 0 | 0
1428 | 50.046 | 50.046 | -0.16757 | -0.16757 | -1.6757 | 50.051 | -0.19459 | -0.19459 | -1.9459 | -1.8108 | -1.8108 | 0 | 48 | 1 | 1 | -1.8108 | 10 | 0 | 0
1428.05 | 50.046 | 50.046 | -0.16757 | -0.16757 | -1.6757 | 50.051 | -0.19459 | -0.19459 | -1.9459 | -1.8108 | -1.8108 | 0 | 48 | 1 | 1 | -1.8108 | 10 | 0 | 0
1428.1 | 50.046 | 50.046 | -0.16757 | -0.16757 | -1.6757 | 50.051 | -0.19459 | -0.19459 | -1.9459 | -1.8108 | -1.8108 | 0 | 48 | 1 | 1 | -1.8108 | 10 | 0 | 0
1428.15 | 50.046 | 50.046 | -0.16757 | -0.16757 | -1.6757 | 50.051 | -0.19459 | -0.19459 | -1.9459 | -1.8108 | -1.8108 | 0 | 48 | 1 | 1 | -1.8108 | 10 | 0 | 0
1428.2 | 50.046 | 50.046 | -0.16757 | -0.16757 | -1.6757 | 50.051 | -0.19459 | -0.19459 | -1.9459 | -1.8108 | -1.8108 | 0 | 48 | 1 | 1 | -1.8108 | 10 | 0 | 0
1428.25 | 50.046 | 50.046 | -0.16757 | -0.16757 | -1.6757 | 50.051 | -0.19459 | -0.19459 | -1.9459 | -1.8108 | -1.8108 | 0 | 48 | 1 | 1 | -1.8108 | 10 | 0 | 0
1428.3 | 50.046 | 50.046 | -0.16757 | -0.16757 | -1.6757 | 50.051 | -0.19459 | -0.19459 | -1.9459 | -1.8108 | -1.8108 | 0 | 48 | 1 | 1 | -1.8108 | 10 | 0 | 0
1428.35 | 50.046 | 50.046 | -0.16757 | -0.16757 | -1.6757 | 50.051 | -0.19459 | -0.19459 | -1.9459 | -1.8108 | -1.8108 | 0 | 48 | 1 | 1 | -1.8108 | 10 | 0 | 0
1428.4 | 50.046 | 50.046 | -0.16757 | -0.16757 | -1.6757 | 50.051 | -0.19459 | -0.19459 | -1.9459 | -1.8108 | -1.8108 | 0 | 48 | 1 | 1 | -1.8108 | 10 | 0 | 0
1428.45 | 50.046 | 50.046 | -0.16757 | -0.16757 | -1.6757 | 50.051 | -0.19459 | -0.19459 | -1.9459 | -1.8108 | -1.8108 | 0 | 48 | 1 | 1 | -1.8108 | 10 | 0 | 0
1428.5 | 50.046 | 50.046 | -0.16757 | -0.16757 | -1.6757 | 50.051 | -0.19459 | -0.19459 | -1.9459 | -1.8108 | -1.8108 | 0 | 48 | 1 | 1 | -1.8108 | 10 | 0 | 0
1428.55 | 50.046 | 50.046 | -0.16757 | -0.16757 | -1.6757 | 50.051 | -0.19459 | -0.19459 | -1.9459 | -1.8108 | -1.8108 | 0 | 48 | 1 | 1 | -1.8108 | 10 | 0 | 0
1428.6 | 50.046 | 50.046 | -0.16757 | -0.16757 | -1.6757 | 50.049 | -0.18378 | -0.18834 | -1.8834 | -1.7796 | -1.7796 | 0 | 48 | 1 | 1 | -1.7796 | 10 | 0 | 0
1428.65 | 50.046 | 50.046 | -0.16757 | -0.16757 | -1.6757 | 50.049 | -0.18378 | -0.18378 | -1.8378 | -1.7568 | -1.7568 | 0 | 48 | 1 | 1 | -1.7568 | 10 | 0 | 0
1428.7 | 50.046 | 50.046 | -0.16757 | -0.16757 | -1.6757 | 50.049 | -0.18378 | -0.18378 | -1.8378 | -1.7568 | -1.7568 | 0 | 48 | 1 | 1 | -1.7568 | 10 | 0 | 0
1428.75 | 50.046 | 50.046 | -0.16757 | -0.16757 | -1.6757 | 50.049 | -0.18378 | -0.18378 | -1.8378 | -1.7568 | -1.7568 | 0 | 48 | 1 | 1 | -1.7568 | 10 | 0 | 0
1428.8 | 50.046 | 50.046 | -0.16757 | -0.16757 | -1.6757 | 50.049 | -0.18378 | -0.18378 | -1.8378 | -1.7568 | -1.7568 | 0 | 48 | 1 | 1 | -1.7568 | 10 | 0 | 0
1428.85 | 50.046 | 50.046 | -0.16757 | -0.16757 | -1.6757 | 50.049 | -0.18378 | -0.18378 | -1.8378 | -1.7568 | -1.7568 | 0 | 48 | 1 | 1 | -1.7568 | 10 | 0 | 0
1428.9 | 50.046 | 50.046 | -0.16757 | -0.16757 | -1.6757 | 50.049 | -0.18378 | -0.18378 | -1.8378 | -1.7568 | -1.7568 | 0 | 48 | 1 | 1 | -1.7568 | 10 | 0 | 0
1428.95 | 50.046 | 50.046 | -0.16757 | -0.16757 | -1.6757 | 50.049 | -0.18378 | -0.18378 | -1.8378 | -1.7568 | -1.7568 | 0 | 48 | 1 | 1 | -1.7568 | 10 | 0 | 0
1429 | 50.046 | 50.046 | -0.16757 | -0.16757 | -1.6757 | 50.049 | -0.18378 | -0.18378 | -1.8378 | -1.7568 | -1.7568 | 0 | 48 | 1 | 1 | -1.7568 | 10 | 0 | 0
1429.05 | 50.046 | 50.046 | -0.16757 | -0.16757 | -1.6757 | 50.049 | -0.18378 | -0.18378 | -1.8378 | -1.7568 | -1.7568 | 0 | 48 | 1 | 1 | -1.7568 | 10 | 0 | 0
1429.1 | 50.046 | 50.046 | -0.16757 | -0.16757 | -1.6757 | 50.049 | -0.18378 | -0.18378 | -1.8378 | -1.7568 | -1.7568 | 0 | 48 | 1 | 1 | -1.7568 | 10 | 0 | 0
1429.15 | 50.046 | 50.046 | -0.16757 | -0.16757 | -1.6757 | 50.049 | -0.18378 | -0.18378 | -1.8378 | -1.7568 | -1.7568 | 0 | 48 | 1 | 1 | -1.7568 | 10 | 0 | 0
1429.2 | 50.046 | 50.046 | -0.16757 | -0.16757 | -1.6757 | 50.049 | -0.18378 | -0.18378 | -1.8378 | -1.7568 | -1.7568 | 0 | 48 | 1 | 1 | -1.7568 | 10 | 0 | 0
1429.25 | 50.046 | 50.046 | -0.16757 | -0.16757 | -1.6757 | 50.049 | -0.18378 | -0.18378 | -1.8378 | -1.7568 | -1.7568 | 0 | 48 | 1 | 1 | -1.7568 | 10 | 0 | 0
1429.3 | 50.046 | 50.046 | -0.16757 | -0.16757 | -1.6757 | 50.049 | -0.18378 | -0.18378 | -1.8378 | -1.7568 | -1.7568 | 0 | 48 | 1 | 1 | -1.7568 | 10 | 0 | 0
1429.35 | 50.046 | 50.046 | -0.16757 | -0.16757 | -1.6757 | 50.049 | -0.18378 | -0.18378 | -1.8378 | -1.7568 | -1.7568 | 0 | 48 | 1 | 1 | -1.7568 | 10 | 0 | 0
1429.4 | 50.046 | 50.046 | -0.16757 | -0.16757 | -1.6757 | 50.049 | -0.18378 | -0.18378 | -1.8378 | -1.7568 | -1.7568 | 0 | 48 | 1 | 1 | -1.7568 | 10 | 0 | 0
1429.45 | 50.046 | 50.046 | -0.16757 | -0.16757 | -1.6757 | 50.049 | -0.18378 | -0.18378 | -1.8378 | -1.7568 | -1.7568 | 0 | 48 | 1 | 1 | -1.7568 | 10 | 0 | 0
1429.5 | 50.046 | 50.046 | -0.16757 | -0.16757 | -1.6757 | 50.049 | -0.18378 | -0.18378 | -1.8378 | -1.7568 | -1.7568 | 0 | 48 | 1 | 1 | -1.7568 | 10 | 0 | 0
1429.55 | 50.046 | 50.046 | -0.16757 | -0.16757 | -1.6757 | 50.049 | -0.18378 | -0.18378 | -1.8378 | -1.7568 | -1.7568 | 0 | 48 | 1 | 1 | -1.7568 | 10 | 0 | 0
1429.6 | 50.046 | 50.046 | -0.16757 | -0.16757 | -1.6757 | 50.048 | -0.17838 | -0.17838 | -1.7838 | -1.7297 | -1.7297 | 0 | 48 | 1 | 1 | -1.7297 | 10 | 0 | 0
1429.65 | 50.046 | 50.046 | -0.16757 | -0.16757 | -1.6757 | 50.048 | -0.17838 | -0.17838 | -1.7838 | -1.7297 | -1.7297 | 0 | 48 | 1 | 1 | -1.7297 | 10 | 0 | 0
1429.7 | 50.046 | 50.046 | -0.16757 | -0.16757 | -1.6757 | 50.048 | -0.17838 | -0.17838 | -1.7838 | -1.7297 | -1.7297 | 0 | 48 | 1 | 1 | -1.7297 | 10 | 0 | 0
1429.75 | 50.046 | 50.046 | -0.16757 | -0.16757 | -1.6757 | 50.046 | -0.16757 | -0.17213 | -1.7213 | -1.6985 | -1.6985 | 0 | 48 | 1 | 1 | -1.6985 | 10 | 0 | 0
1429.8 | 50.046 | 50.046 | -0.16757 | -0.16757 | -1.6757 | 50.046 | -0.16757 | -0.16757 | -1.6757 | -1.6757 | -1.6757 | 0 | 48 | 1 | 1 | -1.6757 | 10 | 1.4388e-14 | 0
1429.85 | 50.046 | 50.046 | -0.16757 | -0.16757 | -1.6757 | 50.046 | -0.16757 | -0.16757 | -1.6757 | -1.6757 | -1.6757 | 0 | 48 | 1 | 1 | -1.6757 | 10 | 1.4388e-14 | 0
1429.9 | 50.046 | 50.046 | -0.16757 | -0.16757 | -1.6757 | 50.046 | -0.16757 | -0.16757 | -1.6757 | -1.6757 | -1.6757 | 0 | 48 | 1 | 1 | -1.6757 | 10 | 1.4388e-14 | 0
1429.95 | 50.046 | 50.046 | -0.16757 | -0.16757 | -1.6757 | 50.046 | -0.16757 | -0.16757 | -1.6757 | -1.6757 | -1.6757 | 0 | 48 | 1 | 1 | -1.6757 | 10 | 1.4388e-14 | 0
1430 | 50.046 | 50.046 | -0.16757 | -0.16757 | -1.6757 | 50.046 | -0.16757 | -0.16757 | -1.6757 | -1.6757 | -1.6757 | 0 | 48 | 1 | 1 | -1.6757 | 10 | 1.4388e-14 | 0
1430.05 | 50.046 | 50.046 | -0.16757 | -0.16757 | -1.6757 | 50.046 | -0.16757 | -0.16757 | -1.6757 | -1.6757 | -1.6757 | 0 | 48 | 1 | 1 | -1.6757 | 10 | 1.4388e-14 | 0
1430.1 | 50.046 | 50.046 | -0.16757 | -0.16757 | -1.6757 | 50.046 | -0.16757 | -0.16757 | -1.6757 | -1.6757 | -1.6757 | 0 | 48 | 1 | 1 | -1.6757 | 10 | 1.4388e-14 | 0
1430.15 | 50.046 | 50.046 | -0.16757 | -0.16757 | -1.6757 | 50.046 | -0.16757 | -0.16757 | -1.6757 | -1.6757 | -1.6757 | 0 | 48 | 1 | 1 | -1.6757 | 10 | 1.4388e-14 | 0
1430.2 | 50.046 | 50.046 | -0.16757 | -0.16757 | -1.6757 | 50.046 | -0.16757 | -0.16757 | -1.6757 | -1.6757 | -1.6757 | 0 | 48 | 1 | 1 | -1.6757 | 10 | 1.4388e-14 | 0
1430.25 | 50.046 | 50.046 | -0.16757 | -0.16757 | -1.6757 | 50.046 | -0.16757 | -0.16757 | -1.6757 | -1.6757 | -1.6757 | 0 | 48 | 1 | 1 | -1.6757 | 10 | 1.4388e-14 | 0
1430.3 | 50.046 | 50.046 | -0.16757 | -0.16757 | -1.6757 | 50.046 | -0.16757 | -0.16757 | -1.6757 | -1.6757 | -1.6757 | 0 | 48 | 1 | 1 | -1.6757 | 10 | 1.4388e-14 | 0
1430.35 | 50.046 | 50.046 | -0.16757 | -0.16757 | -1.6757 | 50.046 | -0.16757 | -0.16757 | -1.6757 | -1.6757 | -1.6757 | 0 | 48 | 1 | 1 | -1.6757 | 10 | 1.4388e-14 | 0
1430.4 | 50.046 | 50.046 | -0.16757 | -0.16757 | -1.6757 | 50.046 | -0.16757 | -0.16757 | -1.6757 | -1.6757 | -1.6757 | 0 | 48 | 1 | 1 | -1.6757 | 10 | 1.4388e-14 | 0
1430.45 | 50.046 | 50.046 | -0.16757 | -0.16757 | -1.6757 | 50.046 | -0.16757 | -0.16757 | -1.6757 | -1.6757 | -1.6757 | 0 | 48 | 1 | 1 | -1.6757 | 10 | 1.4388e-14 | 0
1430.5 | 50.046 | 50.046 | -0.16757 | -0.16757 | -1.6757 | 50.046 | -0.16757 | -0.16757 | -1.6757 | -1.6757 | -1.6757 | 0 | 48 | 1 | 1 | -1.6757 | 10 | 1.4388e-14 | 0
1430.55 | 50.046 | 50.046 | -0.16757 | -0.16757 | -1.6757 | 50.046 | -0.16757 | -0.16757 | -1.6757 | -1.6757 | -1.6757 | 0 | 48 | 1 | 1 | -1.6757 | 10 | 1.4388e-14 | 0
1430.6 | 50.046 | 50.046 | -0.16757 | -0.16757 | -1.6757 | 50.046 | -0.16757 | -0.16757 | -1.6757 | -1.6757 | -1.6757 | 0 | 48 | 1 | 1 | -1.6757 | 10 | 1.4388e-14 | 0
1430.65 | 50.046 | 50.046 | -0.16757 | -0.16757 | -1.6757 | 50.046 | -0.16757 | -0.16757 | -1.6757 | -1.6757 | -1.6757 | 0 | 48 | 1 | 1 | -1.6757 | 10 | 1.4388e-14 | 0
1430.7 | 50.046 | 50.046 | -0.16757 | -0.16757 | -1.6757 | 50.046 | -0.16757 | -0.16757 | -1.6757 | -1.6757 | -1.6757 | 0 | 48 | 1 | 1 | -1.6757 | 10 | 1.4388e-14 | 0
1430.75 | 50.046 | 50.046 | -0.16757 | -0.16757 | -1.6757 | 50.046 | -0.16757 | -0.16757 | -1.6757 | -1.6757 | -1.6757 | 0 | 48 | 1 | 1 | -1.6757 | 10 | 1.4388e-14 | 0
1430.8 | 50.046 | 50.046 | -0.16757 | -0.16757 | -1.6757 | 50.046 | -0.16757 | -0.16757 | -1.6757 | -1.6757 | -1.6757 | 0 | 48 | 1 | 1 | -1.6757 | 10 | 1.4388e-14 | 0
1430.85 | 50.046 | 50.046 | -0.16757 | -0.16757 | -1.6757 | 50.046 | -0.16757 | -0.16757 | -1.6757 | -1.6757 | -1.6757 | 0 | 48 | 1 | 1 | -1.6757 | 10 | 1.4388e-14 | 0
1430.9 | 50.046 | 50.046 | -0.16757 | -0.16757 | -1.6757 | 50.046 | -0.16757 | -0.16757 | -1.6757 | -1.6757 | -1.6757 | 0 | 48 | 1 | 1 | -1.6757 | 10 | 1.4388e-14 | 0
1430.95 | 50.046 | 50.046 | -0.16757 | -0.16757 | -1.6757 | 50.046 | -0.16757 | -0.16757 | -1.6757 | -1.6757 | -1.6757 | 0 | 48 | 1 | 1 | -1.6757 | 10 | 1.4388e-14 | 0
1431 | 50.046 | 50.046 | -0.16757 | -0.16757 | -1.6757 | 50.046 | -0.16757 | -0.16757 | -1.6757 | -1.6757 | -1.6757 | 0 | 48 | 1 | 1 | -1.6757 | 10 | 1.4388e-14 | 0
1431.05 | 50.046 | 50.046 | -0.16757 | -0.16757 | -1.6757 | 50.046 | -0.16757 | -0.16757 | -1.6757 | -1.6757 | -1.6757 | 0 | 48 | 1 | 1 | -1.6757 | 10 | 1.4388e-14 | 0
1431.1 | 50.046 | 50.046 | -0.16757 | -0.16757 | -1.6757 | 50.046 | -0.16757 | -0.16757 | -1.6757 | -1.6757 | -1.6757 | 0 | 48 | 1 | 1 | -1.6757 | 10 | 1.4388e-14 | 0
1431.15 | 50.046 | 50.046 | -0.16757 | -0.16757 | -1.6757 | 50.046 | -0.16757 | -0.16757 | -1.6757 | -1.6757 | -1.6757 | 0 | 48 | 1 | 1 | -1.6757 | 10 | 1.4388e-14 | 0
1431.2 | 50.046 | 50.046 | -0.16757 | -0.16757 | -1.6757 | 50.046 | -0.16757 | -0.16757 | -1.6757 | -1.6757 | -1.6757 | 0 | 48 | 1 | 1 | -1.6757 | 10 | 1.4388e-14 | 0
1431.25 | 50.046 | 50.046 | -0.16757 | -0.16757 | -1.6757 | 50.046 | -0.16757 | -0.16757 | -1.6757 | -1.6757 | -1.6757 | 0 | 48 | 1 | 1 | -1.6757 | 10 | 1.4388e-14 | 0
1431.3 | 50.046 | 50.046 | -0.16757 | -0.16757 | -1.6757 | 50.046 | -0.16757 | -0.16757 | -1.6757 | -1.6757 | -1.6757 | 0 | 48 | 1 | 1 | -1.6757 | 10 | 1.4388e-14 | 0
1431.35 | 50.046 | 50.046 | -0.16757 | -0.16757 | -1.6757 | 50.046 | -0.16757 | -0.16757 | -1.6757 | -1.6757 | -1.6757 | 0 | 48 | 1 | 1 | -1.6757 | 10 | 1.4388e-14 | 0
1431.4 | 50.046 | 50.046 | -0.16757 | -0.16757 | -1.6757 | 50.046 | -0.16757 | -0.16757 | -1.6757 | -1.6757 | -1.6757 | 0 | 48 | 1 | 1 | -1.6757 | 10 | 1.4388e-14 | 0
1431.45 | 50.046 | 50.046 | -0.16757 | -0.16757 | -1.6757 | 50.046 | -0.16757 | -0.16757 | -1.6757 | -1.6757 | -1.6757 | 0 | 48 | 1 | 1 | -1.6757 | 10 | 1.4388e-14 | 0
1431.5 | 50.046 | 50.046 | -0.16757 | -0.16757 | -1.6757 | 50.046 | -0.16757 | -0.16757 | -1.6757 | -1.6757 | -1.6757 | 0 | 48 | 1 | 1 | -1.6757 | 10 | 1.4388e-14 | 0
1431.55 | 50.046 | 50.046 | -0.16757 | -0.16757 | -1.6757 | 50.046 | -0.16757 | -0.16757 | -1.6757 | -1.6757 | -1.6757 | 0 | 48 | 1 | 1 | -1.6757 | 10 | 1.4388e-14 | 0
1431.6 | 50.046 | 50.046 | -0.16757 | -0.16757 | -1.6757 | 50.046 | -0.16757 | -0.16757 | -1.6757 | -1.6757 | -1.6757 | 0 | 48 | 1 | 1 | -1.6757 | 10 | 1.4388e-14 | 0
1431.65 | 50.048 | 50.046 | -0.16757 | -0.16757 | -1.6757 | 50.048 | -0.17838 | -0.17838 | -1.7838 | -1.7297 | -1.7297 | 0 | 48 | 1 | 1 | -1.7297 | 10 | 0 | 0
1431.7 | 50.048 | 50.046 | -0.16757 | -0.16757 | -1.6757 | 50.048 | -0.17838 | -0.17838 | -1.7838 | -1.7297 | -1.7297 | 0 | 48 | 1 | 1 | -1.7297 | 10 | 0 | 0
1431.75 | 50.043 | 50.043 | -0.15135 | -0.15135 | -1.5135 | 50.048 | -0.17838 | -0.17838 | -1.7838 | -1.6486 | -1.6486 | 0 | 48 | 1 | 1 | -1.6486 | 10 | 0 | 0
1431.8 | 50.043 | 50.043 | -0.15135 | -0.15135 | -1.5135 | 50.048 | -0.17838 | -0.17838 | -1.7838 | -1.6486 | -1.6486 | 0 | 48 | 1 | 1 | -1.6486 | 10 | 0 | 0
1431.85 | 50.043 | 50.043 | -0.15135 | -0.15135 | -1.5135 | 50.048 | -0.17838 | -0.17838 | -1.7838 | -1.6486 | -1.6486 | 0 | 48 | 1 | 1 | -1.6486 | 10 | 0 | 0
1431.9 | 50.043 | 50.043 | -0.15135 | -0.15135 | -1.5135 | 50.048 | -0.17838 | -0.17838 | -1.7838 | -1.6486 | -1.6486 | 0 | 48 | 1 | 1 | -1.6486 | 10 | 0 | 0
1431.95 | 50.046 | 50.043 | -0.15135 | -0.15135 | -1.5135 | 50.048 | -0.17838 | -0.17838 | -1.7838 | -1.6486 | -1.6486 | 0 | 48 | 1 | 1 | -1.6486 | 10 | 0 | 0
1432 | 50.046 | 50.043 | -0.15135 | -0.15135 | -1.5135 | 50.048 | -0.17838 | -0.17838 | -1.7838 | -1.6486 | -1.6486 | 0 | 48 | 1 | 1 | -1.6486 | 10 | 0 | 0
1432.05 | 50.046 | 50.043 | -0.15135 | -0.15135 | -1.5135 | 50.048 | -0.17838 | -0.17838 | -1.7838 | -1.6486 | -1.6486 | 0 | 48 | 1 | 1 | -1.6486 | 10 | 0 | 0
1432.1 | 50.046 | 50.043 | -0.15135 | -0.15135 | -1.5135 | 50.048 | -0.17838 | -0.17838 | -1.7838 | -1.6486 | -1.6486 | 0 | 48 | 1 | 1 | -1.6486 | 10 | 0 | 0
1432.15 | 50.046 | 50.043 | -0.15135 | -0.15135 | -1.5135 | 50.048 | -0.17838 | -0.17838 | -1.7838 | -1.6486 | -1.6486 | 0 | 48 | 1 | 1 | -1.6486 | 10 | 0 | 0
1432.2 | 50.046 | 50.043 | -0.15135 | -0.15135 | -1.5135 | 50.048 | -0.17838 | -0.17838 | -1.7838 | -1.6486 | -1.6486 | 0 | 48 | 1 | 1 | -1.6486 | 10 | 0 | 0
1432.25 | 50.046 | 50.043 | -0.15135 | -0.15135 | -1.5135 | 50.048 | -0.17838 | -0.17838 | -1.7838 | -1.6486 | -1.6486 | 0 | 48 | 1 | 1 | -1.6486 | 10 | 0 | 0
1432.3 | 50.046 | 50.043 | -0.15135 | -0.15135 | -1.5135 | 50.048 | -0.17838 | -0.17838 | -1.7838 | -1.6486 | -1.6486 | 0 | 48 | 1 | 1 | -1.6486 | 10 | 0 | 0
1432.35 | 50.046 | 50.043 | -0.15135 | -0.15135 | -1.5135 | 50.048 | -0.17838 | -0.17838 | -1.7838 | -1.6486 | -1.6486 | 0 | 48 | 1 | 1 | -1.6486 | 10 | 0 | 0
1432.4 | 50.046 | 50.043 | -0.15135 | -0.15135 | -1.5135 | 50.048 | -0.17838 | -0.17838 | -1.7838 | -1.6486 | -1.6486 | 0 | 48 | 1 | 1 | -1.6486 | 10 | 0 | 0
1432.45 | 50.046 | 50.043 | -0.15135 | -0.15135 | -1.5135 | 50.048 | -0.17838 | -0.17838 | -1.7838 | -1.6486 | -1.6486 | 0 | 48 | 1 | 1 | -1.6486 | 10 | 0 | 0
1432.5 | 50.046 | 50.043 | -0.15135 | -0.15135 | -1.5135 | 50.048 | -0.17838 | -0.17838 | -1.7838 | -1.6486 | -1.6486 | 0 | 48 | 1 | 1 | -1.6486 | 10 | 0 | 0
1432.55 | 50.046 | 50.043 | -0.15135 | -0.15135 | -1.5135 | 50.048 | -0.17838 | -0.17838 | -1.7838 | -1.6486 | -1.6486 | 0 | 48 | 1 | 1 | -1.6486 | 10 | 0 | 0
1432.6 | 50.046 | 50.043 | -0.15135 | -0.15135 | -1.5135 | 50.048 | -0.17838 | -0.17838 | -1.7838 | -1.6486 | -1.6486 | 0 | 48 | 1 | 1 | -1.6486 | 10 | 0 | 0
1432.65 | 50.046 | 50.043 | -0.15135 | -0.15135 | -1.5135 | 50.048 | -0.17838 | -0.17838 | -1.7838 | -1.6486 | -1.6486 | 0 | 48 | 1 | 1 | -1.6486 | 10 | 0 | 0
1432.7 | 50.046 | 50.043 | -0.15135 | -0.15135 | -1.5135 | 50.048 | -0.17838 | -0.17838 | -1.7838 | -1.6486 | -1.6486 | 0 | 48 | 1 | 1 | -1.6486 | 10 | 0 | 0
1432.75 | 50.046 | 50.043 | -0.15135 | -0.15135 | -1.5135 | 50.048 | -0.17838 | -0.17838 | -1.7838 | -1.6486 | -1.6486 | 0 | 48 | 1 | 1 | -1.6486 | 10 | 0 | 0
1432.8 | 50.046 | 50.043 | -0.15135 | -0.15135 | -1.5135 | 50.048 | -0.17838 | -0.17838 | -1.7838 | -1.6486 | -1.6486 | 0 | 48 | 1 | 1 | -1.6486 | 10 | 0 | 0
1432.85 | 50.046 | 50.043 | -0.15135 | -0.15135 | -1.5135 | 50.048 | -0.17838 | -0.17838 | -1.7838 | -1.6486 | -1.6486 | 0 | 48 | 1 | 1 | -1.6486 | 10 | 0 | 0
1432.9 | 50.046 | 50.043 | -0.15135 | -0.15135 | -1.5135 | 50.048 | -0.17838 | -0.17838 | -1.7838 | -1.6486 | -1.6486 | 0 | 48 | 1 | 1 | -1.6486 | 10 | 0 | 0
1432.95 | 50.046 | 50.043 | -0.15135 | -0.15135 | -1.5135 | 50.048 | -0.17838 | -0.17838 | -1.7838 | -1.6486 | -1.6486 | 0 | 48 | 1 | 1 | -1.6486 | 10 | 0 | 0
1433 | 50.049 | 50.043 | -0.15135 | -0.15135 | -1.5135 | 50.049 | -0.18378 | -0.18378 | -1.8378 | -1.6757 | -1.6757 | 0 | 48 | 1 | 1 | -1.6757 | 10 | 0 | 0
1433.05 | 50.049 | 50.043 | -0.15135 | -0.15135 | -1.5135 | 50.049 | -0.18378 | -0.18378 | -1.8378 | -1.6757 | -1.6757 | 0 | 48 | 1 | 1 | -1.6757 | 10 | 0 | 0
1433.1 | 50.049 | 50.043 | -0.15135 | -0.15135 | -1.5135 | 50.049 | -0.18378 | -0.18378 | -1.8378 | -1.6757 | -1.6757 | 0 | 48 | 1 | 1 | -1.6757 | 10 | 0 | 0
1433.15 | 50.049 | 50.043 | -0.15135 | -0.15135 | -1.5135 | 50.049 | -0.18378 | -0.18378 | -1.8378 | -1.6757 | -1.6757 | 0 | 48 | 1 | 1 | -1.6757 | 10 | 0 | 0
1433.2 | 50.049 | 50.043 | -0.15135 | -0.15135 | -1.5135 | 50.049 | -0.18378 | -0.18378 | -1.8378 | -1.6757 | -1.6757 | 0 | 48 | 1 | 1 | -1.6757 | 10 | 0 | 0
1433.25 | 50.049 | 50.043 | -0.15135 | -0.15135 | -1.5135 | 50.049 | -0.18378 | -0.18378 | -1.8378 | -1.6757 | -1.6757 | 0 | 48 | 1 | 1 | -1.6757 | 10 | 0 | 0
1433.3 | 50.049 | 50.043 | -0.15135 | -0.15135 | -1.5135 | 50.049 | -0.18378 | -0.18378 | -1.8378 | -1.6757 | -1.6757 | 0 | 48 | 1 | 1 | -1.6757 | 10 | 0 | 0
1433.35 | 50.049 | 50.043 | -0.15135 | -0.15135 | -1.5135 | 50.049 | -0.18378 | -0.18378 | -1.8378 | -1.6757 | -1.6757 | 0 | 48 | 1 | 1 | -1.6757 | 10 | 0 | 0
1433.4 | 50.049 | 50.043 | -0.15135 | -0.15135 | -1.5135 | 50.049 | -0.18378 | -0.18378 | -1.8378 | -1.6757 | -1.6757 | 0 | 48 | 1 | 1 | -1.6757 | 10 | 0 | 0
1433.45 | 50.049 | 50.043 | -0.15135 | -0.15135 | -1.5135 | 50.049 | -0.18378 | -0.18378 | -1.8378 | -1.6757 | -1.6757 | 0 | 48 | 1 | 1 | -1.6757 | 10 | 0 | 0
1433.5 | 50.049 | 50.043 | -0.15135 | -0.15135 | -1.5135 | 50.049 | -0.18378 | -0.18378 | -1.8378 | -1.6757 | -1.6757 | 0 | 48 | 1 | 1 | -1.6757 | 10 | 0 | 0
1433.55 | 50.051 | 50.043 | -0.15135 | -0.15135 | -1.5135 | 50.051 | -0.19459 | -0.19459 | -1.9459 | -1.7297 | -1.7297 | 0 | 48 | 1 | 1 | -1.7297 | 10 | 0 | 0
1433.6 | 50.051 | 50.043 | -0.15135 | -0.15135 | -1.5135 | 50.051 | -0.19459 | -0.19459 | -1.9459 | -1.7297 | -1.7297 | 0 | 48 | 1 | 1 | -1.7297 | 10 | 0 | 0
1433.65 | 50.051 | 50.043 | -0.15135 | -0.15135 | -1.5135 | 50.051 | -0.19459 | -0.19459 | -1.9459 | -1.7297 | -1.7297 | 0 | 48 | 1 | 1 | -1.7297 | 10 | 0 | 0
1433.7 | 50.051 | 50.043 | -0.15135 | -0.15135 | -1.5135 | 50.051 | -0.19459 | -0.19459 | -1.9459 | -1.7297 | -1.7297 | 0 | 48 | 1 | 1 | -1.7297 | 10 | 0 | 0
1433.75 | 50.051 | 50.043 | -0.15135 | -0.15135 | -1.5135 | 50.051 | -0.19459 | -0.19459 | -1.9459 | -1.7297 | -1.7297 | 0 | 48 | 1 | 1 | -1.7297 | 10 | 0 | 0
1433.8 | 50.051 | 50.043 | -0.15135 | -0.15135 | -1.5135 | 50.051 | -0.19459 | -0.19459 | -1.9459 | -1.7297 | -1.7297 | 0 | 48 | 1 | 1 | -1.7297 | 10 | 0 | 0
1433.85 | 50.051 | 50.043 | -0.15135 | -0.15135 | -1.5135 | 50.051 | -0.19459 | -0.19459 | -1.9459 | -1.7297 | -1.7297 | 0 | 48 | 1 | 1 | -1.7297 | 10 | 0 | 0
1433.9 | 50.051 | 50.043 | -0.15135 | -0.15135 | -1.5135 | 50.051 | -0.19459 | -0.19459 | -1.9459 | -1.7297 | -1.7297 | 0 | 48 | 1 | 1 | -1.7297 | 10 | 0 | 0
1433.95 | 50.051 | 50.046 | -0.16757 | -0.1576 | -1.576 | 50.051 | -0.19459 | -0.19459 | -1.9459 | -1.761 | -1.761 | 0 | 48 | 1 | 1 | -1.761 | 10 | 0 | 0
1434 | 50.051 | 50.046 | -0.16757 | -0.16385 | -1.6385 | 50.051 | -0.19459 | -0.19459 | -1.9459 | -1.7922 | -1.7922 | 0 | 48 | 1 | 1 | -1.7922 | 10 | 0 | 0
1434.05 | 50.051 | 50.046 | -0.16757 | -0.16757 | -1.6757 | 50.051 | -0.19459 | -0.19459 | -1.9459 | -1.8108 | -1.8108 | 0 | 48 | 1 | 1 | -1.8108 | 10 | 0 | 0
1434.1 | 50.051 | 50.046 | -0.16757 | -0.16757 | -1.6757 | 50.051 | -0.19459 | -0.19459 | -1.9459 | -1.8108 | -1.8108 | 0 | 48 | 1 | 1 | -1.8108 | 10 | 0 | 0
1434.15 | 50.051 | 50.046 | -0.16757 | -0.16757 | -1.6757 | 50.051 | -0.19459 | -0.19459 | -1.9459 | -1.8108 | -1.8108 | 0 | 48 | 1 | 1 | -1.8108 | 10 | 0 | 0
1434.2 | 50.051 | 50.046 | -0.16757 | -0.16757 | -1.6757 | 50.051 | -0.19459 | -0.19459 | -1.9459 | -1.8108 | -1.8108 | 0 | 48 | 1 | 1 | -1.8108 | 10 | 0 | 0
1434.25 | 50.051 | 50.046 | -0.16757 | -0.16757 | -1.6757 | 50.051 | -0.19459 | -0.19459 | -1.9459 | -1.8108 | -1.8108 | 0 | 48 | 1 | 1 | -1.8108 | 10 | 0 | 0
1434.3 | 50.051 | 50.046 | -0.16757 | -0.16757 | -1.6757 | 50.051 | -0.19459 | -0.19459 | -1.9459 | -1.8108 | -1.8108 | 0 | 48 | 1 | 1 | -1.8108 | 10 | 0 | 0
1434.35 | 50.053 | 50.046 | -0.16757 | -0.16757 | -1.6757 | 50.053 | -0.20541 | -0.20541 | -2.0541 | -1.8649 | -1.8649 | 0 | 48 | 1 | 1 | -1.8649 | 10 | 0 | 0
1434.4 | 50.053 | 50.046 | -0.16757 | -0.16757 | -1.6757 | 50.053 | -0.20541 | -0.20541 | -2.0541 | -1.8649 | -1.8649 | 0 | 48 | 1 | 1 | -1.8649 | 10 | 0 | 0
1434.45 | 50.053 | 50.046 | -0.16757 | -0.16757 | -1.6757 | 50.053 | -0.20541 | -0.20541 | -2.0541 | -1.8649 | -1.8649 | 0 | 48 | 1 | 1 | -1.8649 | 10 | 0 | 0
1434.5 | 50.053 | 50.046 | -0.16757 | -0.16757 | -1.6757 | 50.053 | -0.20541 | -0.20541 | -2.0541 | -1.8649 | -1.8649 | 0 | 48 | 1 | 1 | -1.8649 | 10 | 0 | 0
1434.55 | 50.053 | 50.046 | -0.16757 | -0.16757 | -1.6757 | 50.053 | -0.20541 | -0.20541 | -2.0541 | -1.8649 | -1.8649 | 0 | 48 | 1 | 1 | -1.8649 | 10 | 0 | 0
1434.6 | 50.053 | 50.046 | -0.16757 | -0.16757 | -1.6757 | 50.053 | -0.20541 | -0.20541 | -2.0541 | -1.8649 | -1.8649 | 0 | 48 | 1 | 1 | -1.8649 | 10 | 0 | 0
1434.65 | 50.053 | 50.046 | -0.16757 | -0.16757 | -1.6757 | 50.053 | -0.20541 | -0.20541 | -2.0541 | -1.8649 | -1.8649 | 0 | 48 | 1 | 1 | -1.8649 | 10 | 0 | 0
1434.7 | 50.053 | 50.046 | -0.16757 | -0.16757 | -1.6757 | 50.053 | -0.20541 | -0.20541 | -2.0541 | -1.8649 | -1.8649 | 0 | 48 | 1 | 1 | -1.8649 | 10 | 0 | 0
1434.75 | 50.053 | 50.046 | -0.16757 | -0.16757 | -1.6757 | 50.053 | -0.20541 | -0.20541 | -2.0541 | -1.8649 | -1.8649 | 0 | 48 | 1 | 1 | -1.8649 | 10 | 0 | 0
1434.8 | 50.053 | 50.046 | -0.16757 | -0.16757 | -1.6757 | 50.053 | -0.20541 | -0.20541 | -2.0541 | -1.8649 | -1.8649 | 0 | 48 | 1 | 1 | -1.8649 | 10 | 0 | 0
1434.85 | 50.053 | 50.046 | -0.16757 | -0.16757 | -1.6757 | 50.053 | -0.20541 | -0.20541 | -2.0541 | -1.8649 | -1.8649 | 0 | 48 | 1 | 1 | -1.8649 | 10 | 0 | 0
1434.9 | 50.053 | 50.046 | -0.16757 | -0.16757 | -1.6757 | 50.053 | -0.20541 | -0.20541 | -2.0541 | -1.8649 | -1.8649 | 0 | 48 | 1 | 1 | -1.8649 | 10 | 0 | 0
1434.95 | 50.053 | 50.046 | -0.16757 | -0.16757 | -1.6757 | 50.053 | -0.20541 | -0.20541 | -2.0541 | -1.8649 | -1.8649 | 0 | 48 | 1 | 1 | -1.8649 | 10 | 0 | 0
1435 | 50.053 | 50.049 | -0.18378 | -0.17382 | -1.7382 | 50.053 | -0.20541 | -0.20541 | -2.0541 | -1.8961 | -1.8961 | 0 | 48 | 1 | 1 | -1.8961 | 10 | 0 | 0
1435.05 | 50.053 | 50.049 | -0.18378 | -0.18007 | -1.8007 | 50.053 | -0.20541 | -0.20541 | -2.0541 | -1.9274 | -1.9274 | 0 | 48 | 1 | 1 | -1.9274 | 10 | 0 | 0
1435.1 | 50.053 | 50.049 | -0.18378 | -0.18378 | -1.8378 | 50.053 | -0.20541 | -0.20541 | -2.0541 | -1.9459 | -1.9459 | 0 | 48 | 1 | 1 | -1.9459 | 10 | 0 | 0
1435.15 | 50.053 | 50.049 | -0.18378 | -0.18378 | -1.8378 | 50.053 | -0.20541 | -0.20541 | -2.0541 | -1.9459 | -1.9459 | 0 | 48 | 1 | 1 | -1.9459 | 10 | 0 | 0
1435.2 | 50.056 | 50.049 | -0.18378 | -0.18378 | -1.8378 | 50.056 | -0.22162 | -0.22162 | -2.2162 | -2.027 | -2.027 | 0 | 48 | 1 | 1 | -2.027 | 10 | 0 | 0
1435.25 | 50.056 | 50.049 | -0.18378 | -0.18378 | -1.8378 | 50.056 | -0.22162 | -0.22162 | -2.2162 | -2.027 | -2.027 | 0 | 48 | 1 | 1 | -2.027 | 10 | 0 | 0
1435.3 | 50.056 | 50.049 | -0.18378 | -0.18378 | -1.8378 | 50.056 | -0.22162 | -0.22162 | -2.2162 | -2.027 | -2.027 | 0 | 48 | 1 | 1 | -2.027 | 10 | 0 | 0
1435.35 | 50.056 | 50.049 | -0.18378 | -0.18378 | -1.8378 | 50.056 | -0.22162 | -0.22162 | -2.2162 | -2.027 | -2.027 | 0 | 48 | 1 | 1 | -2.027 | 10 | 0 | 0
1435.4 | 50.056 | 50.049 | -0.18378 | -0.18378 | -1.8378 | 50.056 | -0.22162 | -0.22162 | -2.2162 | -2.027 | -2.027 | 0 | 48 | 1 | 1 | -2.027 | 10 | 0 | 0
1435.45 | 50.056 | 50.049 | -0.18378 | -0.18378 | -1.8378 | 50.056 | -0.22162 | -0.22162 | -2.2162 | -2.027 | -2.027 | 0 | 48 | 1 | 1 | -2.027 | 10 | 0 | 0
1435.5 | 50.056 | 50.049 | -0.18378 | -0.18378 | -1.8378 | 50.056 | -0.22162 | -0.22162 | -2.2162 | -2.027 | -2.027 | 0 | 48 | 1 | 1 | -2.027 | 10 | 0 | 0
1435.55 | 50.056 | 50.051 | -0.19459 | -0.19003 | -1.9003 | 50.056 | -0.22162 | -0.22162 | -2.2162 | -2.0583 | -2.0583 | 0 | 48 | 1 | 1 | -2.0583 | 10 | 0 | 0
1435.6 | 50.056 | 50.051 | -0.19459 | -0.19459 | -1.9459 | 50.056 | -0.22162 | -0.22162 | -2.2162 | -2.0811 | -2.0811 | 0 | 48 | 1 | 1 | -2.0811 | 10 | 0 | 0
1435.65 | 50.056 | 50.051 | -0.19459 | -0.19459 | -1.9459 | 50.056 | -0.22162 | -0.22162 | -2.2162 | -2.0811 | -2.0811 | 0 | 48 | 1 | 1 | -2.0811 | 10 | 0 | 0
1435.7 | 50.056 | 50.051 | -0.19459 | -0.19459 | -1.9459 | 50.056 | -0.22162 | -0.22162 | -2.2162 | -2.0811 | -2.0811 | 0 | 48 | 1 | 1 | -2.0811 | 10 | 0 | 0
1435.75 | 50.056 | 50.051 | -0.19459 | -0.19459 | -1.9459 | 50.056 | -0.22162 | -0.22162 | -2.2162 | -2.0811 | -2.0811 | 0 | 48 | 1 | 1 | -2.0811 | 10 | 0 | 0
1435.8 | 50.056 | 50.051 | -0.19459 | -0.19459 | -1.9459 | 50.056 | -0.22162 | -0.22162 | -2.2162 | -2.0811 | -2.0811 | 0 | 48 | 1 | 1 | -2.0811 | 10 | 0 | 0
1435.85 | 50.056 | 50.051 | -0.19459 | -0.19459 | -1.9459 | 50.056 | -0.22162 | -0.22162 | -2.2162 | -2.0811 | -2.0811 | 0 | 48 | 1 | 1 | -2.0811 | 10 | 0 | 0
1435.9 | 50.056 | 50.051 | -0.19459 | -0.19459 | -1.9459 | 50.056 | -0.22162 | -0.22162 | -2.2162 | -2.0811 | -2.0811 | 0 | 48 | 1 | 1 | -2.0811 | 10 | 0 | 0
1435.95 | 50.056 | 50.051 | -0.19459 | -0.19459 | -1.9459 | 50.056 | -0.22162 | -0.22162 | -2.2162 | -2.0811 | -2.0811 | 0 | 48 | 1 | 1 | -2.0811 | 10 | 0 | 0
1436 | 50.056 | 50.051 | -0.19459 | -0.19459 | -1.9459 | 50.056 | -0.22162 | -0.22162 | -2.2162 | -2.0811 | -2.0811 | 0 | 48 | 1 | 1 | -2.0811 | 10 | 0 | 0
1436.05 | 50.056 | 50.051 | -0.19459 | -0.19459 | -1.9459 | 50.056 | -0.22162 | -0.22162 | -2.2162 | -2.0811 | -2.0811 | 0 | 48 | 1 | 1 | -2.0811 | 10 | 0 | 0
1436.1 | 50.056 | 50.051 | -0.19459 | -0.19459 | -1.9459 | 50.056 | -0.22162 | -0.22162 | -2.2162 | -2.0811 | -2.0811 | 0 | 48 | 1 | 1 | -2.0811 | 10 | 0 | 0
1436.15 | 50.056 | 50.051 | -0.19459 | -0.19459 | -1.9459 | 50.056 | -0.22162 | -0.22162 | -2.2162 | -2.0811 | -2.0811 | 0 | 48 | 1 | 1 | -2.0811 | 10 | 0 | 0
1436.2 | 50.056 | 50.051 | -0.19459 | -0.19459 | -1.9459 | 50.056 | -0.22162 | -0.22162 | -2.2162 | -2.0811 | -2.0811 | 0 | 48 | 1 | 1 | -2.0811 | 10 | 0 | 0
1436.25 | 50.056 | 50.051 | -0.19459 | -0.19459 | -1.9459 | 50.056 | -0.22162 | -0.22162 | -2.2162 | -2.0811 | -2.0811 | 0 | 48 | 1 | 1 | -2.0811 | 10 | 0 | 0
1436.3 | 50.056 | 50.051 | -0.19459 | -0.19459 | -1.9459 | 50.056 | -0.22162 | -0.22162 | -2.2162 | -2.0811 | -2.0811 | 0 | 48 | 1 | 1 | -2.0811 | 10 | 0 | 0
1436.35 | 50.057 | 50.053 | -0.20541 | -0.20084 | -2.0084 | 50.057 | -0.22703 | -0.22703 | -2.2703 | -2.1394 | -2.1394 | 0 | 48 | 1 | 1 | -2.1394 | 10 | 0 | 0
1436.4 | 50.057 | 50.053 | -0.20541 | -0.20541 | -2.0541 | 50.057 | -0.22703 | -0.22703 | -2.2703 | -2.1622 | -2.1622 | 0 | 48 | 1 | 1 | -2.1622 | 10 | 0 | 0
1436.45 | 50.057 | 50.053 | -0.20541 | -0.20541 | -2.0541 | 50.057 | -0.22703 | -0.22703 | -2.2703 | -2.1622 | -2.1622 | 0 | 48 | 1 | 1 | -2.1622 | 10 | 0 | 0
1436.5 | 50.057 | 50.053 | -0.20541 | -0.20541 | -2.0541 | 50.057 | -0.22703 | -0.22703 | -2.2703 | -2.1622 | -2.1622 | 0 | 48 | 1 | 1 | -2.1622 | 10 | 0 | 0
1436.55 | 50.057 | 50.053 | -0.20541 | -0.20541 | -2.0541 | 50.057 | -0.22703 | -0.22703 | -2.2703 | -2.1622 | -2.1622 | 0 | 48 | 1 | 1 | -2.1622 | 10 | 0 | 0
1436.6 | 50.057 | 50.053 | -0.20541 | -0.20541 | -2.0541 | 50.057 | -0.22703 | -0.22703 | -2.2703 | -2.1622 | -2.1622 | 0 | 48 | 1 | 1 | -2.1622 | 10 | 0 | 0
1436.65 | 50.057 | 50.053 | -0.20541 | -0.20541 | -2.0541 | 50.057 | -0.22703 | -0.22703 | -2.2703 | -2.1622 | -2.1622 | 0 | 48 | 1 | 1 | -2.1622 | 10 | 0 | 0
1436.7 | 50.057 | 50.053 | -0.20541 | -0.20541 | -2.0541 | 50.057 | -0.22703 | -0.22703 | -2.2703 | -2.1622 | -2.1622 | 0 | 48 | 1 | 1 | -2.1622 | 10 | 0 | 0
1436.75 | 50.057 | 50.053 | -0.20541 | -0.20541 | -2.0541 | 50.057 | -0.22703 | -0.22703 | -2.2703 | -2.1622 | -2.1622 | 0 | 48 | 1 | 1 | -2.1622 | 10 | 0 | 0
1436.8 | 50.057 | 50.053 | -0.20541 | -0.20541 | -2.0541 | 50.057 | -0.22703 | -0.22703 | -2.2703 | -2.1622 | -2.1622 | 0 | 48 | 1 | 1 | -2.1622 | 10 | 0 | 0
1436.85 | 50.057 | 50.053 | -0.20541 | -0.20541 | -2.0541 | 50.057 | -0.22703 | -0.22703 | -2.2703 | -2.1622 | -2.1622 | 0 | 48 | 1 | 1 | -2.1622 | 10 | 0 | 0
1436.9 | 50.057 | 50.053 | -0.20541 | -0.20541 | -2.0541 | 50.057 | -0.22703 | -0.22703 | -2.2703 | -2.1622 | -2.1622 | 0 | 48 | 1 | 1 | -2.1622 | 10 | 0 | 0
1436.95 | 50.057 | 50.053 | -0.20541 | -0.20541 | -2.0541 | 50.057 | -0.22703 | -0.22703 | -2.2703 | -2.1622 | -2.1622 | 0 | 48 | 1 | 1 | -2.1622 | 10 | 0 | 0
1437 | 50.057 | 50.053 | -0.20541 | -0.20541 | -2.0541 | 50.057 | -0.22703 | -0.22703 | -2.2703 | -2.1622 | -2.1622 | 0 | 48 | 1 | 1 | -2.1622 | 10 | 0 | 0
1437.05 | 50.057 | 50.053 | -0.20541 | -0.20541 | -2.0541 | 50.057 | -0.22703 | -0.22703 | -2.2703 | -2.1622 | -2.1622 | 0 | 48 | 1 | 1 | -2.1622 | 10 | 0 | 0
1437.1 | 50.057 | 50.053 | -0.20541 | -0.20541 | -2.0541 | 50.057 | -0.22703 | -0.22703 | -2.2703 | -2.1622 | -2.1622 | 0 | 48 | 1 | 1 | -2.1622 | 10 | 0 | 0
1437.15 | 50.057 | 50.053 | -0.20541 | -0.20541 | -2.0541 | 50.057 | -0.22703 | -0.22703 | -2.2703 | -2.1622 | -2.1622 | 0 | 48 | 1 | 1 | -2.1622 | 10 | 0 | 0
1437.2 | 50.057 | 50.056 | -0.22162 | -0.21166 | -2.1166 | 50.057 | -0.22703 | -0.22703 | -2.2703 | -2.1934 | -2.1934 | 0 | 48 | 1 | 1 | -2.1934 | 10 | 0 | 0
1437.25 | 50.057 | 50.056 | -0.22162 | -0.21791 | -2.1791 | 50.057 | -0.22703 | -0.22703 | -2.2703 | -2.2247 | -2.2247 | 0 | 48 | 1 | 1 | -2.2247 | 10 | 0 | 0
1437.3 | 50.057 | 50.056 | -0.22162 | -0.22162 | -2.2162 | 50.057 | -0.22703 | -0.22703 | -2.2703 | -2.2432 | -2.2432 | 0 | 48 | 1 | 1 | -2.2432 | 10 | 0 | 0
1437.35 | 50.057 | 50.056 | -0.22162 | -0.22162 | -2.2162 | 50.057 | -0.22703 | -0.22703 | -2.2703 | -2.2432 | -2.2432 | 0 | 48 | 1 | 1 | -2.2432 | 10 | 0 | 0
1437.4 | 50.057 | 50.056 | -0.22162 | -0.22162 | -2.2162 | 50.057 | -0.22703 | -0.22703 | -2.2703 | -2.2432 | -2.2432 | 0 | 48 | 1 | 1 | -2.2432 | 10 | 0 | 0
1437.45 | 50.057 | 50.056 | -0.22162 | -0.22162 | -2.2162 | 50.057 | -0.22703 | -0.22703 | -2.2703 | -2.2432 | -2.2432 | 0 | 48 | 1 | 1 | -2.2432 | 10 | 0 | 0
1437.5 | 50.057 | 50.056 | -0.22162 | -0.22162 | -2.2162 | 50.057 | -0.22703 | -0.22703 | -2.2703 | -2.2432 | -2.2432 | 0 | 48 | 1 | 1 | -2.2432 | 10 | 0 | 0
1437.55 | 50.057 | 50.056 | -0.22162 | -0.22162 | -2.2162 | 50.057 | -0.22703 | -0.22703 | -2.2703 | -2.2432 | -2.2432 | 0 | 48 | 1 | 1 | -2.2432 | 10 | 0 | 0
1437.6 | 50.057 | 50.056 | -0.22162 | -0.22162 | -2.2162 | 50.057 | -0.22703 | -0.22703 | -2.2703 | -2.2432 | -2.2432 | 0 | 48 | 1 | 1 | -2.2432 | 10 | 0 | 0
1437.65 | 50.057 | 50.056 | -0.22162 | -0.22162 | -2.2162 | 50.057 | -0.22703 | -0.22703 | -2.2703 | -2.2432 | -2.2432 | 0 | 48 | 1 | 1 | -2.2432 | 10 | 0 | 0
1437.7 | 50.057 | 50.056 | -0.22162 | -0.22162 | -2.2162 | 50.057 | -0.22703 | -0.22703 | -2.2703 | -2.2432 | -2.2432 | 0 | 48 | 1 | 1 | -2.2432 | 10 | 0 | 0
1437.75 | 50.057 | 50.056 | -0.22162 | -0.22162 | -2.2162 | 50.057 | -0.22703 | -0.22703 | -2.2703 | -2.2432 | -2.2432 | 0 | 48 | 1 | 1 | -2.2432 | 10 | 0 | 0
1437.8 | 50.057 | 50.056 | -0.22162 | -0.22162 | -2.2162 | 50.057 | -0.22703 | -0.22703 | -2.2703 | -2.2432 | -2.2432 | 0 | 48 | 1 | 1 | -2.2432 | 10 | 0 | 0
1437.85 | 50.057 | 50.056 | -0.22162 | -0.22162 | -2.2162 | 50.057 | -0.22703 | -0.22703 | -2.2703 | -2.2432 | -2.2432 | 0 | 48 | 1 | 1 | -2.2432 | 10 | 0 | 0
1437.9 | 50.057 | 50.056 | -0.22162 | -0.22162 | -2.2162 | 50.057 | -0.22703 | -0.22703 | -2.2703 | -2.2432 | -2.2432 | 0 | 48 | 1 | 1 | -2.2432 | 10 | 0 | 0
1437.95 | 50.057 | 50.056 | -0.22162 | -0.22162 | -2.2162 | 50.057 | -0.22703 | -0.22703 | -2.2703 | -2.2432 | -2.2432 | 0 | 48 | 1 | 1 | -2.2432 | 10 | 0 | 0
1438 | 50.057 | 50.056 | -0.22162 | -0.22162 | -2.2162 | 50.057 | -0.22703 | -0.22703 | -2.2703 | -2.2432 | -2.2432 | 0 | 48 | 1 | 1 | -2.2432 | 10 | 0 | 0
1438.05 | 50.057 | 50.056 | -0.22162 | -0.22162 | -2.2162 | 50.057 | -0.22703 | -0.22703 | -2.2703 | -2.2432 | -2.2432 | 0 | 48 | 1 | 1 | -2.2432 | 10 | 0 | 0
1438.1 | 50.057 | 50.056 | -0.22162 | -0.22162 | -2.2162 | 50.057 | -0.22703 | -0.22703 | -2.2703 | -2.2432 | -2.2432 | 0 | 48 | 1 | 1 | -2.2432 | 10 | 0 | 0
1438.15 | 50.057 | 50.056 | -0.22162 | -0.22162 | -2.2162 | 50.057 | -0.22703 | -0.22703 | -2.2703 | -2.2432 | -2.2432 | 0 | 48 | 1 | 1 | -2.2432 | 10 | 0 | 0
1438.2 | 50.057 | 50.056 | -0.22162 | -0.22162 | -2.2162 | 50.057 | -0.22703 | -0.22703 | -2.2703 | -2.2432 | -2.2432 | 0 | 48 | 1 | 1 | -2.2432 | 10 | 0 | 0
1438.25 | 50.057 | 50.056 | -0.22162 | -0.22162 | -2.2162 | 50.057 | -0.22703 | -0.22703 | -2.2703 | -2.2432 | -2.2432 | 0 | 48 | 1 | 1 | -2.2432 | 10 | 0 | 0
1438.3 | 50.057 | 50.056 | -0.22162 | -0.22162 | -2.2162 | 50.057 | -0.22703 | -0.22703 | -2.2703 | -2.2432 | -2.2432 | 0 | 48 | 1 | 1 | -2.2432 | 10 | 0 | 0
1438.35 | 50.057 | 50.057 | -0.22703 | -0.22703 | -2.2703 | 50.057 | -0.22703 | -0.22703 | -2.2703 | -2.2703 | -2.2703 | 0 | 48 | 1 | 1 | -2.2703 | 10 | 1.2523e-14 | 0
1438.4 | 50.057 | 50.057 | -0.22703 | -0.22703 | -2.2703 | 50.057 | -0.22703 | -0.22703 | -2.2703 | -2.2703 | -2.2703 | 0 | 48 | 1 | 1 | -2.2703 | 10 | 1.2523e-14 | 0
1438.45 | 50.057 | 50.057 | -0.22703 | -0.22703 | -2.2703 | 50.057 | -0.22703 | -0.22703 | -2.2703 | -2.2703 | -2.2703 | 0 | 48 | 1 | 1 | -2.2703 | 10 | 1.2523e-14 | 0
1438.5 | 50.057 | 50.057 | -0.22703 | -0.22703 | -2.2703 | 50.057 | -0.22703 | -0.22703 | -2.2703 | -2.2703 | -2.2703 | 0 | 48 | 1 | 1 | -2.2703 | 10 | 1.2523e-14 | 0
1438.55 | 50.057 | 50.057 | -0.22703 | -0.22703 | -2.2703 | 50.057 | -0.22703 | -0.22703 | -2.2703 | -2.2703 | -2.2703 | 0 | 48 | 1 | 1 | -2.2703 | 10 | 1.2523e-14 | 0
1438.6 | 50.057 | 50.057 | -0.22703 | -0.22703 | -2.2703 | 50.057 | -0.22703 | -0.22703 | -2.2703 | -2.2703 | -2.2703 | 0 | 48 | 1 | 1 | -2.2703 | 10 | 1.2523e-14 | 0
1438.65 | 50.057 | 50.057 | -0.22703 | -0.22703 | -2.2703 | 50.057 | -0.22703 | -0.22703 | -2.2703 | -2.2703 | -2.2703 | 0 | 48 | 1 | 1 | -2.2703 | 10 | 1.2523e-14 | 0
1438.7 | 50.057 | 50.057 | -0.22703 | -0.22703 | -2.2703 | 50.057 | -0.22703 | -0.22703 | -2.2703 | -2.2703 | -2.2703 | 0 | 48 | 1 | 1 | -2.2703 | 10 | 1.2523e-14 | 0
1438.75 | 50.057 | 50.057 | -0.22703 | -0.22703 | -2.2703 | 50.057 | -0.22703 | -0.22703 | -2.2703 | -2.2703 | -2.2703 | 0 | 48 | 1 | 1 | -2.2703 | 10 | 1.2523e-14 | 0
1438.8 | 50.057 | 50.057 | -0.22703 | -0.22703 | -2.2703 | 50.057 | -0.22703 | -0.22703 | -2.2703 | -2.2703 | -2.2703 | 0 | 48 | 1 | 1 | -2.2703 | 10 | 1.2523e-14 | 0
1438.85 | 50.057 | 50.057 | -0.22703 | -0.22703 | -2.2703 | 50.057 | -0.22703 | -0.22703 | -2.2703 | -2.2703 | -2.2703 | 0 | 48 | 1 | 1 | -2.2703 | 10 | 1.2523e-14 | 0
1438.9 | 50.057 | 50.057 | -0.22703 | -0.22703 | -2.2703 | 50.057 | -0.22703 | -0.22703 | -2.2703 | -2.2703 | -2.2703 | 0 | 48 | 1 | 1 | -2.2703 | 10 | 1.2523e-14 | 0
1438.95 | 50.057 | 50.057 | -0.22703 | -0.22703 | -2.2703 | 50.057 | -0.22703 | -0.22703 | -2.2703 | -2.2703 | -2.2703 | 0 | 48 | 1 | 1 | -2.2703 | 10 | 1.2523e-14 | 0
1439 | 50.057 | 50.057 | -0.22703 | -0.22703 | -2.2703 | 50.057 | -0.22703 | -0.22703 | -2.2703 | -2.2703 | -2.2703 | 0 | 48 | 1 | 1 | -2.2703 | 10 | 1.2523e-14 | 0
1439.05 | 50.057 | 50.057 | -0.22703 | -0.22703 | -2.2703 | 50.057 | -0.22703 | -0.22703 | -2.2703 | -2.2703 | -2.2703 | 0 | 48 | 1 | 1 | -2.2703 | 10 | 1.2523e-14 | 0
1439.1 | 50.057 | 50.057 | -0.22703 | -0.22703 | -2.2703 | 50.057 | -0.22703 | -0.22703 | -2.2703 | -2.2703 | -2.2703 | 0 | 48 | 1 | 1 | -2.2703 | 10 | 1.2523e-14 | 0
1439.15 | 50.057 | 50.057 | -0.22703 | -0.22703 | -2.2703 | 50.057 | -0.22703 | -0.22703 | -2.2703 | -2.2703 | -2.2703 | 0 | 48 | 1 | 1 | -2.2703 | 10 | 1.2523e-14 | 0
1439.2 | 50.057 | 50.057 | -0.22703 | -0.22703 | -2.2703 | 50.057 | -0.22703 | -0.22703 | -2.2703 | -2.2703 | -2.2703 | 0 | 48 | 1 | 1 | -2.2703 | 10 | 1.2523e-14 | 0
1439.25 | 50.057 | 50.057 | -0.22703 | -0.22703 | -2.2703 | 50.057 | -0.22703 | -0.22703 | -2.2703 | -2.2703 | -2.2703 | 0 | 48 | 1 | 1 | -2.2703 | 10 | 1.2523e-14 | 0
1439.3 | 50.057 | 50.057 | -0.22703 | -0.22703 | -2.2703 | 50.057 | -0.22703 | -0.22703 | -2.2703 | -2.2703 | -2.2703 | 0 | 48 | 1 | 1 | -2.2703 | 10 | 1.2523e-14 | 0
1439.35 | 50.057 | 50.057 | -0.22703 | -0.22703 | -2.2703 | 50.057 | -0.22703 | -0.22703 | -2.2703 | -2.2703 | -2.2703 | 0 | 48 | 1 | 1 | -2.2703 | 10 | 1.2523e-14 | 0
1439.4 | 50.057 | 50.057 | -0.22703 | -0.22703 | -2.2703 | 50.057 | -0.22703 | -0.22703 | -2.2703 | -2.2703 | -2.2703 | 0 | 48 | 1 | 1 | -2.2703 | 10 | 1.2523e-14 | 0
1439.45 | 50.057 | 50.057 | -0.22703 | -0.22703 | -2.2703 | 50.057 | -0.22703 | -0.22703 | -2.2703 | -2.2703 | -2.2703 | 0 | 48 | 1 | 1 | -2.2703 | 10 | 1.2523e-14 | 0
1439.5 | 50.057 | 50.057 | -0.22703 | -0.22703 | -2.2703 | 50.057 | -0.22703 | -0.22703 | -2.2703 | -2.2703 | -2.2703 | 0 | 48 | 1 | 1 | -2.2703 | 10 | 1.2523e-14 | 0
1439.55 | 50.057 | 50.057 | -0.22703 | -0.22703 | -2.2703 | 50.057 | -0.22703 | -0.22703 | -2.2703 | -2.2703 | -2.2703 | 0 | 48 | 1 | 1 | -2.2703 | 10 | 1.2523e-14 | 0
1439.6 | 50.057 | 50.057 | -0.22703 | -0.22703 | -2.2703 | 50.057 | -0.22703 | -0.22703 | -2.2703 | -2.2703 | -2.2703 | 0 | 48 | 1 | 1 | -2.2703 | 10 | 1.2523e-14 | 0
1439.65 | 50.057 | 50.057 | -0.22703 | -0.22703 | -2.2703 | 50.057 | -0.22703 | -0.22703 | -2.2703 | -2.2703 | -2.2703 | 0 | 48 | 1 | 1 | -2.2703 | 10 | 1.2523e-14 | 0
1439.7 | 50.057 | 50.057 | -0.22703 | -0.22703 | -2.2703 | 50.057 | -0.22703 | -0.22703 | -2.2703 | -2.2703 | -2.2703 | 0 | 48 | 1 | 1 | -2.2703 | 10 | 1.2523e-14 | 0
1439.75 | 50.057 | 50.057 | -0.22703 | -0.22703 | -2.2703 | 50.057 | -0.22703 | -0.22703 | -2.2703 | -2.2703 | -2.2703 | 0 | 48 | 1 | 1 | -2.2703 | 10 | 1.2523e-14 | 0
1439.8 | 50.057 | 50.057 | -0.22703 | -0.22703 | -2.2703 | 50.057 | -0.22703 | -0.22703 | -2.2703 | -2.2703 | -2.2703 | 0 | 48 | 1 | 1 | -2.2703 | 10 | 1.2523e-14 | 0
1439.85 | 50.057 | 50.057 | -0.22703 | -0.22703 | -2.2703 | 50.057 | -0.22703 | -0.22703 | -2.2703 | -2.2703 | -2.2703 | 0 | 48 | 1 | 1 | -2.2703 | 10 | 1.2523e-14 | 0
1439.9 | 50.057 | 50.057 | -0.22703 | -0.22703 | -2.2703 | 50.057 | -0.22703 | -0.22703 | -2.2703 | -2.2703 | -2.2703 | 0 | 48 | 1 | 1 | -2.2703 | 10 | 1.2523e-14 | 0
1439.95 | 50.057 | 50.057 | -0.22703 | -0.22703 | -2.2703 | 50.057 | -0.22703 | -0.22703 | -2.2703 | -2.2703 | -2.2703 | 0 | 48 | 1 | 1 | -2.2703 | 10 | 1.2523e-14 | 0
1440 | 50.057 | 50.057 | -0.22703 | -0.22703 | -2.2703 | 50.057 | -0.22703 | -0.22703 | -2.2703 | -2.2703 | -2.2703 | 0 | 48 | 1 | 1 | -2.2703 | 10 | 1.2523e-14 | 0
1440.05 | 50.057 | 50.057 | -0.22703 | -0.22703 | -2.2703 | 50.057 | -0.22703 | -0.22703 | -2.2703 | -2.2703 | -2.2703 | 0 | 48 | 1 | 1 | -2.2703 | 10 | 1.2523e-14 | 0
1440.1 | 50.057 | 50.057 | -0.22703 | -0.22703 | -2.2703 | 50.057 | -0.22703 | -0.22703 | -2.2703 | -2.2703 | -2.2703 | 0 | 48 | 1 | 1 | -2.2703 | 10 | 1.2523e-14 | 0
1440.15 | 50.053 | 50.053 | -0.20541 | -0.20541 | -2.0541 | 50.057 | -0.22703 | -0.22703 | -2.2703 | -2.1622 | -2.1622 | 0 | 48 | 1 | 1 | -2.1622 | 10 | 0 | 0
1440.2 | 50.053 | 50.053 | -0.20541 | -0.20541 | -2.0541 | 50.057 | -0.22703 | -0.22703 | -2.2703 | -2.1622 | -2.1622 | 0 | 48 | 1 | 1 | -2.1622 | 10 | 0 | 0
1440.25 | 50.053 | 50.053 | -0.20541 | -0.20541 | -2.0541 | 50.057 | -0.22703 | -0.22703 | -2.2703 | -2.1622 | -2.1622 | 0 | 48 | 1 | 1 | -2.1622 | 10 | 0 | 0
1440.3 | 50.056 | 50.053 | -0.20541 | -0.20541 | -2.0541 | 50.057 | -0.22703 | -0.22703 | -2.2703 | -2.1622 | -2.1622 | 0 | 48 | 1 | 1 | -2.1622 | 10 | 0 | 0
1440.35 | 50.056 | 50.053 | -0.20541 | -0.20541 | -2.0541 | 50.057 | -0.22703 | -0.22703 | -2.2703 | -2.1622 | -2.1622 | 0 | 48 | 1 | 1 | -2.1622 | 10 | 0 | 0
1440.4 | 50.056 | 50.053 | -0.20541 | -0.20541 | -2.0541 | 50.057 | -0.22703 | -0.22703 | -2.2703 | -2.1622 | -2.1622 | 0 | 48 | 1 | 1 | -2.1622 | 10 | 0 | 0
1440.45 | 50.056 | 50.053 | -0.20541 | -0.20541 | -2.0541 | 50.057 | -0.22703 | -0.22703 | -2.2703 | -2.1622 | -2.1622 | 0 | 48 | 1 | 1 | -2.1622 | 10 | 0 | 0
1440.5 | 50.056 | 50.053 | -0.20541 | -0.20541 | -2.0541 | 50.057 | -0.22703 | -0.22703 | -2.2703 | -2.1622 | -2.1622 | 0 | 48 | 1 | 1 | -2.1622 | 10 | 0 | 0
1440.55 | 50.056 | 50.053 | -0.20541 | -0.20541 | -2.0541 | 50.057 | -0.22703 | -0.22703 | -2.2703 | -2.1622 | -2.1622 | 0 | 48 | 1 | 1 | -2.1622 | 10 | 0 | 0
1440.6 | 50.056 | 50.053 | -0.20541 | -0.20541 | -2.0541 | 50.057 | -0.22703 | -0.22703 | -2.2703 | -2.1622 | -2.1622 | 0 | 48 | 1 | 1 | -2.1622 | 10 | 0 | 0
1440.65 | 50.056 | 50.053 | -0.20541 | -0.20541 | -2.0541 | 50.057 | -0.22703 | -0.22703 | -2.2703 | -2.1622 | -2.1622 | 0 | 48 | 1 | 1 | -2.1622 | 10 | 0 | 0
1440.7 | 50.056 | 50.053 | -0.20541 | -0.20541 | -2.0541 | 50.057 | -0.22703 | -0.22703 | -2.2703 | -2.1622 | -2.1622 | 0 | 48 | 1 | 1 | -2.1622 | 10 | 0 | 0
1440.75 | 50.056 | 50.053 | -0.20541 | -0.20541 | -2.0541 | 50.057 | -0.22703 | -0.22703 | -2.2703 | -2.1622 | -2.1622 | 0 | 48 | 1 | 1 | -2.1622 | 10 | 0 | 0
1440.8 | 50.056 | 50.053 | -0.20541 | -0.20541 | -2.0541 | 50.057 | -0.22703 | -0.22703 | -2.2703 | -2.1622 | -2.1622 | 0 | 48 | 1 | 1 | -2.1622 | 10 | 0 | 0
1440.85 | 50.056 | 50.053 | -0.20541 | -0.20541 | -2.0541 | 50.057 | -0.22703 | -0.22703 | -2.2703 | -2.1622 | -2.1622 | 0 | 48 | 1 | 1 | -2.1622 | 10 | 0 | 0
1440.9 | 50.056 | 50.053 | -0.20541 | -0.20541 | -2.0541 | 50.057 | -0.22703 | -0.22703 | -2.2703 | -2.1622 | -2.1622 | 0 | 48 | 1 | 1 | -2.1622 | 10 | 0 | 0
1440.95 | 50.056 | 50.053 | -0.20541 | -0.20541 | -2.0541 | 50.057 | -0.22703 | -0.22703 | -2.2703 | -2.1622 | -2.1622 | 0 | 48 | 1 | 1 | -2.1622 | 10 | 0 | 0
1441 | 50.056 | 50.053 | -0.20541 | -0.20541 | -2.0541 | 50.057 | -0.22703 | -0.22703 | -2.2703 | -2.1622 | -2.1622 | 0 | 48 | 1 | 1 | -2.1622 | 10 | 0 | 0
1441.05 | 50.056 | 50.053 | -0.20541 | -0.20541 | -2.0541 | 50.057 | -0.22703 | -0.22703 | -2.2703 | -2.1622 | -2.1622 | 0 | 48 | 1 | 1 | -2.1622 | 10 | 0 | 0
1441.1 | 50.056 | 50.053 | -0.20541 | -0.20541 | -2.0541 | 50.057 | -0.22703 | -0.22703 | -2.2703 | -2.1622 | -2.1622 | 0 | 48 | 1 | 1 | -2.1622 | 10 | 0 | 0
1441.15 | 50.056 | 50.053 | -0.20541 | -0.20541 | -2.0541 | 50.057 | -0.22703 | -0.22703 | -2.2703 | -2.1622 | -2.1622 | 0 | 48 | 1 | 1 | -2.1622 | 10 | 0 | 0
1441.2 | 50.056 | 50.053 | -0.20541 | -0.20541 | -2.0541 | 50.057 | -0.22703 | -0.22703 | -2.2703 | -2.1622 | -2.1622 | 0 | 48 | 1 | 1 | -2.1622 | 10 | 0 | 0
1441.25 | 50.056 | 50.053 | -0.20541 | -0.20541 | -2.0541 | 50.057 | -0.22703 | -0.22703 | -2.2703 | -2.1622 | -2.1622 | 0 | 48 | 1 | 1 | -2.1622 | 10 | 0 | 0
1441.3 | 50.056 | 50.053 | -0.20541 | -0.20541 | -2.0541 | 50.057 | -0.22703 | -0.22703 | -2.2703 | -2.1622 | -2.1622 | 0 | 48 | 1 | 1 | -2.1622 | 10 | 0 | 0
1441.35 | 50.056 | 50.053 | -0.20541 | -0.20541 | -2.0541 | 50.057 | -0.22703 | -0.22703 | -2.2703 | -2.1622 | -2.1622 | 0 | 48 | 1 | 1 | -2.1622 | 10 | 0 | 0
1441.4 | 50.056 | 50.053 | -0.20541 | -0.20541 | -2.0541 | 50.057 | -0.22703 | -0.22703 | -2.2703 | -2.1622 | -2.1622 | 0 | 48 | 1 | 1 | -2.1622 | 10 | 0 | 0
1441.45 | 50.056 | 50.053 | -0.20541 | -0.20541 | -2.0541 | 50.057 | -0.22703 | -0.22703 | -2.2703 | -2.1622 | -2.1622 | 0 | 48 | 1 | 1 | -2.1622 | 10 | 0 | 0
1441.5 | 50.056 | 50.053 | -0.20541 | -0.20541 | -2.0541 | 50.057 | -0.22703 | -0.22703 | -2.2703 | -2.1622 | -2.1622 | 0 | 48 | 1 | 1 | -2.1622 | 10 | 0 | 0
1441.55 | 50.055 | 50.053 | -0.20541 | -0.20541 | -2.0541 | 50.057 | -0.22703 | -0.22703 | -2.2703 | -2.1622 | -2.1622 | 0 | 48 | 1 | 1 | -2.1622 | 10 | 0 | 0
1441.6 | 50.055 | 50.053 | -0.20541 | -0.20541 | -2.0541 | 50.057 | -0.22703 | -0.22703 | -2.2703 | -2.1622 | -2.1622 | 0 | 48 | 1 | 1 | -2.1622 | 10 | 0 | 0
1441.65 | 50.055 | 50.053 | -0.20541 | -0.20541 | -2.0541 | 50.057 | -0.22703 | -0.22703 | -2.2703 | -2.1622 | -2.1622 | 0 | 48 | 1 | 1 | -2.1622 | 10 | 0 | 0
1441.7 | 50.055 | 50.053 | -0.20541 | -0.20541 | -2.0541 | 50.057 | -0.22703 | -0.22703 | -2.2703 | -2.1622 | -2.1622 | 0 | 48 | 1 | 1 | -2.1622 | 10 | 0 | 0
1441.75 | 50.055 | 50.053 | -0.20541 | -0.20541 | -2.0541 | 50.057 | -0.22703 | -0.22703 | -2.2703 | -2.1622 | -2.1622 | 0 | 48 | 1 | 1 | -2.1622 | 10 | 0 | 0
1441.8 | 50.055 | 50.053 | -0.20541 | -0.20541 | -2.0541 | 50.057 | -0.22703 | -0.22703 | -2.2703 | -2.1622 | -2.1622 | 0 | 48 | 1 | 1 | -2.1622 | 10 | 0 | 0
1441.85 | 50.054 | 50.053 | -0.20541 | -0.20541 | -2.0541 | 50.057 | -0.22703 | -0.22703 | -2.2703 | -2.1622 | -2.1622 | 0 | 48 | 1 | 1 | -2.1622 | 10 | 0 | 0
1441.9 | 50.054 | 50.053 | -0.20541 | -0.20541 | -2.0541 | 50.057 | -0.22703 | -0.22703 | -2.2703 | -2.1622 | -2.1622 | 0 | 48 | 1 | 1 | -2.1622 | 10 | 0 | 0
1441.95 | 50.054 | 50.053 | -0.20541 | -0.20541 | -2.0541 | 50.057 | -0.22703 | -0.22703 | -2.2703 | -2.1622 | -2.1622 | 0 | 48 | 1 | 1 | -2.1622 | 10 | 0 | 0
1442 | 50.054 | 50.053 | -0.20541 | -0.20541 | -2.0541 | 50.057 | -0.22703 | -0.22703 | -2.2703 | -2.1622 | -2.1622 | 0 | 48 | 1 | 1 | -2.1622 | 10 | 0 | 0
1442.05 | 50.054 | 50.053 | -0.20541 | -0.20541 | -2.0541 | 50.057 | -0.22703 | -0.22703 | -2.2703 | -2.1622 | -2.1622 | 0 | 48 | 1 | 1 | -2.1622 | 10 | 0 | 0
1442.1 | 50.054 | 50.053 | -0.20541 | -0.20541 | -2.0541 | 50.057 | -0.22703 | -0.22703 | -2.2703 | -2.1622 | -2.1622 | 0 | 48 | 1 | 1 | -2.1622 | 10 | 0 | 0
1442.15 | 50.051 | 50.051 | -0.19459 | -0.19459 | -1.9459 | 50.056 | -0.22162 | -0.22162 | -2.2162 | -2.0811 | -2.0811 | 0 | 48 | 1 | 1 | -2.0811 | 10 | 0 | 0
1442.2 | 50.051 | 50.051 | -0.19459 | -0.19459 | -1.9459 | 50.056 | -0.22162 | -0.22162 | -2.2162 | -2.0811 | -2.0811 | 0 | 48 | 1 | 1 | -2.0811 | 10 | 0 | 0
1442.25 | 50.051 | 50.051 | -0.19459 | -0.19459 | -1.9459 | 50.056 | -0.22162 | -0.22162 | -2.2162 | -2.0811 | -2.0811 | 0 | 48 | 1 | 1 | -2.0811 | 10 | 0 | 0
1442.3 | 50.051 | 50.051 | -0.19459 | -0.19459 | -1.9459 | 50.056 | -0.22162 | -0.22162 | -2.2162 | -2.0811 | -2.0811 | 0 | 48 | 1 | 1 | -2.0811 | 10 | 0 | 0
1442.35 | 50.051 | 50.051 | -0.19459 | -0.19459 | -1.9459 | 50.056 | -0.22162 | -0.22162 | -2.2162 | -2.0811 | -2.0811 | 0 | 48 | 1 | 1 | -2.0811 | 10 | 0 | 0
1442.4 | 50.051 | 50.051 | -0.19459 | -0.19459 | -1.9459 | 50.056 | -0.22162 | -0.22162 | -2.2162 | -2.0811 | -2.0811 | 0 | 48 | 1 | 1 | -2.0811 | 10 | 0 | 0
1442.45 | 50.051 | 50.051 | -0.19459 | -0.19459 | -1.9459 | 50.056 | -0.22162 | -0.22162 | -2.2162 | -2.0811 | -2.0811 | 0 | 48 | 1 | 1 | -2.0811 | 10 | 0 | 0
1442.5 | 50.051 | 50.051 | -0.19459 | -0.19459 | -1.9459 | 50.056 | -0.22162 | -0.22162 | -2.2162 | -2.0811 | -2.0811 | 0 | 48 | 1 | 1 | -2.0811 | 10 | 0 | 0
1442.55 | 50.051 | 50.051 | -0.19459 | -0.19459 | -1.9459 | 50.056 | -0.22162 | -0.22162 | -2.2162 | -2.0811 | -2.0811 | 0 | 48 | 1 | 1 | -2.0811 | 10 | 0 | 0
1442.6 | 50.051 | 50.051 | -0.19459 | -0.19459 | -1.9459 | 50.056 | -0.22162 | -0.22162 | -2.2162 | -2.0811 | -2.0811 | 0 | 48 | 1 | 1 | -2.0811 | 10 | 0 | 0
1442.65 | 50.051 | 50.051 | -0.19459 | -0.19459 | -1.9459 | 50.056 | -0.22162 | -0.22162 | -2.2162 | -2.0811 | -2.0811 | 0 | 48 | 1 | 1 | -2.0811 | 10 | 0 | 0
1442.7 | 50.051 | 50.051 | -0.19459 | -0.19459 | -1.9459 | 50.056 | -0.22162 | -0.22162 | -2.2162 | -2.0811 | -2.0811 | 0 | 48 | 1 | 1 | -2.0811 | 10 | 0 | 0
1442.75 | 50.051 | 50.051 | -0.19459 | -0.19459 | -1.9459 | 50.056 | -0.22162 | -0.22162 | -2.2162 | -2.0811 | -2.0811 | 0 | 48 | 1 | 1 | -2.0811 | 10 | 0 | 0
1442.8 | 50.051 | 50.051 | -0.19459 | -0.19459 | -1.9459 | 50.056 | -0.22162 | -0.22162 | -2.2162 | -2.0811 | -2.0811 | 0 | 48 | 1 | 1 | -2.0811 | 10 | 0 | 0
1442.85 | 50.051 | 50.051 | -0.19459 | -0.19459 | -1.9459 | 50.056 | -0.22162 | -0.22162 | -2.2162 | -2.0811 | -2.0811 | 0 | 48 | 1 | 1 | -2.0811 | 10 | 0 | 0
1442.9 | 50.051 | 50.051 | -0.19459 | -0.19459 | -1.9459 | 50.056 | -0.22162 | -0.22162 | -2.2162 | -2.0811 | -2.0811 | 0 | 48 | 1 | 1 | -2.0811 | 10 | 0 | 0
1442.95 | 50.051 | 50.051 | -0.19459 | -0.19459 | -1.9459 | 50.056 | -0.22162 | -0.22162 | -2.2162 | -2.0811 | -2.0811 | 0 | 48 | 1 | 1 | -2.0811 | 10 | 0 | 0
1443 | 50.051 | 50.051 | -0.19459 | -0.19459 | -1.9459 | 50.056 | -0.22162 | -0.22162 | -2.2162 | -2.0811 | -2.0811 | 0 | 48 | 1 | 1 | -2.0811 | 10 | 0 | 0
1443.05 | 50.05 | 50.05 | -0.18919 | -0.18919 | -1.8919 | 50.056 | -0.22162 | -0.22162 | -2.2162 | -2.0541 | -2.0541 | 0 | 48 | 1 | 1 | -2.0541 | 10 | 0 | 0
1443.1 | 50.05 | 50.05 | -0.18919 | -0.18919 | -1.8919 | 50.056 | -0.22162 | -0.22162 | -2.2162 | -2.0541 | -2.0541 | 0 | 48 | 1 | 1 | -2.0541 | 10 | 0 | 0
1443.15 | 50.05 | 50.05 | -0.18919 | -0.18919 | -1.8919 | 50.056 | -0.22162 | -0.22162 | -2.2162 | -2.0541 | -2.0541 | 0 | 48 | 1 | 1 | -2.0541 | 10 | 0 | 0
1443.2 | 50.05 | 50.05 | -0.18919 | -0.18919 | -1.8919 | 50.056 | -0.22162 | -0.22162 | -2.2162 | -2.0541 | -2.0541 | 0 | 48 | 1 | 1 | -2.0541 | 10 | 0 | 0
1443.25 | 50.05 | 50.05 | -0.18919 | -0.18919 | -1.8919 | 50.056 | -0.22162 | -0.22162 | -2.2162 | -2.0541 | -2.0541 | 0 | 48 | 1 | 1 | -2.0541 | 10 | 0 | 0
1443.3 | 50.047 | 50.047 | -0.17297 | -0.17297 | -1.7297 | 50.056 | -0.22162 | -0.22162 | -2.2162 | -1.973 | -1.973 | 0 | 48 | 1 | 1 | -1.973 | 10 | 0 | 0
1443.35 | 50.047 | 50.047 | -0.17297 | -0.17297 | -1.7297 | 50.056 | -0.22162 | -0.22162 | -2.2162 | -1.973 | -1.973 | 0 | 48 | 1 | 1 | -1.973 | 10 | 0 | 0
1443.4 | 50.047 | 50.047 | -0.17297 | -0.17297 | -1.7297 | 50.056 | -0.22162 | -0.22162 | -2.2162 | -1.973 | -1.973 | 0 | 48 | 1 | 1 | -1.973 | 10 | 0 | 0
1443.45 | 50.047 | 50.047 | -0.17297 | -0.17297 | -1.7297 | 50.056 | -0.22162 | -0.22162 | -2.2162 | -1.973 | -1.973 | 0 | 48 | 1 | 1 | -1.973 | 10 | 0 | 0
1443.5 | 50.047 | 50.047 | -0.17297 | -0.17297 | -1.7297 | 50.056 | -0.22162 | -0.22162 | -2.2162 | -1.973 | -1.973 | 0 | 48 | 1 | 1 | -1.973 | 10 | 0 | 0
1443.55 | 50.047 | 50.047 | -0.17297 | -0.17297 | -1.7297 | 50.055 | -0.21622 | -0.21622 | -2.1622 | -1.9459 | -1.9459 | 0 | 48 | 1 | 1 | -1.9459 | 10 | 0 | 0
1443.6 | 50.047 | 50.047 | -0.17297 | -0.17297 | -1.7297 | 50.055 | -0.21622 | -0.21622 | -2.1622 | -1.9459 | -1.9459 | 0 | 48 | 1 | 1 | -1.9459 | 10 | 0 | 0
1443.65 | 50.047 | 50.047 | -0.17297 | -0.17297 | -1.7297 | 50.055 | -0.21622 | -0.21622 | -2.1622 | -1.9459 | -1.9459 | 0 | 48 | 1 | 1 | -1.9459 | 10 | 0 | 0
1443.7 | 50.047 | 50.047 | -0.17297 | -0.17297 | -1.7297 | 50.055 | -0.21622 | -0.21622 | -2.1622 | -1.9459 | -1.9459 | 0 | 48 | 1 | 1 | -1.9459 | 10 | 0 | 0
1443.75 | 50.047 | 50.047 | -0.17297 | -0.17297 | -1.7297 | 50.055 | -0.21622 | -0.21622 | -2.1622 | -1.9459 | -1.9459 | 0 | 48 | 1 | 1 | -1.9459 | 10 | 0 | 0
1443.8 | 50.047 | 50.047 | -0.17297 | -0.17297 | -1.7297 | 50.055 | -0.21622 | -0.21622 | -2.1622 | -1.9459 | -1.9459 | 0 | 48 | 1 | 1 | -1.9459 | 10 | 0 | 0
1443.85 | 50.047 | 50.047 | -0.17297 | -0.17297 | -1.7297 | 50.054 | -0.21081 | -0.21081 | -2.1081 | -1.9189 | -1.9189 | 0 | 48 | 1 | 1 | -1.9189 | 10 | 0 | 0
1443.9 | 50.045 | 50.045 | -0.16216 | -0.16216 | -1.6216 | 50.054 | -0.21081 | -0.21081 | -2.1081 | -1.8649 | -1.8649 | 0 | 48 | 1 | 1 | -1.8649 | 10 | 0 | 0
1443.95 | 50.045 | 50.045 | -0.16216 | -0.16216 | -1.6216 | 50.054 | -0.21081 | -0.21081 | -2.1081 | -1.8649 | -1.8649 | 0 | 48 | 1 | 1 | -1.8649 | 10 | 0 | 0
1444 | 50.045 | 50.045 | -0.16216 | -0.16216 | -1.6216 | 50.054 | -0.21081 | -0.21081 | -2.1081 | -1.8649 | -1.8649 | 0 | 48 | 1 | 1 | -1.8649 | 10 | 0 | 0
1444.05 | 50.045 | 50.045 | -0.16216 | -0.16216 | -1.6216 | 50.054 | -0.21081 | -0.21081 | -2.1081 | -1.8649 | -1.8649 | 0 | 48 | 1 | 1 | -1.8649 | 10 | 0 | 0
1444.1 | 50.045 | 50.045 | -0.16216 | -0.16216 | -1.6216 | 50.054 | -0.21081 | -0.21081 | -2.1081 | -1.8649 | -1.8649 | 0 | 48 | 1 | 1 | -1.8649 | 10 | 0 | 0
1444.15 | 50.045 | 50.045 | -0.16216 | -0.16216 | -1.6216 | 50.051 | -0.19459 | -0.20456 | -2.0456 | -1.8336 | -1.8336 | 0 | 48 | 1 | 1 | -1.8336 | 10 | 0 | 0
1444.2 | 50.045 | 50.045 | -0.16216 | -0.16216 | -1.6216 | 50.051 | -0.19459 | -0.19831 | -1.9831 | -1.8024 | -1.8024 | 0 | 48 | 1 | 1 | -1.8024 | 10 | 0 | 0
1444.25 | 50.045 | 50.045 | -0.16216 | -0.16216 | -1.6216 | 50.051 | -0.19459 | -0.19459 | -1.9459 | -1.7838 | -1.7838 | 0 | 48 | 1 | 1 | -1.7838 | 10 | 0 | 0
1444.3 | 50.045 | 50.045 | -0.16216 | -0.16216 | -1.6216 | 50.051 | -0.19459 | -0.19459 | -1.9459 | -1.7838 | -1.7838 | 0 | 48 | 1 | 1 | -1.7838 | 10 | 0 | 0
1444.35 | 50.045 | 50.045 | -0.16216 | -0.16216 | -1.6216 | 50.051 | -0.19459 | -0.19459 | -1.9459 | -1.7838 | -1.7838 | 0 | 48 | 1 | 1 | -1.7838 | 10 | 0 | 0
1444.4 | 50.045 | 50.045 | -0.16216 | -0.16216 | -1.6216 | 50.051 | -0.19459 | -0.19459 | -1.9459 | -1.7838 | -1.7838 | 0 | 48 | 1 | 1 | -1.7838 | 10 | 0 | 0
1444.45 | 50.045 | 50.045 | -0.16216 | -0.16216 | -1.6216 | 50.051 | -0.19459 | -0.19459 | -1.9459 | -1.7838 | -1.7838 | 0 | 48 | 1 | 1 | -1.7838 | 10 | 0 | 0
1444.5 | 50.045 | 50.045 | -0.16216 | -0.16216 | -1.6216 | 50.051 | -0.19459 | -0.19459 | -1.9459 | -1.7838 | -1.7838 | 0 | 48 | 1 | 1 | -1.7838 | 10 | 0 | 0
1444.55 | 50.045 | 50.045 | -0.16216 | -0.16216 | -1.6216 | 50.051 | -0.19459 | -0.19459 | -1.9459 | -1.7838 | -1.7838 | 0 | 48 | 1 | 1 | -1.7838 | 10 | 0 | 0
1444.6 | 50.045 | 50.045 | -0.16216 | -0.16216 | -1.6216 | 50.051 | -0.19459 | -0.19459 | -1.9459 | -1.7838 | -1.7838 | 0 | 48 | 1 | 1 | -1.7838 | 10 | 0 | 0
1444.65 | 50.045 | 50.045 | -0.16216 | -0.16216 | -1.6216 | 50.051 | -0.19459 | -0.19459 | -1.9459 | -1.7838 | -1.7838 | 0 | 48 | 1 | 1 | -1.7838 | 10 | 0 | 0
1444.7 | 50.045 | 50.045 | -0.16216 | -0.16216 | -1.6216 | 50.051 | -0.19459 | -0.19459 | -1.9459 | -1.7838 | -1.7838 | 0 | 48 | 1 | 1 | -1.7838 | 10 | 0 | 0
1444.75 | 50.045 | 50.045 | -0.16216 | -0.16216 | -1.6216 | 50.051 | -0.19459 | -0.19459 | -1.9459 | -1.7838 | -1.7838 | 0 | 48 | 1 | 1 | -1.7838 | 10 | 0 | 0
1444.8 | 50.045 | 50.045 | -0.16216 | -0.16216 | -1.6216 | 50.051 | -0.19459 | -0.19459 | -1.9459 | -1.7838 | -1.7838 | 0 | 48 | 1 | 1 | -1.7838 | 10 | 0 | 0
1444.85 | 50.045 | 50.045 | -0.16216 | -0.16216 | -1.6216 | 50.051 | -0.19459 | -0.19459 | -1.9459 | -1.7838 | -1.7838 | 0 | 48 | 1 | 1 | -1.7838 | 10 | 0 | 0
1444.9 | 50.045 | 50.045 | -0.16216 | -0.16216 | -1.6216 | 50.051 | -0.19459 | -0.19459 | -1.9459 | -1.7838 | -1.7838 | 0 | 48 | 1 | 1 | -1.7838 | 10 | 0 | 0
1444.95 | 50.047 | 50.045 | -0.16216 | -0.16216 | -1.6216 | 50.051 | -0.19459 | -0.19459 | -1.9459 | -1.7838 | -1.7838 | 0 | 48 | 1 | 1 | -1.7838 | 10 | 0 | 0
1445 | 50.047 | 50.045 | -0.16216 | -0.16216 | -1.6216 | 50.051 | -0.19459 | -0.19459 | -1.9459 | -1.7838 | -1.7838 | 0 | 48 | 1 | 1 | -1.7838 | 10 | 0 | 0
1445.05 | 50.047 | 50.045 | -0.16216 | -0.16216 | -1.6216 | 50.05 | -0.18919 | -0.18919 | -1.8919 | -1.7568 | -1.7568 | 0 | 48 | 1 | 1 | -1.7568 | 10 | 0 | 0
1445.1 | 50.047 | 50.045 | -0.16216 | -0.16216 | -1.6216 | 50.05 | -0.18919 | -0.18919 | -1.8919 | -1.7568 | -1.7568 | 0 | 48 | 1 | 1 | -1.7568 | 10 | 0 | 0
1445.15 | 50.047 | 50.045 | -0.16216 | -0.16216 | -1.6216 | 50.05 | -0.18919 | -0.18919 | -1.8919 | -1.7568 | -1.7568 | 0 | 48 | 1 | 1 | -1.7568 | 10 | 0 | 0
1445.2 | 50.047 | 50.045 | -0.16216 | -0.16216 | -1.6216 | 50.05 | -0.18919 | -0.18919 | -1.8919 | -1.7568 | -1.7568 | 0 | 48 | 1 | 1 | -1.7568 | 10 | 0 | 0
1445.25 | 50.047 | 50.045 | -0.16216 | -0.16216 | -1.6216 | 50.05 | -0.18919 | -0.18919 | -1.8919 | -1.7568 | -1.7568 | 0 | 48 | 1 | 1 | -1.7568 | 10 | 0 | 0
1445.3 | 50.047 | 50.045 | -0.16216 | -0.16216 | -1.6216 | 50.047 | -0.17297 | -0.18294 | -1.8294 | -1.7255 | -1.7255 | 0 | 48 | 1 | 1 | -1.7255 | 10 | 0 | 0
1445.35 | 50.047 | 50.045 | -0.16216 | -0.16216 | -1.6216 | 50.047 | -0.17297 | -0.17669 | -1.7669 | -1.6943 | -1.6943 | 0 | 48 | 1 | 1 | -1.6943 | 10 | 0 | 0
1445.4 | 50.047 | 50.045 | -0.16216 | -0.16216 | -1.6216 | 50.047 | -0.17297 | -0.17297 | -1.7297 | -1.6757 | -1.6757 | 0 | 48 | 1 | 1 | -1.6757 | 10 | 0 | 0
1445.45 | 50.047 | 50.045 | -0.16216 | -0.16216 | -1.6216 | 50.047 | -0.17297 | -0.17297 | -1.7297 | -1.6757 | -1.6757 | 0 | 48 | 1 | 1 | -1.6757 | 10 | 0 | 0
1445.5 | 50.047 | 50.045 | -0.16216 | -0.16216 | -1.6216 | 50.047 | -0.17297 | -0.17297 | -1.7297 | -1.6757 | -1.6757 | 0 | 48 | 1 | 1 | -1.6757 | 10 | 0 | 0
1445.55 | 50.047 | 50.045 | -0.16216 | -0.16216 | -1.6216 | 50.047 | -0.17297 | -0.17297 | -1.7297 | -1.6757 | -1.6757 | 0 | 48 | 1 | 1 | -1.6757 | 10 | 0 | 0
1445.6 | 50.047 | 50.045 | -0.16216 | -0.16216 | -1.6216 | 50.047 | -0.17297 | -0.17297 | -1.7297 | -1.6757 | -1.6757 | 0 | 48 | 1 | 1 | -1.6757 | 10 | 0 | 0
1445.65 | 50.047 | 50.045 | -0.16216 | -0.16216 | -1.6216 | 50.047 | -0.17297 | -0.17297 | -1.7297 | -1.6757 | -1.6757 | 0 | 48 | 1 | 1 | -1.6757 | 10 | 0 | 0
1445.7 | 50.047 | 50.045 | -0.16216 | -0.16216 | -1.6216 | 50.047 | -0.17297 | -0.17297 | -1.7297 | -1.6757 | -1.6757 | 0 | 48 | 1 | 1 | -1.6757 | 10 | 0 | 0
1445.75 | 50.047 | 50.045 | -0.16216 | -0.16216 | -1.6216 | 50.047 | -0.17297 | -0.17297 | -1.7297 | -1.6757 | -1.6757 | 0 | 48 | 1 | 1 | -1.6757 | 10 | 0 | 0
1445.8 | 50.049 | 50.045 | -0.16216 | -0.16216 | -1.6216 | 50.049 | -0.18378 | -0.18378 | -1.8378 | -1.7297 | -1.7297 | 0 | 48 | 1 | 1 | -1.7297 | 10 | 0 | 0
1445.85 | 50.049 | 50.045 | -0.16216 | -0.16216 | -1.6216 | 50.049 | -0.18378 | -0.18378 | -1.8378 | -1.7297 | -1.7297 | 0 | 48 | 1 | 1 | -1.7297 | 10 | 0 | 0
1445.9 | 50.049 | 50.045 | -0.16216 | -0.16216 | -1.6216 | 50.049 | -0.18378 | -0.18378 | -1.8378 | -1.7297 | -1.7297 | 0 | 48 | 1 | 1 | -1.7297 | 10 | 0 | 0
1445.95 | 50.049 | 50.045 | -0.16216 | -0.16216 | -1.6216 | 50.049 | -0.18378 | -0.18378 | -1.8378 | -1.7297 | -1.7297 | 0 | 48 | 1 | 1 | -1.7297 | 10 | 0 | 0
1446 | 50.047 | 50.045 | -0.16216 | -0.16216 | -1.6216 | 50.049 | -0.18378 | -0.18378 | -1.8378 | -1.7297 | -1.7297 | 0 | 48 | 1 | 1 | -1.7297 | 10 | 0 | 0
1446.05 | 50.047 | 50.045 | -0.16216 | -0.16216 | -1.6216 | 50.049 | -0.18378 | -0.18378 | -1.8378 | -1.7297 | -1.7297 | 0 | 48 | 1 | 1 | -1.7297 | 10 | 0 | 0
1446.1 | 50.047 | 50.045 | -0.16216 | -0.16216 | -1.6216 | 50.049 | -0.18378 | -0.18378 | -1.8378 | -1.7297 | -1.7297 | 0 | 48 | 1 | 1 | -1.7297 | 10 | 0 | 0
1446.15 | 50.047 | 50.045 | -0.16216 | -0.16216 | -1.6216 | 50.049 | -0.18378 | -0.18378 | -1.8378 | -1.7297 | -1.7297 | 0 | 48 | 1 | 1 | -1.7297 | 10 | 0 | 0
1446.2 | 50.047 | 50.045 | -0.16216 | -0.16216 | -1.6216 | 50.049 | -0.18378 | -0.18378 | -1.8378 | -1.7297 | -1.7297 | 0 | 48 | 1 | 1 | -1.7297 | 10 | 0 | 0
1446.25 | 50.047 | 50.045 | -0.16216 | -0.16216 | -1.6216 | 50.049 | -0.18378 | -0.18378 | -1.8378 | -1.7297 | -1.7297 | 0 | 48 | 1 | 1 | -1.7297 | 10 | 0 | 0
1446.3 | 50.049 | 50.045 | -0.16216 | -0.16216 | -1.6216 | 50.049 | -0.18378 | -0.18378 | -1.8378 | -1.7297 | -1.7297 | 0 | 48 | 1 | 1 | -1.7297 | 10 | 0 | 0
1446.35 | 50.049 | 50.045 | -0.16216 | -0.16216 | -1.6216 | 50.049 | -0.18378 | -0.18378 | -1.8378 | -1.7297 | -1.7297 | 0 | 48 | 1 | 1 | -1.7297 | 10 | 0 | 0
1446.4 | 50.049 | 50.045 | -0.16216 | -0.16216 | -1.6216 | 50.049 | -0.18378 | -0.18378 | -1.8378 | -1.7297 | -1.7297 | 0 | 48 | 1 | 1 | -1.7297 | 10 | 0 | 0
1446.45 | 50.049 | 50.045 | -0.16216 | -0.16216 | -1.6216 | 50.049 | -0.18378 | -0.18378 | -1.8378 | -1.7297 | -1.7297 | 0 | 48 | 1 | 1 | -1.7297 | 10 | 0 | 0
1446.5 | 50.049 | 50.045 | -0.16216 | -0.16216 | -1.6216 | 50.049 | -0.18378 | -0.18378 | -1.8378 | -1.7297 | -1.7297 | 0 | 48 | 1 | 1 | -1.7297 | 10 | 0 | 0
1446.55 | 50.049 | 50.045 | -0.16216 | -0.16216 | -1.6216 | 50.049 | -0.18378 | -0.18378 | -1.8378 | -1.7297 | -1.7297 | 0 | 48 | 1 | 1 | -1.7297 | 10 | 0 | 0
1446.6 | 50.049 | 50.045 | -0.16216 | -0.16216 | -1.6216 | 50.049 | -0.18378 | -0.18378 | -1.8378 | -1.7297 | -1.7297 | 0 | 48 | 1 | 1 | -1.7297 | 10 | 0 | 0
1446.65 | 50.049 | 50.045 | -0.16216 | -0.16216 | -1.6216 | 50.049 | -0.18378 | -0.18378 | -1.8378 | -1.7297 | -1.7297 | 0 | 48 | 1 | 1 | -1.7297 | 10 | 0 | 0
1446.7 | 50.049 | 50.045 | -0.16216 | -0.16216 | -1.6216 | 50.049 | -0.18378 | -0.18378 | -1.8378 | -1.7297 | -1.7297 | 0 | 48 | 1 | 1 | -1.7297 | 10 | 0 | 0
1446.75 | 50.049 | 50.045 | -0.16216 | -0.16216 | -1.6216 | 50.049 | -0.18378 | -0.18378 | -1.8378 | -1.7297 | -1.7297 | 0 | 48 | 1 | 1 | -1.7297 | 10 | 0 | 0
1446.8 | 50.049 | 50.045 | -0.16216 | -0.16216 | -1.6216 | 50.049 | -0.18378 | -0.18378 | -1.8378 | -1.7297 | -1.7297 | 0 | 48 | 1 | 1 | -1.7297 | 10 | 0 | 0
1446.85 | 50.049 | 50.045 | -0.16216 | -0.16216 | -1.6216 | 50.049 | -0.18378 | -0.18378 | -1.8378 | -1.7297 | -1.7297 | 0 | 48 | 1 | 1 | -1.7297 | 10 | 0 | 0
1446.9 | 50.049 | 50.045 | -0.16216 | -0.16216 | -1.6216 | 50.049 | -0.18378 | -0.18378 | -1.8378 | -1.7297 | -1.7297 | 0 | 48 | 1 | 1 | -1.7297 | 10 | 0 | 0
1446.95 | 50.049 | 50.047 | -0.17297 | -0.16841 | -1.6841 | 50.049 | -0.18378 | -0.18378 | -1.8378 | -1.761 | -1.761 | 0 | 48 | 1 | 1 | -1.761 | 10 | 0 | 0
1447 | 50.049 | 50.047 | -0.17297 | -0.17297 | -1.7297 | 50.049 | -0.18378 | -0.18378 | -1.8378 | -1.7838 | -1.7838 | 0 | 48 | 1 | 1 | -1.7838 | 10 | 0 | 0
1447.05 | 50.049 | 50.047 | -0.17297 | -0.17297 | -1.7297 | 50.049 | -0.18378 | -0.18378 | -1.8378 | -1.7838 | -1.7838 | 0 | 48 | 1 | 1 | -1.7838 | 10 | 0 | 0
1447.1 | 50.049 | 50.047 | -0.17297 | -0.17297 | -1.7297 | 50.049 | -0.18378 | -0.18378 | -1.8378 | -1.7838 | -1.7838 | 0 | 48 | 1 | 1 | -1.7838 | 10 | 0 | 0
1447.15 | 50.049 | 50.047 | -0.17297 | -0.17297 | -1.7297 | 50.049 | -0.18378 | -0.18378 | -1.8378 | -1.7838 | -1.7838 | 0 | 48 | 1 | 1 | -1.7838 | 10 | 0 | 0
1447.2 | 50.049 | 50.047 | -0.17297 | -0.17297 | -1.7297 | 50.049 | -0.18378 | -0.18378 | -1.8378 | -1.7838 | -1.7838 | 0 | 48 | 1 | 1 | -1.7838 | 10 | 0 | 0
1447.25 | 50.049 | 50.047 | -0.17297 | -0.17297 | -1.7297 | 50.049 | -0.18378 | -0.18378 | -1.8378 | -1.7838 | -1.7838 | 0 | 48 | 1 | 1 | -1.7838 | 10 | 0 | 0
1447.3 | 50.049 | 50.047 | -0.17297 | -0.17297 | -1.7297 | 50.049 | -0.18378 | -0.18378 | -1.8378 | -1.7838 | -1.7838 | 0 | 48 | 1 | 1 | -1.7838 | 10 | 0 | 0
1447.35 | 50.049 | 50.047 | -0.17297 | -0.17297 | -1.7297 | 50.049 | -0.18378 | -0.18378 | -1.8378 | -1.7838 | -1.7838 | 0 | 48 | 1 | 1 | -1.7838 | 10 | 0 | 0
1447.4 | 50.049 | 50.047 | -0.17297 | -0.17297 | -1.7297 | 50.049 | -0.18378 | -0.18378 | -1.8378 | -1.7838 | -1.7838 | 0 | 48 | 1 | 1 | -1.7838 | 10 | 0 | 0
1447.45 | 50.049 | 50.047 | -0.17297 | -0.17297 | -1.7297 | 50.049 | -0.18378 | -0.18378 | -1.8378 | -1.7838 | -1.7838 | 0 | 48 | 1 | 1 | -1.7838 | 10 | 0 | 0
1447.5 | 50.049 | 50.047 | -0.17297 | -0.17297 | -1.7297 | 50.049 | -0.18378 | -0.18378 | -1.8378 | -1.7838 | -1.7838 | 0 | 48 | 1 | 1 | -1.7838 | 10 | 0 | 0
1447.55 | 50.051 | 50.047 | -0.17297 | -0.17297 | -1.7297 | 50.051 | -0.19459 | -0.19459 | -1.9459 | -1.8378 | -1.8378 | 0 | 48 | 1 | 1 | -1.8378 | 10 | 0 | 0
1447.6 | 50.051 | 50.047 | -0.17297 | -0.17297 | -1.7297 | 50.051 | -0.19459 | -0.19459 | -1.9459 | -1.8378 | -1.8378 | 0 | 48 | 1 | 1 | -1.8378 | 10 | 0 | 0
1447.65 | 50.051 | 50.047 | -0.17297 | -0.17297 | -1.7297 | 50.051 | -0.19459 | -0.19459 | -1.9459 | -1.8378 | -1.8378 | 0 | 48 | 1 | 1 | -1.8378 | 10 | 0 | 0
1447.7 | 50.051 | 50.047 | -0.17297 | -0.17297 | -1.7297 | 50.051 | -0.19459 | -0.19459 | -1.9459 | -1.8378 | -1.8378 | 0 | 48 | 1 | 1 | -1.8378 | 10 | 0 | 0
1447.75 | 50.053 | 50.047 | -0.17297 | -0.17297 | -1.7297 | 50.053 | -0.20541 | -0.20541 | -2.0541 | -1.8919 | -1.8919 | 0 | 48 | 1 | 1 | -1.8919 | 10 | 0 | 0
1447.8 | 50.053 | 50.047 | -0.17297 | -0.17297 | -1.7297 | 50.053 | -0.20541 | -0.20541 | -2.0541 | -1.8919 | -1.8919 | 0 | 48 | 1 | 1 | -1.8919 | 10 | 0 | 0
1447.85 | 50.053 | 50.047 | -0.17297 | -0.17297 | -1.7297 | 50.053 | -0.20541 | -0.20541 | -2.0541 | -1.8919 | -1.8919 | 0 | 48 | 1 | 1 | -1.8919 | 10 | 0 | 0
1447.9 | 50.053 | 50.047 | -0.17297 | -0.17297 | -1.7297 | 50.053 | -0.20541 | -0.20541 | -2.0541 | -1.8919 | -1.8919 | 0 | 48 | 1 | 1 | -1.8919 | 10 | 0 | 0
1447.95 | 50.053 | 50.047 | -0.17297 | -0.17297 | -1.7297 | 50.053 | -0.20541 | -0.20541 | -2.0541 | -1.8919 | -1.8919 | 0 | 48 | 1 | 1 | -1.8919 | 10 | 0 | 0
1448 | 50.053 | 50.047 | -0.17297 | -0.17297 | -1.7297 | 50.053 | -0.20541 | -0.20541 | -2.0541 | -1.8919 | -1.8919 | 0 | 48 | 1 | 1 | -1.8919 | 10 | 0 | 0
1448.05 | 50.053 | 50.047 | -0.17297 | -0.17297 | -1.7297 | 50.053 | -0.20541 | -0.20541 | -2.0541 | -1.8919 | -1.8919 | 0 | 48 | 1 | 1 | -1.8919 | 10 | 0 | 0
1448.1 | 50.053 | 50.047 | -0.17297 | -0.17297 | -1.7297 | 50.053 | -0.20541 | -0.20541 | -2.0541 | -1.8919 | -1.8919 | 0 | 48 | 1 | 1 | -1.8919 | 10 | 0 | 0
1448.15 | 50.053 | 50.047 | -0.17297 | -0.17297 | -1.7297 | 50.053 | -0.20541 | -0.20541 | -2.0541 | -1.8919 | -1.8919 | 0 | 48 | 1 | 1 | -1.8919 | 10 | 0 | 0
1448.2 | 50.053 | 50.047 | -0.17297 | -0.17297 | -1.7297 | 50.053 | -0.20541 | -0.20541 | -2.0541 | -1.8919 | -1.8919 | 0 | 48 | 1 | 1 | -1.8919 | 10 | 0 | 0
1448.25 | 50.053 | 50.047 | -0.17297 | -0.17297 | -1.7297 | 50.053 | -0.20541 | -0.20541 | -2.0541 | -1.8919 | -1.8919 | 0 | 48 | 1 | 1 | -1.8919 | 10 | 0 | 0
1448.3 | 50.053 | 50.049 | -0.18378 | -0.17922 | -1.7922 | 50.053 | -0.20541 | -0.20541 | -2.0541 | -1.9231 | -1.9231 | 0 | 48 | 1 | 1 | -1.9231 | 10 | 0 | 0
1448.35 | 50.053 | 50.049 | -0.18378 | -0.18378 | -1.8378 | 50.053 | -0.20541 | -0.20541 | -2.0541 | -1.9459 | -1.9459 | 0 | 48 | 1 | 1 | -1.9459 | 10 | 0 | 0
1448.4 | 50.053 | 50.049 | -0.18378 | -0.18378 | -1.8378 | 50.053 | -0.20541 | -0.20541 | -2.0541 | -1.9459 | -1.9459 | 0 | 48 | 1 | 1 | -1.9459 | 10 | 0 | 0
1448.45 | 50.053 | 50.049 | -0.18378 | -0.18378 | -1.8378 | 50.053 | -0.20541 | -0.20541 | -2.0541 | -1.9459 | -1.9459 | 0 | 48 | 1 | 1 | -1.9459 | 10 | 0 | 0
1448.5 | 50.053 | 50.049 | -0.18378 | -0.18378 | -1.8378 | 50.053 | -0.20541 | -0.20541 | -2.0541 | -1.9459 | -1.9459 | 0 | 48 | 1 | 1 | -1.9459 | 10 | 0 | 0
1448.55 | 50.053 | 50.049 | -0.18378 | -0.18378 | -1.8378 | 50.053 | -0.20541 | -0.20541 | -2.0541 | -1.9459 | -1.9459 | 0 | 48 | 1 | 1 | -1.9459 | 10 | 0 | 0
1448.6 | 50.053 | 50.049 | -0.18378 | -0.18378 | -1.8378 | 50.053 | -0.20541 | -0.20541 | -2.0541 | -1.9459 | -1.9459 | 0 | 48 | 1 | 1 | -1.9459 | 10 | 0 | 0
1448.65 | 50.053 | 50.049 | -0.18378 | -0.18378 | -1.8378 | 50.053 | -0.20541 | -0.20541 | -2.0541 | -1.9459 | -1.9459 | 0 | 48 | 1 | 1 | -1.9459 | 10 | 0 | 0
1448.7 | 50.054 | 50.049 | -0.18378 | -0.18378 | -1.8378 | 50.054 | -0.21081 | -0.21081 | -2.1081 | -1.973 | -1.973 | 0 | 48 | 1 | 1 | -1.973 | 10 | 0 | 0
1448.75 | 50.054 | 50.049 | -0.18378 | -0.18378 | -1.8378 | 50.054 | -0.21081 | -0.21081 | -2.1081 | -1.973 | -1.973 | 0 | 48 | 1 | 1 | -1.973 | 10 | 0 | 0
1448.8 | 50.054 | 50.049 | -0.18378 | -0.18378 | -1.8378 | 50.054 | -0.21081 | -0.21081 | -2.1081 | -1.973 | -1.973 | 0 | 48 | 1 | 1 | -1.973 | 10 | 0 | 0
1448.85 | 50.054 | 50.049 | -0.18378 | -0.18378 | -1.8378 | 50.054 | -0.21081 | -0.21081 | -2.1081 | -1.973 | -1.973 | 0 | 48 | 1 | 1 | -1.973 | 10 | 0 | 0
1448.9 | 50.054 | 50.049 | -0.18378 | -0.18378 | -1.8378 | 50.054 | -0.21081 | -0.21081 | -2.1081 | -1.973 | -1.973 | 0 | 48 | 1 | 1 | -1.973 | 10 | 0 | 0
1448.95 | 50.054 | 50.049 | -0.18378 | -0.18378 | -1.8378 | 50.054 | -0.21081 | -0.21081 | -2.1081 | -1.973 | -1.973 | 0 | 48 | 1 | 1 | -1.973 | 10 | 0 | 0
1449 | 50.054 | 50.049 | -0.18378 | -0.18378 | -1.8378 | 50.054 | -0.21081 | -0.21081 | -2.1081 | -1.973 | -1.973 | 0 | 48 | 1 | 1 | -1.973 | 10 | 0 | 0
1449.05 | 50.054 | 50.049 | -0.18378 | -0.18378 | -1.8378 | 50.054 | -0.21081 | -0.21081 | -2.1081 | -1.973 | -1.973 | 0 | 48 | 1 | 1 | -1.973 | 10 | 0 | 0
1449.1 | 50.054 | 50.049 | -0.18378 | -0.18378 | -1.8378 | 50.054 | -0.21081 | -0.21081 | -2.1081 | -1.973 | -1.973 | 0 | 48 | 1 | 1 | -1.973 | 10 | 0 | 0
1449.15 | 50.054 | 50.049 | -0.18378 | -0.18378 | -1.8378 | 50.054 | -0.21081 | -0.21081 | -2.1081 | -1.973 | -1.973 | 0 | 48 | 1 | 1 | -1.973 | 10 | 0 | 0
1449.2 | 50.054 | 50.049 | -0.18378 | -0.18378 | -1.8378 | 50.054 | -0.21081 | -0.21081 | -2.1081 | -1.973 | -1.973 | 0 | 48 | 1 | 1 | -1.973 | 10 | 0 | 0
1449.25 | 50.054 | 50.049 | -0.18378 | -0.18378 | -1.8378 | 50.054 | -0.21081 | -0.21081 | -2.1081 | -1.973 | -1.973 | 0 | 48 | 1 | 1 | -1.973 | 10 | 0 | 0
1449.3 | 50.054 | 50.049 | -0.18378 | -0.18378 | -1.8378 | 50.054 | -0.21081 | -0.21081 | -2.1081 | -1.973 | -1.973 | 0 | 48 | 1 | 1 | -1.973 | 10 | 0 | 0
1449.35 | 50.054 | 50.049 | -0.18378 | -0.18378 | -1.8378 | 50.054 | -0.21081 | -0.21081 | -2.1081 | -1.973 | -1.973 | 0 | 48 | 1 | 1 | -1.973 | 10 | 0 | 0
1449.4 | 50.054 | 50.049 | -0.18378 | -0.18378 | -1.8378 | 50.054 | -0.21081 | -0.21081 | -2.1081 | -1.973 | -1.973 | 0 | 48 | 1 | 1 | -1.973 | 10 | 0 | 0
1449.45 | 50.054 | 50.049 | -0.18378 | -0.18378 | -1.8378 | 50.054 | -0.21081 | -0.21081 | -2.1081 | -1.973 | -1.973 | 0 | 48 | 1 | 1 | -1.973 | 10 | 0 | 0
1449.5 | 50.054 | 50.049 | -0.18378 | -0.18378 | -1.8378 | 50.054 | -0.21081 | -0.21081 | -2.1081 | -1.973 | -1.973 | 0 | 48 | 1 | 1 | -1.973 | 10 | 0 | 0
1449.55 | 50.055 | 50.051 | -0.19459 | -0.19003 | -1.9003 | 50.055 | -0.21622 | -0.21622 | -2.1622 | -2.0312 | -2.0312 | 0 | 48 | 1 | 1 | -2.0312 | 10 | 0 | 0
1449.6 | 50.055 | 50.051 | -0.19459 | -0.19459 | -1.9459 | 50.055 | -0.21622 | -0.21622 | -2.1622 | -2.0541 | -2.0541 | 0 | 48 | 1 | 1 | -2.0541 | 10 | 0 | 0
1449.65 | 50.055 | 50.051 | -0.19459 | -0.19459 | -1.9459 | 50.055 | -0.21622 | -0.21622 | -2.1622 | -2.0541 | -2.0541 | 0 | 48 | 1 | 1 | -2.0541 | 10 | 0 | 0
1449.7 | 50.055 | 50.051 | -0.19459 | -0.19459 | -1.9459 | 50.055 | -0.21622 | -0.21622 | -2.1622 | -2.0541 | -2.0541 | 0 | 48 | 1 | 1 | -2.0541 | 10 | 0 | 0
1449.75 | 50.055 | 50.053 | -0.20541 | -0.20084 | -2.0084 | 50.055 | -0.21622 | -0.21622 | -2.1622 | -2.0853 | -2.0853 | 0 | 48 | 1 | 1 | -2.0853 | 10 | 0 | 0
1449.8 | 50.055 | 50.053 | -0.20541 | -0.20541 | -2.0541 | 50.055 | -0.21622 | -0.21622 | -2.1622 | -2.1081 | -2.1081 | 0 | 48 | 1 | 1 | -2.1081 | 10 | 0 | 0
1449.85 | 50.055 | 50.053 | -0.20541 | -0.20541 | -2.0541 | 50.055 | -0.21622 | -0.21622 | -2.1622 | -2.1081 | -2.1081 | 0 | 48 | 1 | 1 | -2.1081 | 10 | 0 | 0
1449.9 | 50.055 | 50.053 | -0.20541 | -0.20541 | -2.0541 | 50.055 | -0.21622 | -0.21622 | -2.1622 | -2.1081 | -2.1081 | 0 | 48 | 1 | 1 | -2.1081 | 10 | 0 | 0
1449.95 | 50.055 | 50.053 | -0.20541 | -0.20541 | -2.0541 | 50.055 | -0.21622 | -0.21622 | -2.1622 | -2.1081 | -2.1081 | 0 | 48 | 1 | 1 | -2.1081 | 10 | 0 | 0
1450 | 50.055 | 50.053 | -0.20541 | -0.20541 | -2.0541 | 50.055 | -0.21622 | -0.21622 | -2.1622 | -2.1081 | -2.1081 | 0 | 48 | 1 | 1 | -2.1081 | 10 | 0 | 0
1450.05 | 50.055 | 50.053 | -0.20541 | -0.20541 | -2.0541 | 50.055 | -0.21622 | -0.21622 | -2.1622 | -2.1081 | -2.1081 | 0 | 48 | 1 | 1 | -2.1081 | 10 | 0 | 0
1450.1 | 50.055 | 50.053 | -0.20541 | -0.20541 | -2.0541 | 50.055 | -0.21622 | -0.21622 | -2.1622 | -2.1081 | -2.1081 | 0 | 48 | 1 | 1 | -2.1081 | 10 | 0 | 0
1450.15 | 50.055 | 50.053 | -0.20541 | -0.20541 | -2.0541 | 50.055 | -0.21622 | -0.21622 | -2.1622 | -2.1081 | -2.1081 | 0 | 48 | 1 | 1 | -2.1081 | 10 | 0 | 0
1450.2 | 50.055 | 50.053 | -0.20541 | -0.20541 | -2.0541 | 50.055 | -0.21622 | -0.21622 | -2.1622 | -2.1081 | -2.1081 | 0 | 48 | 1 | 1 | -2.1081 | 10 | 0 | 0
1450.25 | 50.055 | 50.053 | -0.20541 | -0.20541 | -2.0541 | 50.055 | -0.21622 | -0.21622 | -2.1622 | -2.1081 | -2.1081 | 0 | 48 | 1 | 1 | -2.1081 | 10 | 0 | 0
1450.3 | 50.055 | 50.053 | -0.20541 | -0.20541 | -2.0541 | 50.055 | -0.21622 | -0.21622 | -2.1622 | -2.1081 | -2.1081 | 0 | 48 | 1 | 1 | -2.1081 | 10 | 0 | 0
1450.35 | 50.055 | 50.053 | -0.20541 | -0.20541 | -2.0541 | 50.055 | -0.21622 | -0.21622 | -2.1622 | -2.1081 | -2.1081 | 0 | 48 | 1 | 1 | -2.1081 | 10 | 0 | 0
1450.4 | 50.055 | 50.053 | -0.20541 | -0.20541 | -2.0541 | 50.055 | -0.21622 | -0.21622 | -2.1622 | -2.1081 | -2.1081 | 0 | 48 | 1 | 1 | -2.1081 | 10 | 0 | 0
1450.45 | 50.055 | 50.053 | -0.20541 | -0.20541 | -2.0541 | 50.055 | -0.21622 | -0.21622 | -2.1622 | -2.1081 | -2.1081 | 0 | 48 | 1 | 1 | -2.1081 | 10 | 0 | 0
1450.5 | 50.055 | 50.053 | -0.20541 | -0.20541 | -2.0541 | 50.055 | -0.21622 | -0.21622 | -2.1622 | -2.1081 | -2.1081 | 0 | 48 | 1 | 1 | -2.1081 | 10 | 0 | 0
1450.55 | 50.055 | 50.053 | -0.20541 | -0.20541 | -2.0541 | 50.055 | -0.21622 | -0.21622 | -2.1622 | -2.1081 | -2.1081 | 0 | 48 | 1 | 1 | -2.1081 | 10 | 0 | 0
1450.6 | 50.055 | 50.053 | -0.20541 | -0.20541 | -2.0541 | 50.055 | -0.21622 | -0.21622 | -2.1622 | -2.1081 | -2.1081 | 0 | 48 | 1 | 1 | -2.1081 | 10 | 0 | 0
1450.65 | 50.055 | 50.053 | -0.20541 | -0.20541 | -2.0541 | 50.055 | -0.21622 | -0.21622 | -2.1622 | -2.1081 | -2.1081 | 0 | 48 | 1 | 1 | -2.1081 | 10 | 0 | 0
1450.7 | 50.055 | 50.054 | -0.21081 | -0.21081 | -2.1081 | 50.055 | -0.21622 | -0.21622 | -2.1622 | -2.1351 | -2.1351 | 0 | 48 | 1 | 1 | -2.1351 | 10 | 0 | 0
1450.75 | 50.051 | 50.051 | -0.19459 | -0.19459 | -1.9459 | 50.055 | -0.21622 | -0.21622 | -2.1622 | -2.0541 | -2.0541 | 0 | 48 | 1 | 1 | -2.0541 | 10 | 0 | 0
1450.8 | 50.051 | 50.051 | -0.19459 | -0.19459 | -1.9459 | 50.055 | -0.21622 | -0.21622 | -2.1622 | -2.0541 | -2.0541 | 0 | 48 | 1 | 1 | -2.0541 | 10 | 0 | 0
1450.85 | 50.051 | 50.051 | -0.19459 | -0.19459 | -1.9459 | 50.055 | -0.21622 | -0.21622 | -2.1622 | -2.0541 | -2.0541 | 0 | 48 | 1 | 1 | -2.0541 | 10 | 0 | 0
1450.9 | 50.051 | 50.051 | -0.19459 | -0.19459 | -1.9459 | 50.055 | -0.21622 | -0.21622 | -2.1622 | -2.0541 | -2.0541 | 0 | 48 | 1 | 1 | -2.0541 | 10 | 0 | 0
1450.95 | 50.051 | 50.051 | -0.19459 | -0.19459 | -1.9459 | 50.055 | -0.21622 | -0.21622 | -2.1622 | -2.0541 | -2.0541 | 0 | 48 | 1 | 1 | -2.0541 | 10 | 0 | 0
1451 | 50.051 | 50.051 | -0.19459 | -0.19459 | -1.9459 | 50.055 | -0.21622 | -0.21622 | -2.1622 | -2.0541 | -2.0541 | 0 | 48 | 1 | 1 | -2.0541 | 10 | 0 | 0
1451.05 | 50.051 | 50.051 | -0.19459 | -0.19459 | -1.9459 | 50.055 | -0.21622 | -0.21622 | -2.1622 | -2.0541 | -2.0541 | 0 | 48 | 1 | 1 | -2.0541 | 10 | 0 | 0
1451.1 | 50.051 | 50.051 | -0.19459 | -0.19459 | -1.9459 | 50.055 | -0.21622 | -0.21622 | -2.1622 | -2.0541 | -2.0541 | 0 | 48 | 1 | 1 | -2.0541 | 10 | 0 | 0
1451.15 | 50.051 | 50.051 | -0.19459 | -0.19459 | -1.9459 | 50.055 | -0.21622 | -0.21622 | -2.1622 | -2.0541 | -2.0541 | 0 | 48 | 1 | 1 | -2.0541 | 10 | 0 | 0
1451.2 | 50.051 | 50.051 | -0.19459 | -0.19459 | -1.9459 | 50.055 | -0.21622 | -0.21622 | -2.1622 | -2.0541 | -2.0541 | 0 | 48 | 1 | 1 | -2.0541 | 10 | 0 | 0
1451.25 | 50.048 | 50.048 | -0.17838 | -0.17838 | -1.7838 | 50.055 | -0.21622 | -0.21622 | -2.1622 | -1.973 | -1.973 | 0 | 48 | 1 | 1 | -1.973 | 10 | 0 | 0
1451.3 | 50.048 | 50.048 | -0.17838 | -0.17838 | -1.7838 | 50.055 | -0.21622 | -0.21622 | -2.1622 | -1.973 | -1.973 | 0 | 48 | 1 | 1 | -1.973 | 10 | 0 | 0
1451.35 | 50.048 | 50.048 | -0.17838 | -0.17838 | -1.7838 | 50.055 | -0.21622 | -0.21622 | -2.1622 | -1.973 | -1.973 | 0 | 48 | 1 | 1 | -1.973 | 10 | 0 | 0
1451.4 | 50.048 | 50.048 | -0.17838 | -0.17838 | -1.7838 | 50.055 | -0.21622 | -0.21622 | -2.1622 | -1.973 | -1.973 | 0 | 48 | 1 | 1 | -1.973 | 10 | 0 | 0
1451.45 | 50.048 | 50.048 | -0.17838 | -0.17838 | -1.7838 | 50.055 | -0.21622 | -0.21622 | -2.1622 | -1.973 | -1.973 | 0 | 48 | 1 | 1 | -1.973 | 10 | 0 | 0
1451.5 | 50.048 | 50.048 | -0.17838 | -0.17838 | -1.7838 | 50.055 | -0.21622 | -0.21622 | -2.1622 | -1.973 | -1.973 | 0 | 48 | 1 | 1 | -1.973 | 10 | 0 | 0
1451.55 | 50.048 | 50.048 | -0.17838 | -0.17838 | -1.7838 | 50.055 | -0.21622 | -0.21622 | -2.1622 | -1.973 | -1.973 | 0 | 48 | 1 | 1 | -1.973 | 10 | 0 | 0
1451.6 | 50.048 | 50.048 | -0.17838 | -0.17838 | -1.7838 | 50.055 | -0.21622 | -0.21622 | -2.1622 | -1.973 | -1.973 | 0 | 48 | 1 | 1 | -1.973 | 10 | 0 | 0
1451.65 | 50.048 | 50.048 | -0.17838 | -0.17838 | -1.7838 | 50.055 | -0.21622 | -0.21622 | -2.1622 | -1.973 | -1.973 | 0 | 48 | 1 | 1 | -1.973 | 10 | 0 | 0
1451.7 | 50.048 | 50.048 | -0.17838 | -0.17838 | -1.7838 | 50.055 | -0.21622 | -0.21622 | -2.1622 | -1.973 | -1.973 | 0 | 48 | 1 | 1 | -1.973 | 10 | 0 | 0
1451.75 | 50.048 | 50.048 | -0.17838 | -0.17838 | -1.7838 | 50.055 | -0.21622 | -0.21622 | -2.1622 | -1.973 | -1.973 | 0 | 48 | 1 | 1 | -1.973 | 10 | 0 | 0
1451.8 | 50.048 | 50.048 | -0.17838 | -0.17838 | -1.7838 | 50.055 | -0.21622 | -0.21622 | -2.1622 | -1.973 | -1.973 | 0 | 48 | 1 | 1 | -1.973 | 10 | 0 | 0
1451.85 | 50.045 | 50.045 | -0.16216 | -0.16216 | -1.6216 | 50.055 | -0.21622 | -0.21622 | -2.1622 | -1.8919 | -1.8919 | 0 | 48 | 1 | 1 | -1.8919 | 10 | 0 | 0
1451.9 | 50.045 | 50.045 | -0.16216 | -0.16216 | -1.6216 | 50.055 | -0.21622 | -0.21622 | -2.1622 | -1.8919 | -1.8919 | 0 | 48 | 1 | 1 | -1.8919 | 10 | 0 | 0
1451.95 | 50.045 | 50.045 | -0.16216 | -0.16216 | -1.6216 | 50.055 | -0.21622 | -0.21622 | -2.1622 | -1.8919 | -1.8919 | 0 | 48 | 1 | 1 | -1.8919 | 10 | 0 | 0
1452 | 50.045 | 50.045 | -0.16216 | -0.16216 | -1.6216 | 50.055 | -0.21622 | -0.21622 | -2.1622 | -1.8919 | -1.8919 | 0 | 48 | 1 | 1 | -1.8919 | 10 | 0 | 0
1452.05 | 50.045 | 50.045 | -0.16216 | -0.16216 | -1.6216 | 50.055 | -0.21622 | -0.21622 | -2.1622 | -1.8919 | -1.8919 | 0 | 48 | 1 | 1 | -1.8919 | 10 | 0 | 0
1452.1 | 50.045 | 50.045 | -0.16216 | -0.16216 | -1.6216 | 50.055 | -0.21622 | -0.21622 | -2.1622 | -1.8919 | -1.8919 | 0 | 48 | 1 | 1 | -1.8919 | 10 | 0 | 0
1452.15 | 50.045 | 50.045 | -0.16216 | -0.16216 | -1.6216 | 50.055 | -0.21622 | -0.21622 | -2.1622 | -1.8919 | -1.8919 | 0 | 48 | 1 | 1 | -1.8919 | 10 | 0 | 0
1452.2 | 50.045 | 50.045 | -0.16216 | -0.16216 | -1.6216 | 50.055 | -0.21622 | -0.21622 | -2.1622 | -1.8919 | -1.8919 | 0 | 48 | 1 | 1 | -1.8919 | 10 | 0 | 0
1452.25 | 50.045 | 50.045 | -0.16216 | -0.16216 | -1.6216 | 50.055 | -0.21622 | -0.21622 | -2.1622 | -1.8919 | -1.8919 | 0 | 48 | 1 | 1 | -1.8919 | 10 | 0 | 0
1452.3 | 50.045 | 50.045 | -0.16216 | -0.16216 | -1.6216 | 50.055 | -0.21622 | -0.21622 | -2.1622 | -1.8919 | -1.8919 | 0 | 48 | 1 | 1 | -1.8919 | 10 | 0 | 0
1452.35 | 50.045 | 50.045 | -0.16216 | -0.16216 | -1.6216 | 50.055 | -0.21622 | -0.21622 | -2.1622 | -1.8919 | -1.8919 | 0 | 48 | 1 | 1 | -1.8919 | 10 | 0 | 0
1452.4 | 50.045 | 50.045 | -0.16216 | -0.16216 | -1.6216 | 50.055 | -0.21622 | -0.21622 | -2.1622 | -1.8919 | -1.8919 | 0 | 48 | 1 | 1 | -1.8919 | 10 | 0 | 0
1452.45 | 50.045 | 50.045 | -0.16216 | -0.16216 | -1.6216 | 50.055 | -0.21622 | -0.21622 | -2.1622 | -1.8919 | -1.8919 | 0 | 48 | 1 | 1 | -1.8919 | 10 | 0 | 0
1452.5 | 50.045 | 50.045 | -0.16216 | -0.16216 | -1.6216 | 50.055 | -0.21622 | -0.21622 | -2.1622 | -1.8919 | -1.8919 | 0 | 48 | 1 | 1 | -1.8919 | 10 | 0 | 0
1452.55 | 50.045 | 50.045 | -0.16216 | -0.16216 | -1.6216 | 50.055 | -0.21622 | -0.21622 | -2.1622 | -1.8919 | -1.8919 | 0 | 48 | 1 | 1 | -1.8919 | 10 | 0 | 0
1452.6 | 50.045 | 50.045 | -0.16216 | -0.16216 | -1.6216 | 50.055 | -0.21622 | -0.21622 | -2.1622 | -1.8919 | -1.8919 | 0 | 48 | 1 | 1 | -1.8919 | 10 | 0 | 0
1452.65 | 50.045 | 50.045 | -0.16216 | -0.16216 | -1.6216 | 50.055 | -0.21622 | -0.21622 | -2.1622 | -1.8919 | -1.8919 | 0 | 48 | 1 | 1 | -1.8919 | 10 | 0 | 0
1452.7 | 50.045 | 50.045 | -0.16216 | -0.16216 | -1.6216 | 50.055 | -0.21622 | -0.21622 | -2.1622 | -1.8919 | -1.8919 | 0 | 48 | 1 | 1 | -1.8919 | 10 | 0 | 0
1452.75 | 50.044 | 50.044 | -0.15676 | -0.15676 | -1.5676 | 50.051 | -0.19459 | -0.20997 | -2.0997 | -1.8336 | -1.8336 | 0 | 48 | 1 | 1 | -1.8336 | 10 | 0 | 0
1452.8 | 50.044 | 50.044 | -0.15676 | -0.15676 | -1.5676 | 50.051 | -0.19459 | -0.20372 | -2.0372 | -1.8024 | -1.8024 | 0 | 48 | 1 | 1 | -1.8024 | 10 | 0 | 0
1452.85 | 50.044 | 50.044 | -0.15676 | -0.15676 | -1.5676 | 50.051 | -0.19459 | -0.19747 | -1.9747 | -1.7711 | -1.7711 | 0 | 48 | 1 | 1 | -1.7711 | 10 | 0 | 0
1452.9 | 50.044 | 50.044 | -0.15676 | -0.15676 | -1.5676 | 50.051 | -0.19459 | -0.19459 | -1.9459 | -1.7568 | -1.7568 | 0 | 48 | 1 | 1 | -1.7568 | 10 | 0 | 0
1452.95 | 50.044 | 50.044 | -0.15676 | -0.15676 | -1.5676 | 50.051 | -0.19459 | -0.19459 | -1.9459 | -1.7568 | -1.7568 | 0 | 48 | 1 | 1 | -1.7568 | 10 | 0 | 0
1453 | 50.044 | 50.044 | -0.15676 | -0.15676 | -1.5676 | 50.051 | -0.19459 | -0.19459 | -1.9459 | -1.7568 | -1.7568 | 0 | 48 | 1 | 1 | -1.7568 | 10 | 0 | 0
1453.05 | 50.044 | 50.044 | -0.15676 | -0.15676 | -1.5676 | 50.051 | -0.19459 | -0.19459 | -1.9459 | -1.7568 | -1.7568 | 0 | 48 | 1 | 1 | -1.7568 | 10 | 0 | 0
1453.1 | 50.044 | 50.044 | -0.15676 | -0.15676 | -1.5676 | 50.051 | -0.19459 | -0.19459 | -1.9459 | -1.7568 | -1.7568 | 0 | 48 | 1 | 1 | -1.7568 | 10 | 0 | 0
1453.15 | 50.044 | 50.044 | -0.15676 | -0.15676 | -1.5676 | 50.051 | -0.19459 | -0.19459 | -1.9459 | -1.7568 | -1.7568 | 0 | 48 | 1 | 1 | -1.7568 | 10 | 0 | 0
1453.2 | 50.044 | 50.044 | -0.15676 | -0.15676 | -1.5676 | 50.051 | -0.19459 | -0.19459 | -1.9459 | -1.7568 | -1.7568 | 0 | 48 | 1 | 1 | -1.7568 | 10 | 0 | 0
1453.25 | 50.044 | 50.044 | -0.15676 | -0.15676 | -1.5676 | 50.048 | -0.17838 | -0.18834 | -1.8834 | -1.7255 | -1.7255 | 0 | 48 | 1 | 1 | -1.7255 | 10 | 0 | 0
1453.3 | 50.044 | 50.044 | -0.15676 | -0.15676 | -1.5676 | 50.048 | -0.17838 | -0.18209 | -1.8209 | -1.6943 | -1.6943 | 0 | 48 | 1 | 1 | -1.6943 | 10 | 0 | 0
1453.35 | 50.044 | 50.044 | -0.15676 | -0.15676 | -1.5676 | 50.048 | -0.17838 | -0.17838 | -1.7838 | -1.6757 | -1.6757 | 0 | 48 | 1 | 1 | -1.6757 | 10 | 0 | 0
1453.4 | 50.043 | 50.043 | -0.15135 | -0.15135 | -1.5135 | 50.048 | -0.17838 | -0.17838 | -1.7838 | -1.6486 | -1.6486 | 0 | 48 | 1 | 1 | -1.6486 | 10 | 0 | 0
1453.45 | 50.043 | 50.043 | -0.15135 | -0.15135 | -1.5135 | 50.048 | -0.17838 | -0.17838 | -1.7838 | -1.6486 | -1.6486 | 0 | 48 | 1 | 1 | -1.6486 | 10 | 0 | 0
1453.5 | 50.043 | 50.043 | -0.15135 | -0.15135 | -1.5135 | 50.048 | -0.17838 | -0.17838 | -1.7838 | -1.6486 | -1.6486 | 0 | 48 | 1 | 1 | -1.6486 | 10 | 0 | 0
1453.55 | 50.043 | 50.043 | -0.15135 | -0.15135 | -1.5135 | 50.048 | -0.17838 | -0.17838 | -1.7838 | -1.6486 | -1.6486 | 0 | 48 | 1 | 1 | -1.6486 | 10 | 0 | 0
1453.6 | 50.041 | 50.041 | -0.14054 | -0.14054 | -1.4054 | 50.048 | -0.17838 | -0.17838 | -1.7838 | -1.5946 | -1.5946 | 0 | 48 | 1 | 1 | -1.5946 | 10 | 0 | 0
1453.65 | 50.041 | 50.041 | -0.14054 | -0.14054 | -1.4054 | 50.048 | -0.17838 | -0.17838 | -1.7838 | -1.5946 | -1.5946 | 0 | 48 | 1 | 1 | -1.5946 | 10 | 0 | 0
1453.7 | 50.041 | 50.041 | -0.14054 | -0.14054 | -1.4054 | 50.048 | -0.17838 | -0.17838 | -1.7838 | -1.5946 | -1.5946 | 0 | 48 | 1 | 1 | -1.5946 | 10 | 0 | 0
1453.75 | 50.041 | 50.041 | -0.14054 | -0.14054 | -1.4054 | 50.048 | -0.17838 | -0.17838 | -1.7838 | -1.5946 | -1.5946 | 0 | 48 | 1 | 1 | -1.5946 | 10 | 0 | 0
1453.8 | 50.041 | 50.041 | -0.14054 | -0.14054 | -1.4054 | 50.048 | -0.17838 | -0.17838 | -1.7838 | -1.5946 | -1.5946 | 0 | 48 | 1 | 1 | -1.5946 | 10 | 0 | 0
1453.85 | 50.041 | 50.041 | -0.14054 | -0.14054 | -1.4054 | 50.045 | -0.16216 | -0.17213 | -1.7213 | -1.5633 | -1.5633 | 0 | 48 | 1 | 1 | -1.5633 | 10 | 0 | 0
1453.9 | 50.041 | 50.041 | -0.14054 | -0.14054 | -1.4054 | 50.045 | -0.16216 | -0.16588 | -1.6588 | -1.5321 | -1.5321 | 0 | 48 | 1 | 1 | -1.5321 | 10 | 0 | 0
1453.95 | 50.041 | 50.041 | -0.14054 | -0.14054 | -1.4054 | 50.045 | -0.16216 | -0.16216 | -1.6216 | -1.5135 | -1.5135 | 0 | 48 | 1 | 1 | -1.5135 | 10 | 0 | 0
1454 | 50.041 | 50.041 | -0.14054 | -0.14054 | -1.4054 | 50.045 | -0.16216 | -0.16216 | -1.6216 | -1.5135 | -1.5135 | 0 | 48 | 1 | 1 | -1.5135 | 10 | 0 | 0
1454.05 | 50.042 | 50.041 | -0.14054 | -0.14054 | -1.4054 | 50.045 | -0.16216 | -0.16216 | -1.6216 | -1.5135 | -1.5135 | 0 | 48 | 1 | 1 | -1.5135 | 10 | 0 | 0
1454.1 | 50.042 | 50.041 | -0.14054 | -0.14054 | -1.4054 | 50.045 | -0.16216 | -0.16216 | -1.6216 | -1.5135 | -1.5135 | 0 | 48 | 1 | 1 | -1.5135 | 10 | 0 | 0
1454.15 | 50.042 | 50.041 | -0.14054 | -0.14054 | -1.4054 | 50.045 | -0.16216 | -0.16216 | -1.6216 | -1.5135 | -1.5135 | 0 | 48 | 1 | 1 | -1.5135 | 10 | 0 | 0
1454.2 | 50.042 | 50.041 | -0.14054 | -0.14054 | -1.4054 | 50.045 | -0.16216 | -0.16216 | -1.6216 | -1.5135 | -1.5135 | 0 | 48 | 1 | 1 | -1.5135 | 10 | 0 | 0
1454.25 | 50.042 | 50.041 | -0.14054 | -0.14054 | -1.4054 | 50.045 | -0.16216 | -0.16216 | -1.6216 | -1.5135 | -1.5135 | 0 | 48 | 1 | 1 | -1.5135 | 10 | 0 | 0
1454.3 | 50.042 | 50.041 | -0.14054 | -0.14054 | -1.4054 | 50.045 | -0.16216 | -0.16216 | -1.6216 | -1.5135 | -1.5135 | 0 | 48 | 1 | 1 | -1.5135 | 10 | 0 | 0
1454.35 | 50.042 | 50.041 | -0.14054 | -0.14054 | -1.4054 | 50.045 | -0.16216 | -0.16216 | -1.6216 | -1.5135 | -1.5135 | 0 | 48 | 1 | 1 | -1.5135 | 10 | 0 | 0
1454.4 | 50.042 | 50.041 | -0.14054 | -0.14054 | -1.4054 | 50.045 | -0.16216 | -0.16216 | -1.6216 | -1.5135 | -1.5135 | 0 | 48 | 1 | 1 | -1.5135 | 10 | 0 | 0
1454.45 | 50.042 | 50.041 | -0.14054 | -0.14054 | -1.4054 | 50.045 | -0.16216 | -0.16216 | -1.6216 | -1.5135 | -1.5135 | 0 | 48 | 1 | 1 | -1.5135 | 10 | 0 | 0
1454.5 | 50.042 | 50.041 | -0.14054 | -0.14054 | -1.4054 | 50.045 | -0.16216 | -0.16216 | -1.6216 | -1.5135 | -1.5135 | 0 | 48 | 1 | 1 | -1.5135 | 10 | 0 | 0
1454.55 | 50.042 | 50.041 | -0.14054 | -0.14054 | -1.4054 | 50.045 | -0.16216 | -0.16216 | -1.6216 | -1.5135 | -1.5135 | 0 | 48 | 1 | 1 | -1.5135 | 10 | 0 | 0
1454.6 | 50.042 | 50.041 | -0.14054 | -0.14054 | -1.4054 | 50.045 | -0.16216 | -0.16216 | -1.6216 | -1.5135 | -1.5135 | 0 | 48 | 1 | 1 | -1.5135 | 10 | 0 | 0
1454.65 | 50.042 | 50.041 | -0.14054 | -0.14054 | -1.4054 | 50.045 | -0.16216 | -0.16216 | -1.6216 | -1.5135 | -1.5135 | 0 | 48 | 1 | 1 | -1.5135 | 10 | 0 | 0
1454.7 | 50.042 | 50.041 | -0.14054 | -0.14054 | -1.4054 | 50.045 | -0.16216 | -0.16216 | -1.6216 | -1.5135 | -1.5135 | 0 | 48 | 1 | 1 | -1.5135 | 10 | 0 | 0
1454.75 | 50.043 | 50.041 | -0.14054 | -0.14054 | -1.4054 | 50.044 | -0.15676 | -0.15676 | -1.5676 | -1.4865 | -1.4865 | 0 | 48 | 1 | 1 | -1.4865 | 10 | 0 | 0
1454.8 | 50.043 | 50.041 | -0.14054 | -0.14054 | -1.4054 | 50.044 | -0.15676 | -0.15676 | -1.5676 | -1.4865 | -1.4865 | 0 | 48 | 1 | 1 | -1.4865 | 10 | 0 | 0
1454.85 | 50.043 | 50.041 | -0.14054 | -0.14054 | -1.4054 | 50.044 | -0.15676 | -0.15676 | -1.5676 | -1.4865 | -1.4865 | 0 | 48 | 1 | 1 | -1.4865 | 10 | 0 | 0
1454.9 | 50.043 | 50.041 | -0.14054 | -0.14054 | -1.4054 | 50.044 | -0.15676 | -0.15676 | -1.5676 | -1.4865 | -1.4865 | 0 | 48 | 1 | 1 | -1.4865 | 10 | 0 | 0
1454.95 | 50.043 | 50.041 | -0.14054 | -0.14054 | -1.4054 | 50.044 | -0.15676 | -0.15676 | -1.5676 | -1.4865 | -1.4865 | 0 | 48 | 1 | 1 | -1.4865 | 10 | 0 | 0
1455 | 50.043 | 50.041 | -0.14054 | -0.14054 | -1.4054 | 50.044 | -0.15676 | -0.15676 | -1.5676 | -1.4865 | -1.4865 | 0 | 48 | 1 | 1 | -1.4865 | 10 | 0 | 0
1455.05 | 50.043 | 50.041 | -0.14054 | -0.14054 | -1.4054 | 50.044 | -0.15676 | -0.15676 | -1.5676 | -1.4865 | -1.4865 | 0 | 48 | 1 | 1 | -1.4865 | 10 | 0 | 0
1455.1 | 50.043 | 50.041 | -0.14054 | -0.14054 | -1.4054 | 50.044 | -0.15676 | -0.15676 | -1.5676 | -1.4865 | -1.4865 | 0 | 48 | 1 | 1 | -1.4865 | 10 | 0 | 0
1455.15 | 50.043 | 50.041 | -0.14054 | -0.14054 | -1.4054 | 50.044 | -0.15676 | -0.15676 | -1.5676 | -1.4865 | -1.4865 | 0 | 48 | 1 | 1 | -1.4865 | 10 | 0 | 0
1455.2 | 50.043 | 50.041 | -0.14054 | -0.14054 | -1.4054 | 50.044 | -0.15676 | -0.15676 | -1.5676 | -1.4865 | -1.4865 | 0 | 48 | 1 | 1 | -1.4865 | 10 | 0 | 0
1455.25 | 50.043 | 50.041 | -0.14054 | -0.14054 | -1.4054 | 50.044 | -0.15676 | -0.15676 | -1.5676 | -1.4865 | -1.4865 | 0 | 48 | 1 | 1 | -1.4865 | 10 | 0 | 0
1455.3 | 50.043 | 50.041 | -0.14054 | -0.14054 | -1.4054 | 50.044 | -0.15676 | -0.15676 | -1.5676 | -1.4865 | -1.4865 | 0 | 48 | 1 | 1 | -1.4865 | 10 | 0 | 0
1455.35 | 50.043 | 50.041 | -0.14054 | -0.14054 | -1.4054 | 50.044 | -0.15676 | -0.15676 | -1.5676 | -1.4865 | -1.4865 | 0 | 48 | 1 | 1 | -1.4865 | 10 | 0 | 0
1455.4 | 50.043 | 50.041 | -0.14054 | -0.14054 | -1.4054 | 50.043 | -0.15135 | -0.15135 | -1.5135 | -1.4595 | -1.4595 | 0 | 48 | 1 | 1 | -1.4595 | 10 | 0 | 0
1455.45 | 50.043 | 50.041 | -0.14054 | -0.14054 | -1.4054 | 50.043 | -0.15135 | -0.15135 | -1.5135 | -1.4595 | -1.4595 | 0 | 48 | 1 | 1 | -1.4595 | 10 | 0 | 0
1455.5 | 50.043 | 50.041 | -0.14054 | -0.14054 | -1.4054 | 50.043 | -0.15135 | -0.15135 | -1.5135 | -1.4595 | -1.4595 | 0 | 48 | 1 | 1 | -1.4595 | 10 | 0 | 0
1455.55 | 50.043 | 50.041 | -0.14054 | -0.14054 | -1.4054 | 50.043 | -0.15135 | -0.15135 | -1.5135 | -1.4595 | -1.4595 | 0 | 48 | 1 | 1 | -1.4595 | 10 | 0 | 0
1455.6 | 50.043 | 50.041 | -0.14054 | -0.14054 | -1.4054 | 50.043 | -0.15135 | -0.15135 | -1.5135 | -1.4595 | -1.4595 | 0 | 48 | 1 | 1 | -1.4595 | 10 | 0 | 0
1455.65 | 50.043 | 50.041 | -0.14054 | -0.14054 | -1.4054 | 50.043 | -0.15135 | -0.15135 | -1.5135 | -1.4595 | -1.4595 | 0 | 48 | 1 | 1 | -1.4595 | 10 | 0 | 0
1455.7 | 50.043 | 50.041 | -0.14054 | -0.14054 | -1.4054 | 50.043 | -0.15135 | -0.15135 | -1.5135 | -1.4595 | -1.4595 | 0 | 48 | 1 | 1 | -1.4595 | 10 | 0 | 0
1455.75 | 50.046 | 50.041 | -0.14054 | -0.14054 | -1.4054 | 50.046 | -0.16757 | -0.16757 | -1.6757 | -1.5405 | -1.5405 | 0 | 48 | 1 | 1 | -1.5405 | 10 | 0 | 0
1455.8 | 50.046 | 50.041 | -0.14054 | -0.14054 | -1.4054 | 50.046 | -0.16757 | -0.16757 | -1.6757 | -1.5405 | -1.5405 | 0 | 48 | 1 | 1 | -1.5405 | 10 | 0 | 0
1455.85 | 50.046 | 50.041 | -0.14054 | -0.14054 | -1.4054 | 50.046 | -0.16757 | -0.16757 | -1.6757 | -1.5405 | -1.5405 | 0 | 48 | 1 | 1 | -1.5405 | 10 | 0 | 0
1455.9 | 50.046 | 50.041 | -0.14054 | -0.14054 | -1.4054 | 50.046 | -0.16757 | -0.16757 | -1.6757 | -1.5405 | -1.5405 | 0 | 48 | 1 | 1 | -1.5405 | 10 | 0 | 0
1455.95 | 50.046 | 50.041 | -0.14054 | -0.14054 | -1.4054 | 50.046 | -0.16757 | -0.16757 | -1.6757 | -1.5405 | -1.5405 | 0 | 48 | 1 | 1 | -1.5405 | 10 | 0 | 0
1456 | 50.046 | 50.041 | -0.14054 | -0.14054 | -1.4054 | 50.046 | -0.16757 | -0.16757 | -1.6757 | -1.5405 | -1.5405 | 0 | 48 | 1 | 1 | -1.5405 | 10 | 0 | 0
1456.05 | 50.046 | 50.042 | -0.14595 | -0.14595 | -1.4595 | 50.046 | -0.16757 | -0.16757 | -1.6757 | -1.5676 | -1.5676 | 0 | 48 | 1 | 1 | -1.5676 | 10 | 0 | 0
1456.1 | 50.046 | 50.042 | -0.14595 | -0.14595 | -1.4595 | 50.046 | -0.16757 | -0.16757 | -1.6757 | -1.5676 | -1.5676 | 0 | 48 | 1 | 1 | -1.5676 | 10 | 0 | 0
1456.15 | 50.046 | 50.042 | -0.14595 | -0.14595 | -1.4595 | 50.046 | -0.16757 | -0.16757 | -1.6757 | -1.5676 | -1.5676 | 0 | 48 | 1 | 1 | -1.5676 | 10 | 0 | 0
1456.2 | 50.046 | 50.042 | -0.14595 | -0.14595 | -1.4595 | 50.046 | -0.16757 | -0.16757 | -1.6757 | -1.5676 | -1.5676 | 0 | 48 | 1 | 1 | -1.5676 | 10 | 0 | 0
1456.25 | 50.046 | 50.042 | -0.14595 | -0.14595 | -1.4595 | 50.046 | -0.16757 | -0.16757 | -1.6757 | -1.5676 | -1.5676 | 0 | 48 | 1 | 1 | -1.5676 | 10 | 0 | 0
1456.3 | 50.046 | 50.042 | -0.14595 | -0.14595 | -1.4595 | 50.046 | -0.16757 | -0.16757 | -1.6757 | -1.5676 | -1.5676 | 0 | 48 | 1 | 1 | -1.5676 | 10 | 0 | 0
1456.35 | 50.046 | 50.042 | -0.14595 | -0.14595 | -1.4595 | 50.046 | -0.16757 | -0.16757 | -1.6757 | -1.5676 | -1.5676 | 0 | 48 | 1 | 1 | -1.5676 | 10 | 0 | 0
1456.4 | 50.046 | 50.042 | -0.14595 | -0.14595 | -1.4595 | 50.046 | -0.16757 | -0.16757 | -1.6757 | -1.5676 | -1.5676 | 0 | 48 | 1 | 1 | -1.5676 | 10 | 0 | 0
1456.45 | 50.044 | 50.042 | -0.14595 | -0.14595 | -1.4595 | 50.046 | -0.16757 | -0.16757 | -1.6757 | -1.5676 | -1.5676 | 0 | 48 | 1 | 1 | -1.5676 | 10 | 0 | 0
1456.5 | 50.044 | 50.042 | -0.14595 | -0.14595 | -1.4595 | 50.046 | -0.16757 | -0.16757 | -1.6757 | -1.5676 | -1.5676 | 0 | 48 | 1 | 1 | -1.5676 | 10 | 0 | 0
1456.55 | 50.044 | 50.042 | -0.14595 | -0.14595 | -1.4595 | 50.046 | -0.16757 | -0.16757 | -1.6757 | -1.5676 | -1.5676 | 0 | 48 | 1 | 1 | -1.5676 | 10 | 0 | 0
1456.6 | 50.044 | 50.042 | -0.14595 | -0.14595 | -1.4595 | 50.046 | -0.16757 | -0.16757 | -1.6757 | -1.5676 | -1.5676 | 0 | 48 | 1 | 1 | -1.5676 | 10 | 0 | 0
1456.65 | 50.044 | 50.042 | -0.14595 | -0.14595 | -1.4595 | 50.046 | -0.16757 | -0.16757 | -1.6757 | -1.5676 | -1.5676 | 0 | 48 | 1 | 1 | -1.5676 | 10 | 0 | 0
1456.7 | 50.044 | 50.042 | -0.14595 | -0.14595 | -1.4595 | 50.046 | -0.16757 | -0.16757 | -1.6757 | -1.5676 | -1.5676 | 0 | 48 | 1 | 1 | -1.5676 | 10 | 0 | 0
1456.75 | 50.044 | 50.043 | -0.15135 | -0.15135 | -1.5135 | 50.046 | -0.16757 | -0.16757 | -1.6757 | -1.5946 | -1.5946 | 0 | 48 | 1 | 1 | -1.5946 | 10 | 0 | 0
1456.8 | 50.044 | 50.043 | -0.15135 | -0.15135 | -1.5135 | 50.046 | -0.16757 | -0.16757 | -1.6757 | -1.5946 | -1.5946 | 0 | 48 | 1 | 1 | -1.5946 | 10 | 0 | 0
1456.85 | 50.044 | 50.043 | -0.15135 | -0.15135 | -1.5135 | 50.046 | -0.16757 | -0.16757 | -1.6757 | -1.5946 | -1.5946 | 0 | 48 | 1 | 1 | -1.5946 | 10 | 0 | 0
1456.9 | 50.044 | 50.043 | -0.15135 | -0.15135 | -1.5135 | 50.046 | -0.16757 | -0.16757 | -1.6757 | -1.5946 | -1.5946 | 0 | 48 | 1 | 1 | -1.5946 | 10 | 0 | 0
1456.95 | 50.044 | 50.043 | -0.15135 | -0.15135 | -1.5135 | 50.046 | -0.16757 | -0.16757 | -1.6757 | -1.5946 | -1.5946 | 0 | 48 | 1 | 1 | -1.5946 | 10 | 0 | 0
1457 | 50.044 | 50.043 | -0.15135 | -0.15135 | -1.5135 | 50.046 | -0.16757 | -0.16757 | -1.6757 | -1.5946 | -1.5946 | 0 | 48 | 1 | 1 | -1.5946 | 10 | 0 | 0
1457.05 | 50.044 | 50.043 | -0.15135 | -0.15135 | -1.5135 | 50.046 | -0.16757 | -0.16757 | -1.6757 | -1.5946 | -1.5946 | 0 | 48 | 1 | 1 | -1.5946 | 10 | 0 | 0
1457.1 | 50.047 | 50.043 | -0.15135 | -0.15135 | -1.5135 | 50.047 | -0.17297 | -0.17297 | -1.7297 | -1.6216 | -1.6216 | 0 | 48 | 1 | 1 | -1.6216 | 10 | 0 | 0
1457.15 | 50.047 | 50.043 | -0.15135 | -0.15135 | -1.5135 | 50.047 | -0.17297 | -0.17297 | -1.7297 | -1.6216 | -1.6216 | 0 | 48 | 1 | 1 | -1.6216 | 10 | 0 | 0
1457.2 | 50.047 | 50.043 | -0.15135 | -0.15135 | -1.5135 | 50.047 | -0.17297 | -0.17297 | -1.7297 | -1.6216 | -1.6216 | 0 | 48 | 1 | 1 | -1.6216 | 10 | 0 | 0
1457.25 | 50.047 | 50.043 | -0.15135 | -0.15135 | -1.5135 | 50.047 | -0.17297 | -0.17297 | -1.7297 | -1.6216 | -1.6216 | 0 | 48 | 1 | 1 | -1.6216 | 10 | 0 | 0
1457.3 | 50.047 | 50.043 | -0.15135 | -0.15135 | -1.5135 | 50.047 | -0.17297 | -0.17297 | -1.7297 | -1.6216 | -1.6216 | 0 | 48 | 1 | 1 | -1.6216 | 10 | 0 | 0
1457.35 | 50.047 | 50.043 | -0.15135 | -0.15135 | -1.5135 | 50.047 | -0.17297 | -0.17297 | -1.7297 | -1.6216 | -1.6216 | 0 | 48 | 1 | 1 | -1.6216 | 10 | 0 | 0
1457.4 | 50.047 | 50.043 | -0.15135 | -0.15135 | -1.5135 | 50.047 | -0.17297 | -0.17297 | -1.7297 | -1.6216 | -1.6216 | 0 | 48 | 1 | 1 | -1.6216 | 10 | 0 | 0
1457.45 | 50.047 | 50.043 | -0.15135 | -0.15135 | -1.5135 | 50.047 | -0.17297 | -0.17297 | -1.7297 | -1.6216 | -1.6216 | 0 | 48 | 1 | 1 | -1.6216 | 10 | 0 | 0
1457.5 | 50.047 | 50.043 | -0.15135 | -0.15135 | -1.5135 | 50.047 | -0.17297 | -0.17297 | -1.7297 | -1.6216 | -1.6216 | 0 | 48 | 1 | 1 | -1.6216 | 10 | 0 | 0
1457.55 | 50.047 | 50.043 | -0.15135 | -0.15135 | -1.5135 | 50.047 | -0.17297 | -0.17297 | -1.7297 | -1.6216 | -1.6216 | 0 | 48 | 1 | 1 | -1.6216 | 10 | 0 | 0
1457.6 | 50.048 | 50.043 | -0.15135 | -0.15135 | -1.5135 | 50.048 | -0.17838 | -0.17838 | -1.7838 | -1.6486 | -1.6486 | 0 | 48 | 1 | 1 | -1.6486 | 10 | 0 | 0
1457.65 | 50.048 | 50.043 | -0.15135 | -0.15135 | -1.5135 | 50.048 | -0.17838 | -0.17838 | -1.7838 | -1.6486 | -1.6486 | 0 | 48 | 1 | 1 | -1.6486 | 10 | 0 | 0
1457.7 | 50.048 | 50.043 | -0.15135 | -0.15135 | -1.5135 | 50.048 | -0.17838 | -0.17838 | -1.7838 | -1.6486 | -1.6486 | 0 | 48 | 1 | 1 | -1.6486 | 10 | 0 | 0
1457.75 | 50.048 | 50.044 | -0.15676 | -0.15676 | -1.5676 | 50.048 | -0.17838 | -0.17838 | -1.7838 | -1.6757 | -1.6757 | 0 | 48 | 1 | 1 | -1.6757 | 10 | 0 | 0
1457.8 | 50.048 | 50.044 | -0.15676 | -0.15676 | -1.5676 | 50.048 | -0.17838 | -0.17838 | -1.7838 | -1.6757 | -1.6757 | 0 | 48 | 1 | 1 | -1.6757 | 10 | 0 | 0
1457.85 | 50.048 | 50.044 | -0.15676 | -0.15676 | -1.5676 | 50.048 | -0.17838 | -0.17838 | -1.7838 | -1.6757 | -1.6757 | 0 | 48 | 1 | 1 | -1.6757 | 10 | 0 | 0
1457.9 | 50.051 | 50.044 | -0.15676 | -0.15676 | -1.5676 | 50.051 | -0.19459 | -0.19459 | -1.9459 | -1.7568 | -1.7568 | 0 | 48 | 1 | 1 | -1.7568 | 10 | 0 | 0
1457.95 | 50.051 | 50.044 | -0.15676 | -0.15676 | -1.5676 | 50.051 | -0.19459 | -0.19459 | -1.9459 | -1.7568 | -1.7568 | 0 | 48 | 1 | 1 | -1.7568 | 10 | 0 | 0
1458 | 50.051 | 50.044 | -0.15676 | -0.15676 | -1.5676 | 50.051 | -0.19459 | -0.19459 | -1.9459 | -1.7568 | -1.7568 | 0 | 48 | 1 | 1 | -1.7568 | 10 | 0 | 0
1458.05 | 50.051 | 50.044 | -0.15676 | -0.15676 | -1.5676 | 50.051 | -0.19459 | -0.19459 | -1.9459 | -1.7568 | -1.7568 | 0 | 48 | 1 | 1 | -1.7568 | 10 | 0 | 0
1458.1 | 50.051 | 50.044 | -0.15676 | -0.15676 | -1.5676 | 50.051 | -0.19459 | -0.19459 | -1.9459 | -1.7568 | -1.7568 | 0 | 48 | 1 | 1 | -1.7568 | 10 | 0 | 0
1458.15 | 50.051 | 50.044 | -0.15676 | -0.15676 | -1.5676 | 50.051 | -0.19459 | -0.19459 | -1.9459 | -1.7568 | -1.7568 | 0 | 48 | 1 | 1 | -1.7568 | 10 | 0 | 0
1458.2 | 50.051 | 50.044 | -0.15676 | -0.15676 | -1.5676 | 50.051 | -0.19459 | -0.19459 | -1.9459 | -1.7568 | -1.7568 | 0 | 48 | 1 | 1 | -1.7568 | 10 | 0 | 0
1458.25 | 50.051 | 50.044 | -0.15676 | -0.15676 | -1.5676 | 50.051 | -0.19459 | -0.19459 | -1.9459 | -1.7568 | -1.7568 | 0 | 48 | 1 | 1 | -1.7568 | 10 | 0 | 0
1458.3 | 50.051 | 50.044 | -0.15676 | -0.15676 | -1.5676 | 50.051 | -0.19459 | -0.19459 | -1.9459 | -1.7568 | -1.7568 | 0 | 48 | 1 | 1 | -1.7568 | 10 | 0 | 0
1458.35 | 50.051 | 50.044 | -0.15676 | -0.15676 | -1.5676 | 50.051 | -0.19459 | -0.19459 | -1.9459 | -1.7568 | -1.7568 | 0 | 48 | 1 | 1 | -1.7568 | 10 | 0 | 0
1458.4 | 50.051 | 50.044 | -0.15676 | -0.15676 | -1.5676 | 50.051 | -0.19459 | -0.19459 | -1.9459 | -1.7568 | -1.7568 | 0 | 48 | 1 | 1 | -1.7568 | 10 | 0 | 0
1458.45 | 50.051 | 50.044 | -0.15676 | -0.15676 | -1.5676 | 50.051 | -0.19459 | -0.19459 | -1.9459 | -1.7568 | -1.7568 | 0 | 48 | 1 | 1 | -1.7568 | 10 | 0 | 0
1458.5 | 50.051 | 50.044 | -0.15676 | -0.15676 | -1.5676 | 50.051 | -0.19459 | -0.19459 | -1.9459 | -1.7568 | -1.7568 | 0 | 48 | 1 | 1 | -1.7568 | 10 | 0 | 0
1458.55 | 50.051 | 50.044 | -0.15676 | -0.15676 | -1.5676 | 50.051 | -0.19459 | -0.19459 | -1.9459 | -1.7568 | -1.7568 | 0 | 48 | 1 | 1 | -1.7568 | 10 | 0 | 0
1458.6 | 50.051 | 50.044 | -0.15676 | -0.15676 | -1.5676 | 50.051 | -0.19459 | -0.19459 | -1.9459 | -1.7568 | -1.7568 | 0 | 48 | 1 | 1 | -1.7568 | 10 | 0 | 0
1458.65 | 50.051 | 50.044 | -0.15676 | -0.15676 | -1.5676 | 50.051 | -0.19459 | -0.19459 | -1.9459 | -1.7568 | -1.7568 | 0 | 48 | 1 | 1 | -1.7568 | 10 | 0 | 0
1458.7 | 50.051 | 50.044 | -0.15676 | -0.15676 | -1.5676 | 50.051 | -0.19459 | -0.19459 | -1.9459 | -1.7568 | -1.7568 | 0 | 48 | 1 | 1 | -1.7568 | 10 | 0 | 0
1458.75 | 50.055 | 50.044 | -0.15676 | -0.15676 | -1.5676 | 50.055 | -0.21622 | -0.21622 | -2.1622 | -1.8649 | -1.8649 | 0 | 48 | 1 | 1 | -1.8649 | 10 | 0 | 0
1458.8 | 50.055 | 50.044 | -0.15676 | -0.15676 | -1.5676 | 50.055 | -0.21622 | -0.21622 | -2.1622 | -1.8649 | -1.8649 | 0 | 48 | 1 | 1 | -1.8649 | 10 | 0 | 0
1458.85 | 50.055 | 50.044 | -0.15676 | -0.15676 | -1.5676 | 50.055 | -0.21622 | -0.21622 | -2.1622 | -1.8649 | -1.8649 | 0 | 48 | 1 | 1 | -1.8649 | 10 | 0 | 0
1458.9 | 50.055 | 50.044 | -0.15676 | -0.15676 | -1.5676 | 50.055 | -0.21622 | -0.21622 | -2.1622 | -1.8649 | -1.8649 | 0 | 48 | 1 | 1 | -1.8649 | 10 | 0 | 0
1458.95 | 50.055 | 50.044 | -0.15676 | -0.15676 | -1.5676 | 50.055 | -0.21622 | -0.21622 | -2.1622 | -1.8649 | -1.8649 | 0 | 48 | 1 | 1 | -1.8649 | 10 | 0 | 0
1459 | 50.055 | 50.044 | -0.15676 | -0.15676 | -1.5676 | 50.055 | -0.21622 | -0.21622 | -2.1622 | -1.8649 | -1.8649 | 0 | 48 | 1 | 1 | -1.8649 | 10 | 0 | 0
1459.05 | 50.055 | 50.044 | -0.15676 | -0.15676 | -1.5676 | 50.055 | -0.21622 | -0.21622 | -2.1622 | -1.8649 | -1.8649 | 0 | 48 | 1 | 1 | -1.8649 | 10 | 0 | 0
1459.1 | 50.055 | 50.047 | -0.17297 | -0.16301 | -1.6301 | 50.055 | -0.21622 | -0.21622 | -2.1622 | -1.8961 | -1.8961 | 0 | 48 | 1 | 1 | -1.8961 | 10 | 0 | 0
1459.15 | 50.055 | 50.047 | -0.17297 | -0.16926 | -1.6926 | 50.055 | -0.21622 | -0.21622 | -2.1622 | -1.9274 | -1.9274 | 0 | 48 | 1 | 1 | -1.9274 | 10 | 0 | 0
1459.2 | 50.055 | 50.047 | -0.17297 | -0.17297 | -1.7297 | 50.055 | -0.21622 | -0.21622 | -2.1622 | -1.9459 | -1.9459 | 0 | 48 | 1 | 1 | -1.9459 | 10 | 0 | 0
1459.25 | 50.055 | 50.047 | -0.17297 | -0.17297 | -1.7297 | 50.055 | -0.21622 | -0.21622 | -2.1622 | -1.9459 | -1.9459 | 0 | 48 | 1 | 1 | -1.9459 | 10 | 0 | 0
1459.3 | 50.055 | 50.047 | -0.17297 | -0.17297 | -1.7297 | 50.055 | -0.21622 | -0.21622 | -2.1622 | -1.9459 | -1.9459 | 0 | 48 | 1 | 1 | -1.9459 | 10 | 0 | 0
1459.35 | 50.055 | 50.047 | -0.17297 | -0.17297 | -1.7297 | 50.055 | -0.21622 | -0.21622 | -2.1622 | -1.9459 | -1.9459 | 0 | 48 | 1 | 1 | -1.9459 | 10 | 0 | 0
1459.4 | 50.055 | 50.047 | -0.17297 | -0.17297 | -1.7297 | 50.055 | -0.21622 | -0.21622 | -2.1622 | -1.9459 | -1.9459 | 0 | 48 | 1 | 1 | -1.9459 | 10 | 0 | 0
1459.45 | 50.055 | 50.047 | -0.17297 | -0.17297 | -1.7297 | 50.055 | -0.21622 | -0.21622 | -2.1622 | -1.9459 | -1.9459 | 0 | 48 | 1 | 1 | -1.9459 | 10 | 0 | 0
1459.5 | 50.055 | 50.047 | -0.17297 | -0.17297 | -1.7297 | 50.055 | -0.21622 | -0.21622 | -2.1622 | -1.9459 | -1.9459 | 0 | 48 | 1 | 1 | -1.9459 | 10 | 0 | 0
1459.55 | 50.055 | 50.047 | -0.17297 | -0.17297 | -1.7297 | 50.055 | -0.21622 | -0.21622 | -2.1622 | -1.9459 | -1.9459 | 0 | 48 | 1 | 1 | -1.9459 | 10 | 0 | 0
1459.6 | 50.055 | 50.048 | -0.17838 | -0.17838 | -1.7838 | 50.055 | -0.21622 | -0.21622 | -2.1622 | -1.973 | -1.973 | 0 | 48 | 1 | 1 | -1.973 | 10 | 0 | 0
1459.65 | 50.055 | 50.048 | -0.17838 | -0.17838 | -1.7838 | 50.055 | -0.21622 | -0.21622 | -2.1622 | -1.973 | -1.973 | 0 | 48 | 1 | 1 | -1.973 | 10 | 0 | 0
1459.7 | 50.055 | 50.048 | -0.17838 | -0.17838 | -1.7838 | 50.055 | -0.21622 | -0.21622 | -2.1622 | -1.973 | -1.973 | 0 | 48 | 1 | 1 | -1.973 | 10 | 0 | 0
1459.75 | 50.055 | 50.048 | -0.17838 | -0.17838 | -1.7838 | 50.055 | -0.21622 | -0.21622 | -2.1622 | -1.973 | -1.973 | 0 | 48 | 1 | 1 | -1.973 | 10 | 0 | 0
1459.8 | 50.055 | 50.048 | -0.17838 | -0.17838 | -1.7838 | 50.055 | -0.21622 | -0.21622 | -2.1622 | -1.973 | -1.973 | 0 | 48 | 1 | 1 | -1.973 | 10 | 0 | 0
1459.85 | 50.055 | 50.048 | -0.17838 | -0.17838 | -1.7838 | 50.055 | -0.21622 | -0.21622 | -2.1622 | -1.973 | -1.973 | 0 | 48 | 1 | 1 | -1.973 | 10 | 0 | 0
1459.9 | 50.058 | 50.051 | -0.19459 | -0.18463 | -1.8463 | 50.058 | -0.23243 | -0.23243 | -2.3243 | -2.0853 | -2.0853 | 0 | 48 | 1 | 1 | -2.0853 | 10 | 0 | 0
1459.95 | 50.058 | 50.051 | -0.19459 | -0.19088 | -1.9088 | 50.058 | -0.23243 | -0.23243 | -2.3243 | -2.1166 | -2.1166 | 0 | 48 | 1 | 1 | -2.1166 | 10 | 0 | 0
1460 | 50.058 | 50.051 | -0.19459 | -0.19459 | -1.9459 | 50.058 | -0.23243 | -0.23243 | -2.3243 | -2.1351 | -2.1351 | 0 | 48 | 1 | 1 | -2.1351 | 10 | 0 | 0
1460.05 | 50.056 | 50.051 | -0.19459 | -0.19459 | -1.9459 | 50.058 | -0.23243 | -0.23243 | -2.3243 | -2.1351 | -2.1351 | 0 | 48 | 1 | 1 | -2.1351 | 10 | 0 | 0
1460.1 | 50.056 | 50.051 | -0.19459 | -0.19459 | -1.9459 | 50.058 | -0.23243 | -0.23243 | -2.3243 | -2.1351 | -2.1351 | 0 | 48 | 1 | 1 | -2.1351 | 10 | 0 | 0
1460.15 | 50.056 | 50.051 | -0.19459 | -0.19459 | -1.9459 | 50.058 | -0.23243 | -0.23243 | -2.3243 | -2.1351 | -2.1351 | 0 | 48 | 1 | 1 | -2.1351 | 10 | 0 | 0
1460.2 | 50.056 | 50.051 | -0.19459 | -0.19459 | -1.9459 | 50.058 | -0.23243 | -0.23243 | -2.3243 | -2.1351 | -2.1351 | 0 | 48 | 1 | 1 | -2.1351 | 10 | 0 | 0
1460.25 | 50.059 | 50.051 | -0.19459 | -0.19459 | -1.9459 | 50.059 | -0.23784 | -0.23784 | -2.3784 | -2.1622 | -2.1622 | 0 | 48 | 1 | 1 | -2.1622 | 10 | 0 | 0
1460.3 | 50.059 | 50.051 | -0.19459 | -0.19459 | -1.9459 | 50.059 | -0.23784 | -0.23784 | -2.3784 | -2.1622 | -2.1622 | 0 | 48 | 1 | 1 | -2.1622 | 10 | 0 | 0
1460.35 | 50.059 | 50.051 | -0.19459 | -0.19459 | -1.9459 | 50.059 | -0.23784 | -0.23784 | -2.3784 | -2.1622 | -2.1622 | 0 | 48 | 1 | 1 | -2.1622 | 10 | 0 | 0
1460.4 | 50.059 | 50.051 | -0.19459 | -0.19459 | -1.9459 | 50.059 | -0.23784 | -0.23784 | -2.3784 | -2.1622 | -2.1622 | 0 | 48 | 1 | 1 | -2.1622 | 10 | 0 | 0
1460.45 | 50.059 | 50.051 | -0.19459 | -0.19459 | -1.9459 | 50.059 | -0.23784 | -0.23784 | -2.3784 | -2.1622 | -2.1622 | 0 | 48 | 1 | 1 | -2.1622 | 10 | 0 | 0
1460.5 | 50.059 | 50.051 | -0.19459 | -0.19459 | -1.9459 | 50.059 | -0.23784 | -0.23784 | -2.3784 | -2.1622 | -2.1622 | 0 | 48 | 1 | 1 | -2.1622 | 10 | 0 | 0
1460.55 | 50.059 | 50.051 | -0.19459 | -0.19459 | -1.9459 | 50.059 | -0.23784 | -0.23784 | -2.3784 | -2.1622 | -2.1622 | 0 | 48 | 1 | 1 | -2.1622 | 10 | 0 | 0
1460.6 | 50.059 | 50.051 | -0.19459 | -0.19459 | -1.9459 | 50.059 | -0.23784 | -0.23784 | -2.3784 | -2.1622 | -2.1622 | 0 | 48 | 1 | 1 | -2.1622 | 10 | 0 | 0
1460.65 | 50.059 | 50.051 | -0.19459 | -0.19459 | -1.9459 | 50.059 | -0.23784 | -0.23784 | -2.3784 | -2.1622 | -2.1622 | 0 | 48 | 1 | 1 | -2.1622 | 10 | 0 | 0
1460.7 | 50.059 | 50.051 | -0.19459 | -0.19459 | -1.9459 | 50.059 | -0.23784 | -0.23784 | -2.3784 | -2.1622 | -2.1622 | 0 | 48 | 1 | 1 | -2.1622 | 10 | 0 | 0
1460.75 | 50.059 | 50.055 | -0.21622 | -0.20084 | -2.0084 | 50.059 | -0.23784 | -0.23784 | -2.3784 | -2.1934 | -2.1934 | 0 | 48 | 1 | 1 | -2.1934 | 10 | 0 | 0
1460.8 | 50.059 | 50.055 | -0.21622 | -0.20709 | -2.0709 | 50.059 | -0.23784 | -0.23784 | -2.3784 | -2.2247 | -2.2247 | 0 | 48 | 1 | 1 | -2.2247 | 10 | 0 | 0
1460.85 | 50.059 | 50.055 | -0.21622 | -0.21334 | -2.1334 | 50.059 | -0.23784 | -0.23784 | -2.3784 | -2.2559 | -2.2559 | 0 | 48 | 1 | 1 | -2.2559 | 10 | 0 | 0
1460.9 | 50.059 | 50.055 | -0.21622 | -0.21622 | -2.1622 | 50.059 | -0.23784 | -0.23784 | -2.3784 | -2.2703 | -2.2703 | 0 | 48 | 1 | 1 | -2.2703 | 10 | 0 | 0
1460.95 | 50.061 | 50.055 | -0.21622 | -0.21622 | -2.1622 | 50.061 | -0.24865 | -0.24865 | -2.4865 | -2.3243 | -2.3243 | 0 | 48 | 1 | 1 | -2.3243 | 10 | 0 | 0
1461 | 50.061 | 50.055 | -0.21622 | -0.21622 | -2.1622 | 50.061 | -0.24865 | -0.24865 | -2.4865 | -2.3243 | -2.3243 | 0 | 48 | 1 | 1 | -2.3243 | 10 | 0 | 0
1461.05 | 50.061 | 50.055 | -0.21622 | -0.21622 | -2.1622 | 50.061 | -0.24865 | -0.24865 | -2.4865 | -2.3243 | -2.3243 | 0 | 48 | 1 | 1 | -2.3243 | 10 | 0 | 0
1461.1 | 50.058 | 50.055 | -0.21622 | -0.21622 | -2.1622 | 50.061 | -0.24865 | -0.24865 | -2.4865 | -2.3243 | -2.3243 | 0 | 48 | 1 | 1 | -2.3243 | 10 | 0 | 0
1461.15 | 50.058 | 50.055 | -0.21622 | -0.21622 | -2.1622 | 50.061 | -0.24865 | -0.24865 | -2.4865 | -2.3243 | -2.3243 | 0 | 48 | 1 | 1 | -2.3243 | 10 | 0 | 0
1461.2 | 50.058 | 50.055 | -0.21622 | -0.21622 | -2.1622 | 50.061 | -0.24865 | -0.24865 | -2.4865 | -2.3243 | -2.3243 | 0 | 48 | 1 | 1 | -2.3243 | 10 | 0 | 0
1461.25 | 50.058 | 50.055 | -0.21622 | -0.21622 | -2.1622 | 50.061 | -0.24865 | -0.24865 | -2.4865 | -2.3243 | -2.3243 | 0 | 48 | 1 | 1 | -2.3243 | 10 | 0 | 0
1461.3 | 50.058 | 50.055 | -0.21622 | -0.21622 | -2.1622 | 50.061 | -0.24865 | -0.24865 | -2.4865 | -2.3243 | -2.3243 | 0 | 48 | 1 | 1 | -2.3243 | 10 | 0 | 0
1461.35 | 50.058 | 50.055 | -0.21622 | -0.21622 | -2.1622 | 50.061 | -0.24865 | -0.24865 | -2.4865 | -2.3243 | -2.3243 | 0 | 48 | 1 | 1 | -2.3243 | 10 | 0 | 0
1461.4 | 50.058 | 50.055 | -0.21622 | -0.21622 | -2.1622 | 50.061 | -0.24865 | -0.24865 | -2.4865 | -2.3243 | -2.3243 | 0 | 48 | 1 | 1 | -2.3243 | 10 | 0 | 0
1461.45 | 50.058 | 50.055 | -0.21622 | -0.21622 | -2.1622 | 50.061 | -0.24865 | -0.24865 | -2.4865 | -2.3243 | -2.3243 | 0 | 48 | 1 | 1 | -2.3243 | 10 | 0 | 0
1461.5 | 50.06 | 50.055 | -0.21622 | -0.21622 | -2.1622 | 50.061 | -0.24865 | -0.24865 | -2.4865 | -2.3243 | -2.3243 | 0 | 48 | 1 | 1 | -2.3243 | 10 | 0 | 0
1461.55 | 50.06 | 50.055 | -0.21622 | -0.21622 | -2.1622 | 50.061 | -0.24865 | -0.24865 | -2.4865 | -2.3243 | -2.3243 | 0 | 48 | 1 | 1 | -2.3243 | 10 | 0 | 0
1461.6 | 50.06 | 50.055 | -0.21622 | -0.21622 | -2.1622 | 50.061 | -0.24865 | -0.24865 | -2.4865 | -2.3243 | -2.3243 | 0 | 48 | 1 | 1 | -2.3243 | 10 | 0 | 0
1461.65 | 50.06 | 50.055 | -0.21622 | -0.21622 | -2.1622 | 50.061 | -0.24865 | -0.24865 | -2.4865 | -2.3243 | -2.3243 | 0 | 48 | 1 | 1 | -2.3243 | 10 | 0 | 0
1461.7 | 50.06 | 50.055 | -0.21622 | -0.21622 | -2.1622 | 50.061 | -0.24865 | -0.24865 | -2.4865 | -2.3243 | -2.3243 | 0 | 48 | 1 | 1 | -2.3243 | 10 | 0 | 0
1461.75 | 50.06 | 50.055 | -0.21622 | -0.21622 | -2.1622 | 50.061 | -0.24865 | -0.24865 | -2.4865 | -2.3243 | -2.3243 | 0 | 48 | 1 | 1 | -2.3243 | 10 | 0 | 0
1461.8 | 50.06 | 50.055 | -0.21622 | -0.21622 | -2.1622 | 50.061 | -0.24865 | -0.24865 | -2.4865 | -2.3243 | -2.3243 | 0 | 48 | 1 | 1 | -2.3243 | 10 | 0 | 0
1461.85 | 50.06 | 50.055 | -0.21622 | -0.21622 | -2.1622 | 50.061 | -0.24865 | -0.24865 | -2.4865 | -2.3243 | -2.3243 | 0 | 48 | 1 | 1 | -2.3243 | 10 | 0 | 0
1461.9 | 50.06 | 50.056 | -0.22162 | -0.22162 | -2.2162 | 50.061 | -0.24865 | -0.24865 | -2.4865 | -2.3514 | -2.3514 | 0 | 48 | 1 | 1 | -2.3514 | 10 | 0 | 0
1461.95 | 50.06 | 50.056 | -0.22162 | -0.22162 | -2.2162 | 50.061 | -0.24865 | -0.24865 | -2.4865 | -2.3514 | -2.3514 | 0 | 48 | 1 | 1 | -2.3514 | 10 | 0 | 0
1462 | 50.06 | 50.056 | -0.22162 | -0.22162 | -2.2162 | 50.061 | -0.24865 | -0.24865 | -2.4865 | -2.3514 | -2.3514 | 0 | 48 | 1 | 1 | -2.3514 | 10 | 0 | 0
1462.05 | 50.06 | 50.056 | -0.22162 | -0.22162 | -2.2162 | 50.061 | -0.24865 | -0.24865 | -2.4865 | -2.3514 | -2.3514 | 0 | 48 | 1 | 1 | -2.3514 | 10 | 0 | 0
1462.1 | 50.06 | 50.056 | -0.22162 | -0.22162 | -2.2162 | 50.061 | -0.24865 | -0.24865 | -2.4865 | -2.3514 | -2.3514 | 0 | 48 | 1 | 1 | -2.3514 | 10 | 0 | 0
1462.15 | 50.06 | 50.056 | -0.22162 | -0.22162 | -2.2162 | 50.061 | -0.24865 | -0.24865 | -2.4865 | -2.3514 | -2.3514 | 0 | 48 | 1 | 1 | -2.3514 | 10 | 0 | 0
1462.2 | 50.062 | 50.056 | -0.22162 | -0.22162 | -2.2162 | 50.062 | -0.25405 | -0.25405 | -2.5405 | -2.3784 | -2.3784 | 0 | 48 | 1 | 1 | -2.3784 | 10 | 0 | 0
1462.25 | 50.062 | 50.058 | -0.23243 | -0.22787 | -2.2787 | 50.062 | -0.25405 | -0.25405 | -2.5405 | -2.4096 | -2.4096 | 0 | 48 | 1 | 1 | -2.4096 | 10 | 0 | 0
1462.3 | 50.062 | 50.058 | -0.23243 | -0.23243 | -2.3243 | 50.062 | -0.25405 | -0.25405 | -2.5405 | -2.4324 | -2.4324 | 0 | 48 | 1 | 1 | -2.4324 | 10 | 0 | 0
1462.35 | 50.06 | 50.058 | -0.23243 | -0.23243 | -2.3243 | 50.062 | -0.25405 | -0.25405 | -2.5405 | -2.4324 | -2.4324 | 0 | 48 | 1 | 1 | -2.4324 | 10 | 0 | 0
1462.4 | 50.06 | 50.058 | -0.23243 | -0.23243 | -2.3243 | 50.062 | -0.25405 | -0.25405 | -2.5405 | -2.4324 | -2.4324 | 0 | 48 | 1 | 1 | -2.4324 | 10 | 0 | 0
1462.45 | 50.06 | 50.058 | -0.23243 | -0.23243 | -2.3243 | 50.062 | -0.25405 | -0.25405 | -2.5405 | -2.4324 | -2.4324 | 0 | 48 | 1 | 1 | -2.4324 | 10 | 0 | 0
1462.5 | 50.06 | 50.058 | -0.23243 | -0.23243 | -2.3243 | 50.062 | -0.25405 | -0.25405 | -2.5405 | -2.4324 | -2.4324 | 0 | 48 | 1 | 1 | -2.4324 | 10 | 0 | 0
1462.55 | 50.06 | 50.058 | -0.23243 | -0.23243 | -2.3243 | 50.062 | -0.25405 | -0.25405 | -2.5405 | -2.4324 | -2.4324 | 0 | 48 | 1 | 1 | -2.4324 | 10 | 0 | 0
1462.6 | 50.06 | 50.058 | -0.23243 | -0.23243 | -2.3243 | 50.062 | -0.25405 | -0.25405 | -2.5405 | -2.4324 | -2.4324 | 0 | 48 | 1 | 1 | -2.4324 | 10 | 0 | 0
1462.65 | 50.06 | 50.058 | -0.23243 | -0.23243 | -2.3243 | 50.062 | -0.25405 | -0.25405 | -2.5405 | -2.4324 | -2.4324 | 0 | 48 | 1 | 1 | -2.4324 | 10 | 0 | 0
1462.7 | 50.06 | 50.058 | -0.23243 | -0.23243 | -2.3243 | 50.062 | -0.25405 | -0.25405 | -2.5405 | -2.4324 | -2.4324 | 0 | 48 | 1 | 1 | -2.4324 | 10 | 0 | 0
1462.75 | 50.058 | 50.058 | -0.23243 | -0.23243 | -2.3243 | 50.062 | -0.25405 | -0.25405 | -2.5405 | -2.4324 | -2.4324 | 0 | 48 | 1 | 1 | -2.4324 | 10 | 0 | 0
1462.8 | 50.058 | 50.058 | -0.23243 | -0.23243 | -2.3243 | 50.062 | -0.25405 | -0.25405 | -2.5405 | -2.4324 | -2.4324 | 0 | 48 | 1 | 1 | -2.4324 | 10 | 0 | 0
1462.85 | 50.061 | 50.058 | -0.23243 | -0.23243 | -2.3243 | 50.062 | -0.25405 | -0.25405 | -2.5405 | -2.4324 | -2.4324 | 0 | 48 | 1 | 1 | -2.4324 | 10 | 0 | 0
1462.9 | 50.061 | 50.058 | -0.23243 | -0.23243 | -2.3243 | 50.062 | -0.25405 | -0.25405 | -2.5405 | -2.4324 | -2.4324 | 0 | 48 | 1 | 1 | -2.4324 | 10 | 0 | 0
1462.95 | 50.061 | 50.058 | -0.23243 | -0.23243 | -2.3243 | 50.062 | -0.25405 | -0.25405 | -2.5405 | -2.4324 | -2.4324 | 0 | 48 | 1 | 1 | -2.4324 | 10 | 0 | 0
1463 | 50.061 | 50.058 | -0.23243 | -0.23243 | -2.3243 | 50.062 | -0.25405 | -0.25405 | -2.5405 | -2.4324 | -2.4324 | 0 | 48 | 1 | 1 | -2.4324 | 10 | 0 | 0
1463.05 | 50.061 | 50.058 | -0.23243 | -0.23243 | -2.3243 | 50.062 | -0.25405 | -0.25405 | -2.5405 | -2.4324 | -2.4324 | 0 | 48 | 1 | 1 | -2.4324 | 10 | 0 | 0
1463.1 | 50.061 | 50.058 | -0.23243 | -0.23243 | -2.3243 | 50.062 | -0.25405 | -0.25405 | -2.5405 | -2.4324 | -2.4324 | 0 | 48 | 1 | 1 | -2.4324 | 10 | 0 | 0
1463.15 | 50.061 | 50.058 | -0.23243 | -0.23243 | -2.3243 | 50.062 | -0.25405 | -0.25405 | -2.5405 | -2.4324 | -2.4324 | 0 | 48 | 1 | 1 | -2.4324 | 10 | 0 | 0
1463.2 | 50.061 | 50.058 | -0.23243 | -0.23243 | -2.3243 | 50.062 | -0.25405 | -0.25405 | -2.5405 | -2.4324 | -2.4324 | 0 | 48 | 1 | 1 | -2.4324 | 10 | 0 | 0
1463.25 | 50.061 | 50.058 | -0.23243 | -0.23243 | -2.3243 | 50.062 | -0.25405 | -0.25405 | -2.5405 | -2.4324 | -2.4324 | 0 | 48 | 1 | 1 | -2.4324 | 10 | 0 | 0
1463.3 | 50.061 | 50.058 | -0.23243 | -0.23243 | -2.3243 | 50.062 | -0.25405 | -0.25405 | -2.5405 | -2.4324 | -2.4324 | 0 | 48 | 1 | 1 | -2.4324 | 10 | 0 | 0
1463.35 | 50.061 | 50.058 | -0.23243 | -0.23243 | -2.3243 | 50.062 | -0.25405 | -0.25405 | -2.5405 | -2.4324 | -2.4324 | 0 | 48 | 1 | 1 | -2.4324 | 10 | 0 | 0
1463.4 | 50.061 | 50.058 | -0.23243 | -0.23243 | -2.3243 | 50.062 | -0.25405 | -0.25405 | -2.5405 | -2.4324 | -2.4324 | 0 | 48 | 1 | 1 | -2.4324 | 10 | 0 | 0
1463.45 | 50.061 | 50.058 | -0.23243 | -0.23243 | -2.3243 | 50.062 | -0.25405 | -0.25405 | -2.5405 | -2.4324 | -2.4324 | 0 | 48 | 1 | 1 | -2.4324 | 10 | 0 | 0
1463.5 | 50.061 | 50.058 | -0.23243 | -0.23243 | -2.3243 | 50.062 | -0.25405 | -0.25405 | -2.5405 | -2.4324 | -2.4324 | 0 | 48 | 1 | 1 | -2.4324 | 10 | 0 | 0
1463.55 | 50.061 | 50.058 | -0.23243 | -0.23243 | -2.3243 | 50.062 | -0.25405 | -0.25405 | -2.5405 | -2.4324 | -2.4324 | 0 | 48 | 1 | 1 | -2.4324 | 10 | 0 | 0
1463.6 | 50.061 | 50.058 | -0.23243 | -0.23243 | -2.3243 | 50.062 | -0.25405 | -0.25405 | -2.5405 | -2.4324 | -2.4324 | 0 | 48 | 1 | 1 | -2.4324 | 10 | 0 | 0
1463.65 | 50.061 | 50.058 | -0.23243 | -0.23243 | -2.3243 | 50.062 | -0.25405 | -0.25405 | -2.5405 | -2.4324 | -2.4324 | 0 | 48 | 1 | 1 | -2.4324 | 10 | 0 | 0
1463.7 | 50.061 | 50.058 | -0.23243 | -0.23243 | -2.3243 | 50.062 | -0.25405 | -0.25405 | -2.5405 | -2.4324 | -2.4324 | 0 | 48 | 1 | 1 | -2.4324 | 10 | 0 | 0
1463.75 | 50.061 | 50.058 | -0.23243 | -0.23243 | -2.3243 | 50.062 | -0.25405 | -0.25405 | -2.5405 | -2.4324 | -2.4324 | 0 | 48 | 1 | 1 | -2.4324 | 10 | 0 | 0
1463.8 | 50.061 | 50.058 | -0.23243 | -0.23243 | -2.3243 | 50.062 | -0.25405 | -0.25405 | -2.5405 | -2.4324 | -2.4324 | 0 | 48 | 1 | 1 | -2.4324 | 10 | 0 | 0
1463.85 | 50.061 | 50.058 | -0.23243 | -0.23243 | -2.3243 | 50.062 | -0.25405 | -0.25405 | -2.5405 | -2.4324 | -2.4324 | 0 | 48 | 1 | 1 | -2.4324 | 10 | 0 | 0
1463.9 | 50.061 | 50.058 | -0.23243 | -0.23243 | -2.3243 | 50.062 | -0.25405 | -0.25405 | -2.5405 | -2.4324 | -2.4324 | 0 | 48 | 1 | 1 | -2.4324 | 10 | 0 | 0
1463.95 | 50.061 | 50.058 | -0.23243 | -0.23243 | -2.3243 | 50.062 | -0.25405 | -0.25405 | -2.5405 | -2.4324 | -2.4324 | 0 | 48 | 1 | 1 | -2.4324 | 10 | 0 | 0
1464 | 50.061 | 50.058 | -0.23243 | -0.23243 | -2.3243 | 50.062 | -0.25405 | -0.25405 | -2.5405 | -2.4324 | -2.4324 | 0 | 48 | 1 | 1 | -2.4324 | 10 | 0 | 0
1464.05 | 50.061 | 50.058 | -0.23243 | -0.23243 | -2.3243 | 50.062 | -0.25405 | -0.25405 | -2.5405 | -2.4324 | -2.4324 | 0 | 48 | 1 | 1 | -2.4324 | 10 | 0 | 0
1464.1 | 50.061 | 50.058 | -0.23243 | -0.23243 | -2.3243 | 50.062 | -0.25405 | -0.25405 | -2.5405 | -2.4324 | -2.4324 | 0 | 48 | 1 | 1 | -2.4324 | 10 | 0 | 0
1464.15 | 50.061 | 50.058 | -0.23243 | -0.23243 | -2.3243 | 50.062 | -0.25405 | -0.25405 | -2.5405 | -2.4324 | -2.4324 | 0 | 48 | 1 | 1 | -2.4324 | 10 | 0 | 0
1464.2 | 50.061 | 50.058 | -0.23243 | -0.23243 | -2.3243 | 50.062 | -0.25405 | -0.25405 | -2.5405 | -2.4324 | -2.4324 | 0 | 48 | 1 | 1 | -2.4324 | 10 | 0 | 0
1464.25 | 50.061 | 50.058 | -0.23243 | -0.23243 | -2.3243 | 50.062 | -0.25405 | -0.25405 | -2.5405 | -2.4324 | -2.4324 | 0 | 48 | 1 | 1 | -2.4324 | 10 | 0 | 0
1464.3 | 50.061 | 50.058 | -0.23243 | -0.23243 | -2.3243 | 50.062 | -0.25405 | -0.25405 | -2.5405 | -2.4324 | -2.4324 | 0 | 48 | 1 | 1 | -2.4324 | 10 | 0 | 0
1464.35 | 50.061 | 50.058 | -0.23243 | -0.23243 | -2.3243 | 50.061 | -0.24865 | -0.24865 | -2.4865 | -2.4054 | -2.4054 | 0 | 48 | 1 | 1 | -2.4054 | 10 | 0 | 0
1464.4 | 50.061 | 50.058 | -0.23243 | -0.23243 | -2.3243 | 50.061 | -0.24865 | -0.24865 | -2.4865 | -2.4054 | -2.4054 | 0 | 48 | 1 | 1 | -2.4054 | 10 | 0 | 0
1464.45 | 50.061 | 50.058 | -0.23243 | -0.23243 | -2.3243 | 50.061 | -0.24865 | -0.24865 | -2.4865 | -2.4054 | -2.4054 | 0 | 48 | 1 | 1 | -2.4054 | 10 | 0 | 0
1464.5 | 50.061 | 50.058 | -0.23243 | -0.23243 | -2.3243 | 50.061 | -0.24865 | -0.24865 | -2.4865 | -2.4054 | -2.4054 | 0 | 48 | 1 | 1 | -2.4054 | 10 | 0 | 0
1464.55 | 50.058 | 50.058 | -0.23243 | -0.23243 | -2.3243 | 50.061 | -0.24865 | -0.24865 | -2.4865 | -2.4054 | -2.4054 | 0 | 48 | 1 | 1 | -2.4054 | 10 | 0 | 0
1464.6 | 50.058 | 50.058 | -0.23243 | -0.23243 | -2.3243 | 50.061 | -0.24865 | -0.24865 | -2.4865 | -2.4054 | -2.4054 | 0 | 48 | 1 | 1 | -2.4054 | 10 | 0 | 0
1464.65 | 50.058 | 50.058 | -0.23243 | -0.23243 | -2.3243 | 50.061 | -0.24865 | -0.24865 | -2.4865 | -2.4054 | -2.4054 | 0 | 48 | 1 | 1 | -2.4054 | 10 | 0 | 0
1464.7 | 50.058 | 50.058 | -0.23243 | -0.23243 | -2.3243 | 50.061 | -0.24865 | -0.24865 | -2.4865 | -2.4054 | -2.4054 | 0 | 48 | 1 | 1 | -2.4054 | 10 | 0 | 0
1464.75 | 50.058 | 50.058 | -0.23243 | -0.23243 | -2.3243 | 50.061 | -0.24865 | -0.24865 | -2.4865 | -2.4054 | -2.4054 | 0 | 48 | 1 | 1 | -2.4054 | 10 | 0 | 0
1464.8 | 50.058 | 50.058 | -0.23243 | -0.23243 | -2.3243 | 50.061 | -0.24865 | -0.24865 | -2.4865 | -2.4054 | -2.4054 | 0 | 48 | 1 | 1 | -2.4054 | 10 | 0 | 0
1464.85 | 50.058 | 50.058 | -0.23243 | -0.23243 | -2.3243 | 50.061 | -0.24865 | -0.24865 | -2.4865 | -2.4054 | -2.4054 | 0 | 48 | 1 | 1 | -2.4054 | 10 | 0 | 0
1464.9 | 50.058 | 50.058 | -0.23243 | -0.23243 | -2.3243 | 50.061 | -0.24865 | -0.24865 | -2.4865 | -2.4054 | -2.4054 | 0 | 48 | 1 | 1 | -2.4054 | 10 | 0 | 0
1464.95 | 50.058 | 50.058 | -0.23243 | -0.23243 | -2.3243 | 50.061 | -0.24865 | -0.24865 | -2.4865 | -2.4054 | -2.4054 | 0 | 48 | 1 | 1 | -2.4054 | 10 | 0 | 0
1465 | 50.058 | 50.058 | -0.23243 | -0.23243 | -2.3243 | 50.061 | -0.24865 | -0.24865 | -2.4865 | -2.4054 | -2.4054 | 0 | 48 | 1 | 1 | -2.4054 | 10 | 0 | 0
1465.05 | 50.058 | 50.058 | -0.23243 | -0.23243 | -2.3243 | 50.061 | -0.24865 | -0.24865 | -2.4865 | -2.4054 | -2.4054 | 0 | 48 | 1 | 1 | -2.4054 | 10 | 0 | 0
1465.1 | 50.058 | 50.058 | -0.23243 | -0.23243 | -2.3243 | 50.061 | -0.24865 | -0.24865 | -2.4865 | -2.4054 | -2.4054 | 0 | 48 | 1 | 1 | -2.4054 | 10 | 0 | 0
1465.15 | 50.061 | 50.058 | -0.23243 | -0.23243 | -2.3243 | 50.061 | -0.24865 | -0.24865 | -2.4865 | -2.4054 | -2.4054 | 0 | 48 | 1 | 1 | -2.4054 | 10 | 0 | 0
1465.2 | 50.061 | 50.058 | -0.23243 | -0.23243 | -2.3243 | 50.061 | -0.24865 | -0.24865 | -2.4865 | -2.4054 | -2.4054 | 0 | 48 | 1 | 1 | -2.4054 | 10 | 0 | 0
1465.25 | 50.061 | 50.058 | -0.23243 | -0.23243 | -2.3243 | 50.061 | -0.24865 | -0.24865 | -2.4865 | -2.4054 | -2.4054 | 0 | 48 | 1 | 1 | -2.4054 | 10 | 0 | 0
1465.3 | 50.061 | 50.058 | -0.23243 | -0.23243 | -2.3243 | 50.061 | -0.24865 | -0.24865 | -2.4865 | -2.4054 | -2.4054 | 0 | 48 | 1 | 1 | -2.4054 | 10 | 0 | 0
1465.35 | 50.061 | 50.058 | -0.23243 | -0.23243 | -2.3243 | 50.061 | -0.24865 | -0.24865 | -2.4865 | -2.4054 | -2.4054 | 0 | 48 | 1 | 1 | -2.4054 | 10 | 0 | 0
1465.4 | 50.061 | 50.058 | -0.23243 | -0.23243 | -2.3243 | 50.061 | -0.24865 | -0.24865 | -2.4865 | -2.4054 | -2.4054 | 0 | 48 | 1 | 1 | -2.4054 | 10 | 0 | 0
1465.45 | 50.057 | 50.057 | -0.22703 | -0.22703 | -2.2703 | 50.061 | -0.24865 | -0.24865 | -2.4865 | -2.3784 | -2.3784 | 0 | 48 | 1 | 1 | -2.3784 | 10 | 0 | 0
1465.5 | 50.057 | 50.057 | -0.22703 | -0.22703 | -2.2703 | 50.061 | -0.24865 | -0.24865 | -2.4865 | -2.3784 | -2.3784 | 0 | 48 | 1 | 1 | -2.3784 | 10 | 0 | 0
1465.55 | 50.057 | 50.057 | -0.22703 | -0.22703 | -2.2703 | 50.061 | -0.24865 | -0.24865 | -2.4865 | -2.3784 | -2.3784 | 0 | 48 | 1 | 1 | -2.3784 | 10 | 0 | 0
1465.6 | 50.057 | 50.057 | -0.22703 | -0.22703 | -2.2703 | 50.061 | -0.24865 | -0.24865 | -2.4865 | -2.3784 | -2.3784 | 0 | 48 | 1 | 1 | -2.3784 | 10 | 0 | 0
1465.65 | 50.057 | 50.057 | -0.22703 | -0.22703 | -2.2703 | 50.061 | -0.24865 | -0.24865 | -2.4865 | -2.3784 | -2.3784 | 0 | 48 | 1 | 1 | -2.3784 | 10 | 0 | 0
1465.7 | 50.057 | 50.057 | -0.22703 | -0.22703 | -2.2703 | 50.061 | -0.24865 | -0.24865 | -2.4865 | -2.3784 | -2.3784 | 0 | 48 | 1 | 1 | -2.3784 | 10 | 0 | 0
1465.75 | 50.057 | 50.057 | -0.22703 | -0.22703 | -2.2703 | 50.061 | -0.24865 | -0.24865 | -2.4865 | -2.3784 | -2.3784 | 0 | 48 | 1 | 1 | -2.3784 | 10 | 0 | 0
1465.8 | 50.057 | 50.057 | -0.22703 | -0.22703 | -2.2703 | 50.061 | -0.24865 | -0.24865 | -2.4865 | -2.3784 | -2.3784 | 0 | 48 | 1 | 1 | -2.3784 | 10 | 0 | 0
1465.85 | 50.057 | 50.057 | -0.22703 | -0.22703 | -2.2703 | 50.061 | -0.24865 | -0.24865 | -2.4865 | -2.3784 | -2.3784 | 0 | 48 | 1 | 1 | -2.3784 | 10 | 0 | 0
1465.9 | 50.057 | 50.057 | -0.22703 | -0.22703 | -2.2703 | 50.061 | -0.24865 | -0.24865 | -2.4865 | -2.3784 | -2.3784 | 0 | 48 | 1 | 1 | -2.3784 | 10 | 0 | 0
1465.95 | 50.057 | 50.057 | -0.22703 | -0.22703 | -2.2703 | 50.061 | -0.24865 | -0.24865 | -2.4865 | -2.3784 | -2.3784 | 0 | 48 | 1 | 1 | -2.3784 | 10 | 0 | 0
1466 | 50.057 | 50.057 | -0.22703 | -0.22703 | -2.2703 | 50.061 | -0.24865 | -0.24865 | -2.4865 | -2.3784 | -2.3784 | 0 | 48 | 1 | 1 | -2.3784 | 10 | 0 | 0
1466.05 | 50.057 | 50.057 | -0.22703 | -0.22703 | -2.2703 | 50.061 | -0.24865 | -0.24865 | -2.4865 | -2.3784 | -2.3784 | 0 | 48 | 1 | 1 | -2.3784 | 10 | 0 | 0
1466.1 | 50.057 | 50.057 | -0.22703 | -0.22703 | -2.2703 | 50.061 | -0.24865 | -0.24865 | -2.4865 | -2.3784 | -2.3784 | 0 | 48 | 1 | 1 | -2.3784 | 10 | 0 | 0
1466.15 | 50.057 | 50.057 | -0.22703 | -0.22703 | -2.2703 | 50.061 | -0.24865 | -0.24865 | -2.4865 | -2.3784 | -2.3784 | 0 | 48 | 1 | 1 | -2.3784 | 10 | 0 | 0
1466.2 | 50.057 | 50.057 | -0.22703 | -0.22703 | -2.2703 | 50.061 | -0.24865 | -0.24865 | -2.4865 | -2.3784 | -2.3784 | 0 | 48 | 1 | 1 | -2.3784 | 10 | 0 | 0
1466.25 | 50.055 | 50.055 | -0.21622 | -0.21622 | -2.1622 | 50.061 | -0.24865 | -0.24865 | -2.4865 | -2.3243 | -2.3243 | 0 | 48 | 1 | 1 | -2.3243 | 10 | 0 | 0
1466.3 | 50.055 | 50.055 | -0.21622 | -0.21622 | -2.1622 | 50.061 | -0.24865 | -0.24865 | -2.4865 | -2.3243 | -2.3243 | 0 | 48 | 1 | 1 | -2.3243 | 10 | 0 | 0
1466.35 | 50.057 | 50.055 | -0.21622 | -0.21622 | -2.1622 | 50.061 | -0.24865 | -0.24865 | -2.4865 | -2.3243 | -2.3243 | 0 | 48 | 1 | 1 | -2.3243 | 10 | 0 | 0
1466.4 | 50.057 | 50.055 | -0.21622 | -0.21622 | -2.1622 | 50.061 | -0.24865 | -0.24865 | -2.4865 | -2.3243 | -2.3243 | 0 | 48 | 1 | 1 | -2.3243 | 10 | 0 | 0
1466.45 | 50.057 | 50.055 | -0.21622 | -0.21622 | -2.1622 | 50.061 | -0.24865 | -0.24865 | -2.4865 | -2.3243 | -2.3243 | 0 | 48 | 1 | 1 | -2.3243 | 10 | 0 | 0
1466.5 | 50.055 | 50.055 | -0.21622 | -0.21622 | -2.1622 | 50.061 | -0.24865 | -0.24865 | -2.4865 | -2.3243 | -2.3243 | 0 | 48 | 1 | 1 | -2.3243 | 10 | 0 | 0
1466.55 | 50.055 | 50.055 | -0.21622 | -0.21622 | -2.1622 | 50.061 | -0.24865 | -0.24865 | -2.4865 | -2.3243 | -2.3243 | 0 | 48 | 1 | 1 | -2.3243 | 10 | 0 | 0
1466.6 | 50.055 | 50.055 | -0.21622 | -0.21622 | -2.1622 | 50.061 | -0.24865 | -0.24865 | -2.4865 | -2.3243 | -2.3243 | 0 | 48 | 1 | 1 | -2.3243 | 10 | 0 | 0
1466.65 | 50.055 | 50.055 | -0.21622 | -0.21622 | -2.1622 | 50.061 | -0.24865 | -0.24865 | -2.4865 | -2.3243 | -2.3243 | 0 | 48 | 1 | 1 | -2.3243 | 10 | 0 | 0
1466.7 | 50.055 | 50.055 | -0.21622 | -0.21622 | -2.1622 | 50.061 | -0.24865 | -0.24865 | -2.4865 | -2.3243 | -2.3243 | 0 | 48 | 1 | 1 | -2.3243 | 10 | 0 | 0
1466.75 | 50.055 | 50.055 | -0.21622 | -0.21622 | -2.1622 | 50.061 | -0.24865 | -0.24865 | -2.4865 | -2.3243 | -2.3243 | 0 | 48 | 1 | 1 | -2.3243 | 10 | 0 | 0
1466.8 | 50.055 | 50.055 | -0.21622 | -0.21622 | -2.1622 | 50.061 | -0.24865 | -0.24865 | -2.4865 | -2.3243 | -2.3243 | 0 | 48 | 1 | 1 | -2.3243 | 10 | 0 | 0
1466.85 | 50.055 | 50.055 | -0.21622 | -0.21622 | -2.1622 | 50.061 | -0.24865 | -0.24865 | -2.4865 | -2.3243 | -2.3243 | 0 | 48 | 1 | 1 | -2.3243 | 10 | 0 | 0
1466.9 | 50.055 | 50.055 | -0.21622 | -0.21622 | -2.1622 | 50.061 | -0.24865 | -0.24865 | -2.4865 | -2.3243 | -2.3243 | 0 | 48 | 1 | 1 | -2.3243 | 10 | 0 | 0
1466.95 | 50.055 | 50.055 | -0.21622 | -0.21622 | -2.1622 | 50.061 | -0.24865 | -0.24865 | -2.4865 | -2.3243 | -2.3243 | 0 | 48 | 1 | 1 | -2.3243 | 10 | 0 | 0
1467 | 50.055 | 50.055 | -0.21622 | -0.21622 | -2.1622 | 50.061 | -0.24865 | -0.24865 | -2.4865 | -2.3243 | -2.3243 | 0 | 48 | 1 | 1 | -2.3243 | 10 | 0 | 0
1467.05 | 50.055 | 50.055 | -0.21622 | -0.21622 | -2.1622 | 50.061 | -0.24865 | -0.24865 | -2.4865 | -2.3243 | -2.3243 | 0 | 48 | 1 | 1 | -2.3243 | 10 | 0 | 0
1467.1 | 50.055 | 50.055 | -0.21622 | -0.21622 | -2.1622 | 50.061 | -0.24865 | -0.24865 | -2.4865 | -2.3243 | -2.3243 | 0 | 48 | 1 | 1 | -2.3243 | 10 | 0 | 0
1467.15 | 50.055 | 50.055 | -0.21622 | -0.21622 | -2.1622 | 50.061 | -0.24865 | -0.24865 | -2.4865 | -2.3243 | -2.3243 | 0 | 48 | 1 | 1 | -2.3243 | 10 | 0 | 0
1467.2 | 50.055 | 50.055 | -0.21622 | -0.21622 | -2.1622 | 50.061 | -0.24865 | -0.24865 | -2.4865 | -2.3243 | -2.3243 | 0 | 48 | 1 | 1 | -2.3243 | 10 | 0 | 0
1467.25 | 50.055 | 50.055 | -0.21622 | -0.21622 | -2.1622 | 50.061 | -0.24865 | -0.24865 | -2.4865 | -2.3243 | -2.3243 | 0 | 48 | 1 | 1 | -2.3243 | 10 | 0 | 0
1467.3 | 50.055 | 50.055 | -0.21622 | -0.21622 | -2.1622 | 50.061 | -0.24865 | -0.24865 | -2.4865 | -2.3243 | -2.3243 | 0 | 48 | 1 | 1 | -2.3243 | 10 | 0 | 0
1467.35 | 50.055 | 50.055 | -0.21622 | -0.21622 | -2.1622 | 50.061 | -0.24865 | -0.24865 | -2.4865 | -2.3243 | -2.3243 | 0 | 48 | 1 | 1 | -2.3243 | 10 | 0 | 0
1467.4 | 50.055 | 50.055 | -0.21622 | -0.21622 | -2.1622 | 50.061 | -0.24865 | -0.24865 | -2.4865 | -2.3243 | -2.3243 | 0 | 48 | 1 | 1 | -2.3243 | 10 | 0 | 0
1467.45 | 50.055 | 50.055 | -0.21622 | -0.21622 | -2.1622 | 50.057 | -0.22703 | -0.2424 | -2.424 | -2.2931 | -2.2931 | 0 | 48 | 1 | 1 | -2.2931 | 10 | 0 | 0
1467.5 | 50.055 | 50.055 | -0.21622 | -0.21622 | -2.1622 | 50.057 | -0.22703 | -0.23615 | -2.3615 | -2.2618 | -2.2618 | 0 | 48 | 1 | 1 | -2.2618 | 10 | 0 | 0
1467.55 | 50.055 | 50.055 | -0.21622 | -0.21622 | -2.1622 | 50.057 | -0.22703 | -0.2299 | -2.299 | -2.2306 | -2.2306 | 0 | 48 | 1 | 1 | -2.2306 | 10 | 0 | 0
1467.6 | 50.055 | 50.055 | -0.21622 | -0.21622 | -2.1622 | 50.057 | -0.22703 | -0.22703 | -2.2703 | -2.2162 | -2.2162 | 0 | 48 | 1 | 1 | -2.2162 | 10 | 0 | 0
1467.65 | 50.055 | 50.055 | -0.21622 | -0.21622 | -2.1622 | 50.057 | -0.22703 | -0.22703 | -2.2703 | -2.2162 | -2.2162 | 0 | 48 | 1 | 1 | -2.2162 | 10 | 0 | 0
1467.7 | 50.055 | 50.055 | -0.21622 | -0.21622 | -2.1622 | 50.057 | -0.22703 | -0.22703 | -2.2703 | -2.2162 | -2.2162 | 0 | 48 | 1 | 1 | -2.2162 | 10 | 0 | 0
1467.75 | 50.055 | 50.055 | -0.21622 | -0.21622 | -2.1622 | 50.057 | -0.22703 | -0.22703 | -2.2703 | -2.2162 | -2.2162 | 0 | 48 | 1 | 1 | -2.2162 | 10 | 0 | 0
1467.8 | 50.055 | 50.055 | -0.21622 | -0.21622 | -2.1622 | 50.057 | -0.22703 | -0.22703 | -2.2703 | -2.2162 | -2.2162 | 0 | 48 | 1 | 1 | -2.2162 | 10 | 0 | 0
1467.85 | 50.055 | 50.055 | -0.21622 | -0.21622 | -2.1622 | 50.057 | -0.22703 | -0.22703 | -2.2703 | -2.2162 | -2.2162 | 0 | 48 | 1 | 1 | -2.2162 | 10 | 0 | 0
1467.9 | 50.054 | 50.054 | -0.21081 | -0.21081 | -2.1081 | 50.057 | -0.22703 | -0.22703 | -2.2703 | -2.1892 | -2.1892 | 0 | 48 | 1 | 1 | -2.1892 | 10 | 0 | 0
1467.95 | 50.054 | 50.054 | -0.21081 | -0.21081 | -2.1081 | 50.057 | -0.22703 | -0.22703 | -2.2703 | -2.1892 | -2.1892 | 0 | 48 | 1 | 1 | -2.1892 | 10 | 0 | 0
1468 | 50.054 | 50.054 | -0.21081 | -0.21081 | -2.1081 | 50.057 | -0.22703 | -0.22703 | -2.2703 | -2.1892 | -2.1892 | 0 | 48 | 1 | 1 | -2.1892 | 10 | 0 | 0
1468.05 | 50.054 | 50.054 | -0.21081 | -0.21081 | -2.1081 | 50.057 | -0.22703 | -0.22703 | -2.2703 | -2.1892 | -2.1892 | 0 | 48 | 1 | 1 | -2.1892 | 10 | 0 | 0
1468.1 | 50.054 | 50.054 | -0.21081 | -0.21081 | -2.1081 | 50.057 | -0.22703 | -0.22703 | -2.2703 | -2.1892 | -2.1892 | 0 | 48 | 1 | 1 | -2.1892 | 10 | 0 | 0
1468.15 | 50.054 | 50.054 | -0.21081 | -0.21081 | -2.1081 | 50.057 | -0.22703 | -0.22703 | -2.2703 | -2.1892 | -2.1892 | 0 | 48 | 1 | 1 | -2.1892 | 10 | 0 | 0
1468.2 | 50.054 | 50.054 | -0.21081 | -0.21081 | -2.1081 | 50.057 | -0.22703 | -0.22703 | -2.2703 | -2.1892 | -2.1892 | 0 | 48 | 1 | 1 | -2.1892 | 10 | 0 | 0
1468.25 | 50.054 | 50.054 | -0.21081 | -0.21081 | -2.1081 | 50.057 | -0.22703 | -0.22703 | -2.2703 | -2.1892 | -2.1892 | 0 | 48 | 1 | 1 | -2.1892 | 10 | 0 | 0
1468.3 | 50.054 | 50.054 | -0.21081 | -0.21081 | -2.1081 | 50.057 | -0.22703 | -0.22703 | -2.2703 | -2.1892 | -2.1892 | 0 | 48 | 1 | 1 | -2.1892 | 10 | 0 | 0
1468.35 | 50.054 | 50.054 | -0.21081 | -0.21081 | -2.1081 | 50.057 | -0.22703 | -0.22703 | -2.2703 | -2.1892 | -2.1892 | 0 | 48 | 1 | 1 | -2.1892 | 10 | 0 | 0
1468.4 | 50.054 | 50.054 | -0.21081 | -0.21081 | -2.1081 | 50.057 | -0.22703 | -0.22703 | -2.2703 | -2.1892 | -2.1892 | 0 | 48 | 1 | 1 | -2.1892 | 10 | 0 | 0
1468.45 | 50.054 | 50.054 | -0.21081 | -0.21081 | -2.1081 | 50.057 | -0.22703 | -0.22703 | -2.2703 | -2.1892 | -2.1892 | 0 | 48 | 1 | 1 | -2.1892 | 10 | 0 | 0
1468.5 | 50.054 | 50.054 | -0.21081 | -0.21081 | -2.1081 | 50.055 | -0.21622 | -0.22078 | -2.2078 | -2.1579 | -2.1579 | 0 | 48 | 1 | 1 | -2.1579 | 10 | 0 | 0
1468.55 | 50.054 | 50.054 | -0.21081 | -0.21081 | -2.1081 | 50.055 | -0.21622 | -0.21622 | -2.1622 | -2.1351 | -2.1351 | 0 | 48 | 1 | 1 | -2.1351 | 10 | 0 | 0
1468.6 | 50.054 | 50.054 | -0.21081 | -0.21081 | -2.1081 | 50.055 | -0.21622 | -0.21622 | -2.1622 | -2.1351 | -2.1351 | 0 | 48 | 1 | 1 | -2.1351 | 10 | 0 | 0
1468.65 | 50.054 | 50.054 | -0.21081 | -0.21081 | -2.1081 | 50.055 | -0.21622 | -0.21622 | -2.1622 | -2.1351 | -2.1351 | 0 | 48 | 1 | 1 | -2.1351 | 10 | 0 | 0
1468.7 | 50.051 | 50.051 | -0.19459 | -0.19459 | -1.9459 | 50.055 | -0.21622 | -0.21622 | -2.1622 | -2.0541 | -2.0541 | 0 | 48 | 1 | 1 | -2.0541 | 10 | 0 | 0
1468.75 | 50.051 | 50.051 | -0.19459 | -0.19459 | -1.9459 | 50.055 | -0.21622 | -0.21622 | -2.1622 | -2.0541 | -2.0541 | 0 | 48 | 1 | 1 | -2.0541 | 10 | 0 | 0
1468.8 | 50.054 | 50.051 | -0.19459 | -0.19459 | -1.9459 | 50.055 | -0.21622 | -0.21622 | -2.1622 | -2.0541 | -2.0541 | 0 | 48 | 1 | 1 | -2.0541 | 10 | 0 | 0
1468.85 | 50.054 | 50.051 | -0.19459 | -0.19459 | -1.9459 | 50.055 | -0.21622 | -0.21622 | -2.1622 | -2.0541 | -2.0541 | 0 | 48 | 1 | 1 | -2.0541 | 10 | 0 | 0
1468.9 | 50.054 | 50.051 | -0.19459 | -0.19459 | -1.9459 | 50.055 | -0.21622 | -0.21622 | -2.1622 | -2.0541 | -2.0541 | 0 | 48 | 1 | 1 | -2.0541 | 10 | 0 | 0
1468.95 | 50.054 | 50.051 | -0.19459 | -0.19459 | -1.9459 | 50.055 | -0.21622 | -0.21622 | -2.1622 | -2.0541 | -2.0541 | 0 | 48 | 1 | 1 | -2.0541 | 10 | 0 | 0
1469 | 50.054 | 50.051 | -0.19459 | -0.19459 | -1.9459 | 50.055 | -0.21622 | -0.21622 | -2.1622 | -2.0541 | -2.0541 | 0 | 48 | 1 | 1 | -2.0541 | 10 | 0 | 0
1469.05 | 50.054 | 50.051 | -0.19459 | -0.19459 | -1.9459 | 50.055 | -0.21622 | -0.21622 | -2.1622 | -2.0541 | -2.0541 | 0 | 48 | 1 | 1 | -2.0541 | 10 | 0 | 0
1469.1 | 50.054 | 50.051 | -0.19459 | -0.19459 | -1.9459 | 50.055 | -0.21622 | -0.21622 | -2.1622 | -2.0541 | -2.0541 | 0 | 48 | 1 | 1 | -2.0541 | 10 | 0 | 0
1469.15 | 50.054 | 50.051 | -0.19459 | -0.19459 | -1.9459 | 50.055 | -0.21622 | -0.21622 | -2.1622 | -2.0541 | -2.0541 | 0 | 48 | 1 | 1 | -2.0541 | 10 | 0 | 0
1469.2 | 50.054 | 50.051 | -0.19459 | -0.19459 | -1.9459 | 50.055 | -0.21622 | -0.21622 | -2.1622 | -2.0541 | -2.0541 | 0 | 48 | 1 | 1 | -2.0541 | 10 | 0 | 0
1469.25 | 50.054 | 50.051 | -0.19459 | -0.19459 | -1.9459 | 50.055 | -0.21622 | -0.21622 | -2.1622 | -2.0541 | -2.0541 | 0 | 48 | 1 | 1 | -2.0541 | 10 | 0 | 0
1469.3 | 50.054 | 50.051 | -0.19459 | -0.19459 | -1.9459 | 50.055 | -0.21622 | -0.21622 | -2.1622 | -2.0541 | -2.0541 | 0 | 48 | 1 | 1 | -2.0541 | 10 | 0 | 0
1469.35 | 50.054 | 50.051 | -0.19459 | -0.19459 | -1.9459 | 50.055 | -0.21622 | -0.21622 | -2.1622 | -2.0541 | -2.0541 | 0 | 48 | 1 | 1 | -2.0541 | 10 | 0 | 0
1469.4 | 50.054 | 50.051 | -0.19459 | -0.19459 | -1.9459 | 50.055 | -0.21622 | -0.21622 | -2.1622 | -2.0541 | -2.0541 | 0 | 48 | 1 | 1 | -2.0541 | 10 | 0 | 0
1469.45 | 50.054 | 50.051 | -0.19459 | -0.19459 | -1.9459 | 50.055 | -0.21622 | -0.21622 | -2.1622 | -2.0541 | -2.0541 | 0 | 48 | 1 | 1 | -2.0541 | 10 | 0 | 0
1469.5 | 50.054 | 50.051 | -0.19459 | -0.19459 | -1.9459 | 50.055 | -0.21622 | -0.21622 | -2.1622 | -2.0541 | -2.0541 | 0 | 48 | 1 | 1 | -2.0541 | 10 | 0 | 0
1469.55 | 50.054 | 50.051 | -0.19459 | -0.19459 | -1.9459 | 50.055 | -0.21622 | -0.21622 | -2.1622 | -2.0541 | -2.0541 | 0 | 48 | 1 | 1 | -2.0541 | 10 | 0 | 0
1469.6 | 50.054 | 50.051 | -0.19459 | -0.19459 | -1.9459 | 50.055 | -0.21622 | -0.21622 | -2.1622 | -2.0541 | -2.0541 | 0 | 48 | 1 | 1 | -2.0541 | 10 | 0 | 0
1469.65 | 50.054 | 50.051 | -0.19459 | -0.19459 | -1.9459 | 50.055 | -0.21622 | -0.21622 | -2.1622 | -2.0541 | -2.0541 | 0 | 48 | 1 | 1 | -2.0541 | 10 | 0 | 0
1469.7 | 50.054 | 50.051 | -0.19459 | -0.19459 | -1.9459 | 50.055 | -0.21622 | -0.21622 | -2.1622 | -2.0541 | -2.0541 | 0 | 48 | 1 | 1 | -2.0541 | 10 | 0 | 0
1469.75 | 50.054 | 50.051 | -0.19459 | -0.19459 | -1.9459 | 50.055 | -0.21622 | -0.21622 | -2.1622 | -2.0541 | -2.0541 | 0 | 48 | 1 | 1 | -2.0541 | 10 | 0 | 0
1469.8 | 50.054 | 50.051 | -0.19459 | -0.19459 | -1.9459 | 50.055 | -0.21622 | -0.21622 | -2.1622 | -2.0541 | -2.0541 | 0 | 48 | 1 | 1 | -2.0541 | 10 | 0 | 0
1469.85 | 50.054 | 50.051 | -0.19459 | -0.19459 | -1.9459 | 50.055 | -0.21622 | -0.21622 | -2.1622 | -2.0541 | -2.0541 | 0 | 48 | 1 | 1 | -2.0541 | 10 | 0 | 0
1469.9 | 50.054 | 50.051 | -0.19459 | -0.19459 | -1.9459 | 50.054 | -0.21081 | -0.21081 | -2.1081 | -2.027 | -2.027 | 0 | 48 | 1 | 1 | -2.027 | 10 | 0 | 0
1469.95 | 50.054 | 50.051 | -0.19459 | -0.19459 | -1.9459 | 50.054 | -0.21081 | -0.21081 | -2.1081 | -2.027 | -2.027 | 0 | 48 | 1 | 1 | -2.027 | 10 | 0 | 0
1470 | 50.054 | 50.051 | -0.19459 | -0.19459 | -1.9459 | 50.054 | -0.21081 | -0.21081 | -2.1081 | -2.027 | -2.027 | 0 | 48 | 1 | 1 | -2.027 | 10 | 0 | 0
1470.05 | 50.054 | 50.051 | -0.19459 | -0.19459 | -1.9459 | 50.054 | -0.21081 | -0.21081 | -2.1081 | -2.027 | -2.027 | 0 | 48 | 1 | 1 | -2.027 | 10 | 0 | 0
1470.1 | 50.054 | 50.051 | -0.19459 | -0.19459 | -1.9459 | 50.054 | -0.21081 | -0.21081 | -2.1081 | -2.027 | -2.027 | 0 | 48 | 1 | 1 | -2.027 | 10 | 0 | 0
1470.15 | 50.054 | 50.051 | -0.19459 | -0.19459 | -1.9459 | 50.054 | -0.21081 | -0.21081 | -2.1081 | -2.027 | -2.027 | 0 | 48 | 1 | 1 | -2.027 | 10 | 0 | 0
1470.2 | 50.054 | 50.051 | -0.19459 | -0.19459 | -1.9459 | 50.054 | -0.21081 | -0.21081 | -2.1081 | -2.027 | -2.027 | 0 | 48 | 1 | 1 | -2.027 | 10 | 0 | 0
1470.25 | 50.054 | 50.051 | -0.19459 | -0.19459 | -1.9459 | 50.054 | -0.21081 | -0.21081 | -2.1081 | -2.027 | -2.027 | 0 | 48 | 1 | 1 | -2.027 | 10 | 0 | 0
1470.3 | 50.054 | 50.051 | -0.19459 | -0.19459 | -1.9459 | 50.054 | -0.21081 | -0.21081 | -2.1081 | -2.027 | -2.027 | 0 | 48 | 1 | 1 | -2.027 | 10 | 0 | 0
1470.35 | 50.054 | 50.051 | -0.19459 | -0.19459 | -1.9459 | 50.054 | -0.21081 | -0.21081 | -2.1081 | -2.027 | -2.027 | 0 | 48 | 1 | 1 | -2.027 | 10 | 0 | 0
1470.4 | 50.054 | 50.051 | -0.19459 | -0.19459 | -1.9459 | 50.054 | -0.21081 | -0.21081 | -2.1081 | -2.027 | -2.027 | 0 | 48 | 1 | 1 | -2.027 | 10 | 0 | 0
1470.45 | 50.054 | 50.051 | -0.19459 | -0.19459 | -1.9459 | 50.054 | -0.21081 | -0.21081 | -2.1081 | -2.027 | -2.027 | 0 | 48 | 1 | 1 | -2.027 | 10 | 0 | 0
1470.5 | 50.054 | 50.051 | -0.19459 | -0.19459 | -1.9459 | 50.054 | -0.21081 | -0.21081 | -2.1081 | -2.027 | -2.027 | 0 | 48 | 1 | 1 | -2.027 | 10 | 0 | 0
1470.55 | 50.054 | 50.051 | -0.19459 | -0.19459 | -1.9459 | 50.054 | -0.21081 | -0.21081 | -2.1081 | -2.027 | -2.027 | 0 | 48 | 1 | 1 | -2.027 | 10 | 0 | 0
1470.6 | 50.054 | 50.051 | -0.19459 | -0.19459 | -1.9459 | 50.054 | -0.21081 | -0.21081 | -2.1081 | -2.027 | -2.027 | 0 | 48 | 1 | 1 | -2.027 | 10 | 0 | 0
1470.65 | 50.054 | 50.051 | -0.19459 | -0.19459 | -1.9459 | 50.054 | -0.21081 | -0.21081 | -2.1081 | -2.027 | -2.027 | 0 | 48 | 1 | 1 | -2.027 | 10 | 0 | 0
1470.7 | 50.054 | 50.051 | -0.19459 | -0.19459 | -1.9459 | 50.054 | -0.21081 | -0.21081 | -2.1081 | -2.027 | -2.027 | 0 | 48 | 1 | 1 | -2.027 | 10 | 0 | 0
1470.75 | 50.054 | 50.051 | -0.19459 | -0.19459 | -1.9459 | 50.054 | -0.21081 | -0.21081 | -2.1081 | -2.027 | -2.027 | 0 | 48 | 1 | 1 | -2.027 | 10 | 0 | 0
1470.8 | 50.054 | 50.054 | -0.21081 | -0.20084 | -2.0084 | 50.054 | -0.21081 | -0.21081 | -2.1081 | -2.0583 | -2.0583 | 0 | 48 | 1 | 1 | -2.0583 | 10 | 0 | 0
1470.85 | 50.054 | 50.054 | -0.21081 | -0.20709 | -2.0709 | 50.054 | -0.21081 | -0.21081 | -2.1081 | -2.0895 | -2.0895 | 0 | 48 | 1 | 1 | -2.0895 | 10 | 0 | 0
1470.9 | 50.054 | 50.054 | -0.21081 | -0.21081 | -2.1081 | 50.054 | -0.21081 | -0.21081 | -2.1081 | -2.1081 | -2.1081 | 0 | 48 | 1 | 1 | -2.1081 | 10 | 3.5083e-15 | 0
1470.95 | 50.054 | 50.054 | -0.21081 | -0.21081 | -2.1081 | 50.054 | -0.21081 | -0.21081 | -2.1081 | -2.1081 | -2.1081 | 0 | 48 | 1 | 1 | -2.1081 | 10 | 3.5083e-15 | 0
1471 | 50.054 | 50.054 | -0.21081 | -0.21081 | -2.1081 | 50.054 | -0.21081 | -0.21081 | -2.1081 | -2.1081 | -2.1081 | 0 | 48 | 1 | 1 | -2.1081 | 10 | 3.5083e-15 | 0
1471.05 | 50.054 | 50.054 | -0.21081 | -0.21081 | -2.1081 | 50.054 | -0.21081 | -0.21081 | -2.1081 | -2.1081 | -2.1081 | 0 | 48 | 1 | 1 | -2.1081 | 10 | 3.5083e-15 | 0
1471.1 | 50.054 | 50.054 | -0.21081 | -0.21081 | -2.1081 | 50.054 | -0.21081 | -0.21081 | -2.1081 | -2.1081 | -2.1081 | 0 | 48 | 1 | 1 | -2.1081 | 10 | 3.5083e-15 | 0
1471.15 | 50.054 | 50.054 | -0.21081 | -0.21081 | -2.1081 | 50.054 | -0.21081 | -0.21081 | -2.1081 | -2.1081 | -2.1081 | 0 | 48 | 1 | 1 | -2.1081 | 10 | 3.5083e-15 | 0
1471.2 | 50.054 | 50.054 | -0.21081 | -0.21081 | -2.1081 | 50.054 | -0.21081 | -0.21081 | -2.1081 | -2.1081 | -2.1081 | 0 | 48 | 1 | 1 | -2.1081 | 10 | 3.5083e-15 | 0
1471.25 | 50.054 | 50.054 | -0.21081 | -0.21081 | -2.1081 | 50.054 | -0.21081 | -0.21081 | -2.1081 | -2.1081 | -2.1081 | 0 | 48 | 1 | 1 | -2.1081 | 10 | 3.5083e-15 | 0
1471.3 | 50.054 | 50.054 | -0.21081 | -0.21081 | -2.1081 | 50.054 | -0.21081 | -0.21081 | -2.1081 | -2.1081 | -2.1081 | 0 | 48 | 1 | 1 | -2.1081 | 10 | 3.5083e-15 | 0
1471.35 | 50.054 | 50.054 | -0.21081 | -0.21081 | -2.1081 | 50.054 | -0.21081 | -0.21081 | -2.1081 | -2.1081 | -2.1081 | 0 | 48 | 1 | 1 | -2.1081 | 10 | 3.5083e-15 | 0
1471.4 | 50.053 | 50.053 | -0.20541 | -0.20541 | -2.0541 | 50.054 | -0.21081 | -0.21081 | -2.1081 | -2.0811 | -2.0811 | 0 | 48 | 1 | 1 | -2.0811 | 10 | 0 | 0
1471.45 | 50.053 | 50.053 | -0.20541 | -0.20541 | -2.0541 | 50.054 | -0.21081 | -0.21081 | -2.1081 | -2.0811 | -2.0811 | 0 | 48 | 1 | 1 | -2.0811 | 10 | 0 | 0
1471.5 | 50.053 | 50.053 | -0.20541 | -0.20541 | -2.0541 | 50.054 | -0.21081 | -0.21081 | -2.1081 | -2.0811 | -2.0811 | 0 | 48 | 1 | 1 | -2.0811 | 10 | 0 | 0
1471.55 | 50.053 | 50.053 | -0.20541 | -0.20541 | -2.0541 | 50.054 | -0.21081 | -0.21081 | -2.1081 | -2.0811 | -2.0811 | 0 | 48 | 1 | 1 | -2.0811 | 10 | 0 | 0
1471.6 | 50.053 | 50.053 | -0.20541 | -0.20541 | -2.0541 | 50.054 | -0.21081 | -0.21081 | -2.1081 | -2.0811 | -2.0811 | 0 | 48 | 1 | 1 | -2.0811 | 10 | 0 | 0
1471.65 | 50.053 | 50.053 | -0.20541 | -0.20541 | -2.0541 | 50.054 | -0.21081 | -0.21081 | -2.1081 | -2.0811 | -2.0811 | 0 | 48 | 1 | 1 | -2.0811 | 10 | 0 | 0
1471.7 | 50.053 | 50.053 | -0.20541 | -0.20541 | -2.0541 | 50.054 | -0.21081 | -0.21081 | -2.1081 | -2.0811 | -2.0811 | 0 | 48 | 1 | 1 | -2.0811 | 10 | 0 | 0
1471.75 | 50.052 | 50.052 | -0.2 | -0.2 | -2 | 50.054 | -0.21081 | -0.21081 | -2.1081 | -2.0541 | -2.0541 | 0 | 48 | 1 | 1 | -2.0541 | 10 | 0 | 0
1471.8 | 50.052 | 50.052 | -0.2 | -0.2 | -2 | 50.054 | -0.21081 | -0.21081 | -2.1081 | -2.0541 | -2.0541 | 0 | 48 | 1 | 1 | -2.0541 | 10 | 0 | 0
1471.85 | 50.052 | 50.052 | -0.2 | -0.2 | -2 | 50.054 | -0.21081 | -0.21081 | -2.1081 | -2.0541 | -2.0541 | 0 | 48 | 1 | 1 | -2.0541 | 10 | 0 | 0
1471.9 | 50.052 | 50.052 | -0.2 | -0.2 | -2 | 50.054 | -0.21081 | -0.21081 | -2.1081 | -2.0541 | -2.0541 | 0 | 48 | 1 | 1 | -2.0541 | 10 | 0 | 0
1471.95 | 50.052 | 50.052 | -0.2 | -0.2 | -2 | 50.054 | -0.21081 | -0.21081 | -2.1081 | -2.0541 | -2.0541 | 0 | 48 | 1 | 1 | -2.0541 | 10 | 0 | 0
1472 | 50.052 | 50.052 | -0.2 | -0.2 | -2 | 50.054 | -0.21081 | -0.21081 | -2.1081 | -2.0541 | -2.0541 | 0 | 48 | 1 | 1 | -2.0541 | 10 | 0 | 0
1472.05 | 50.052 | 50.052 | -0.2 | -0.2 | -2 | 50.054 | -0.21081 | -0.21081 | -2.1081 | -2.0541 | -2.0541 | 0 | 48 | 1 | 1 | -2.0541 | 10 | 0 | 0
1472.1 | 50.052 | 50.052 | -0.2 | -0.2 | -2 | 50.054 | -0.21081 | -0.21081 | -2.1081 | -2.0541 | -2.0541 | 0 | 48 | 1 | 1 | -2.0541 | 10 | 0 | 0
1472.15 | 50.05 | 50.05 | -0.18919 | -0.18919 | -1.8919 | 50.054 | -0.21081 | -0.21081 | -2.1081 | -2 | -2 | 0 | 48 | 1 | 1 | -2 | 10 | 0 | 0
1472.2 | 50.05 | 50.05 | -0.18919 | -0.18919 | -1.8919 | 50.054 | -0.21081 | -0.21081 | -2.1081 | -2 | -2 | 0 | 48 | 1 | 1 | -2 | 10 | 0 | 0
1472.25 | 50.05 | 50.05 | -0.18919 | -0.18919 | -1.8919 | 50.054 | -0.21081 | -0.21081 | -2.1081 | -2 | -2 | 0 | 48 | 1 | 1 | -2 | 10 | 0 | 0
1472.3 | 50.05 | 50.05 | -0.18919 | -0.18919 | -1.8919 | 50.054 | -0.21081 | -0.21081 | -2.1081 | -2 | -2 | 0 | 48 | 1 | 1 | -2 | 10 | 0 | 0
1472.35 | 50.05 | 50.05 | -0.18919 | -0.18919 | -1.8919 | 50.054 | -0.21081 | -0.21081 | -2.1081 | -2 | -2 | 0 | 48 | 1 | 1 | -2 | 10 | 0 | 0
1472.4 | 50.05 | 50.05 | -0.18919 | -0.18919 | -1.8919 | 50.054 | -0.21081 | -0.21081 | -2.1081 | -2 | -2 | 0 | 48 | 1 | 1 | -2 | 10 | 0 | 0
1472.45 | 50.05 | 50.05 | -0.18919 | -0.18919 | -1.8919 | 50.054 | -0.21081 | -0.21081 | -2.1081 | -2 | -2 | 0 | 48 | 1 | 1 | -2 | 10 | 0 | 0
1472.5 | 50.05 | 50.05 | -0.18919 | -0.18919 | -1.8919 | 50.054 | -0.21081 | -0.21081 | -2.1081 | -2 | -2 | 0 | 48 | 1 | 1 | -2 | 10 | 0 | 0
1472.55 | 50.05 | 50.05 | -0.18919 | -0.18919 | -1.8919 | 50.054 | -0.21081 | -0.21081 | -2.1081 | -2 | -2 | 0 | 48 | 1 | 1 | -2 | 10 | 0 | 0
1472.6 | 50.05 | 50.05 | -0.18919 | -0.18919 | -1.8919 | 50.054 | -0.21081 | -0.21081 | -2.1081 | -2 | -2 | 0 | 48 | 1 | 1 | -2 | 10 | 0 | 0
1472.65 | 50.05 | 50.05 | -0.18919 | -0.18919 | -1.8919 | 50.054 | -0.21081 | -0.21081 | -2.1081 | -2 | -2 | 0 | 48 | 1 | 1 | -2 | 10 | 0 | 0
1472.7 | 50.05 | 50.05 | -0.18919 | -0.18919 | -1.8919 | 50.054 | -0.21081 | -0.21081 | -2.1081 | -2 | -2 | 0 | 48 | 1 | 1 | -2 | 10 | 0 | 0
1472.75 | 50.05 | 50.05 | -0.18919 | -0.18919 | -1.8919 | 50.054 | -0.21081 | -0.21081 | -2.1081 | -2 | -2 | 0 | 48 | 1 | 1 | -2 | 10 | 0 | 0
1472.8 | 50.05 | 50.05 | -0.18919 | -0.18919 | -1.8919 | 50.054 | -0.21081 | -0.21081 | -2.1081 | -2 | -2 | 0 | 48 | 1 | 1 | -2 | 10 | 0 | 0
1472.85 | 50.048 | 50.048 | -0.17838 | -0.17838 | -1.7838 | 50.054 | -0.21081 | -0.21081 | -2.1081 | -1.9459 | -1.9459 | 0 | 48 | 1 | 1 | -1.9459 | 10 | 0 | 0
1472.9 | 50.048 | 50.048 | -0.17838 | -0.17838 | -1.7838 | 50.054 | -0.21081 | -0.21081 | -2.1081 | -1.9459 | -1.9459 | 0 | 48 | 1 | 1 | -1.9459 | 10 | 0 | 0
1472.95 | 50.046 | 50.046 | -0.16757 | -0.16757 | -1.6757 | 50.054 | -0.21081 | -0.21081 | -2.1081 | -1.8919 | -1.8919 | 0 | 48 | 1 | 1 | -1.8919 | 10 | 0 | 0
1473 | 50.046 | 50.046 | -0.16757 | -0.16757 | -1.6757 | 50.054 | -0.21081 | -0.21081 | -2.1081 | -1.8919 | -1.8919 | 0 | 48 | 1 | 1 | -1.8919 | 10 | 0 | 0
1473.05 | 50.046 | 50.046 | -0.16757 | -0.16757 | -1.6757 | 50.054 | -0.21081 | -0.21081 | -2.1081 | -1.8919 | -1.8919 | 0 | 48 | 1 | 1 | -1.8919 | 10 | 0 | 0
1473.1 | 50.046 | 50.046 | -0.16757 | -0.16757 | -1.6757 | 50.054 | -0.21081 | -0.21081 | -2.1081 | -1.8919 | -1.8919 | 0 | 48 | 1 | 1 | -1.8919 | 10 | 0 | 0
1473.15 | 50.046 | 50.046 | -0.16757 | -0.16757 | -1.6757 | 50.054 | -0.21081 | -0.21081 | -2.1081 | -1.8919 | -1.8919 | 0 | 48 | 1 | 1 | -1.8919 | 10 | 0 | 0
1473.2 | 50.046 | 50.046 | -0.16757 | -0.16757 | -1.6757 | 50.054 | -0.21081 | -0.21081 | -2.1081 | -1.8919 | -1.8919 | 0 | 48 | 1 | 1 | -1.8919 | 10 | 0 | 0
1473.25 | 50.046 | 50.046 | -0.16757 | -0.16757 | -1.6757 | 50.054 | -0.21081 | -0.21081 | -2.1081 | -1.8919 | -1.8919 | 0 | 48 | 1 | 1 | -1.8919 | 10 | 0 | 0
1473.3 | 50.048 | 50.046 | -0.16757 | -0.16757 | -1.6757 | 50.054 | -0.21081 | -0.21081 | -2.1081 | -1.8919 | -1.8919 | 0 | 48 | 1 | 1 | -1.8919 | 10 | 0 | 0
1473.35 | 50.048 | 50.046 | -0.16757 | -0.16757 | -1.6757 | 50.054 | -0.21081 | -0.21081 | -2.1081 | -1.8919 | -1.8919 | 0 | 48 | 1 | 1 | -1.8919 | 10 | 0 | 0
1473.4 | 50.048 | 50.046 | -0.16757 | -0.16757 | -1.6757 | 50.053 | -0.20541 | -0.20541 | -2.0541 | -1.8649 | -1.8649 | 0 | 48 | 1 | 1 | -1.8649 | 10 | 0 | 0
1473.45 | 50.048 | 50.046 | -0.16757 | -0.16757 | -1.6757 | 50.053 | -0.20541 | -0.20541 | -2.0541 | -1.8649 | -1.8649 | 0 | 48 | 1 | 1 | -1.8649 | 10 | 0 | 0
1473.5 | 50.048 | 50.046 | -0.16757 | -0.16757 | -1.6757 | 50.053 | -0.20541 | -0.20541 | -2.0541 | -1.8649 | -1.8649 | 0 | 48 | 1 | 1 | -1.8649 | 10 | 0 | 0
1473.55 | 50.048 | 50.046 | -0.16757 | -0.16757 | -1.6757 | 50.053 | -0.20541 | -0.20541 | -2.0541 | -1.8649 | -1.8649 | 0 | 48 | 1 | 1 | -1.8649 | 10 | 0 | 0
1473.6 | 50.046 | 50.046 | -0.16757 | -0.16757 | -1.6757 | 50.053 | -0.20541 | -0.20541 | -2.0541 | -1.8649 | -1.8649 | 0 | 48 | 1 | 1 | -1.8649 | 10 | 0 | 0
1473.65 | 50.046 | 50.046 | -0.16757 | -0.16757 | -1.6757 | 50.053 | -0.20541 | -0.20541 | -2.0541 | -1.8649 | -1.8649 | 0 | 48 | 1 | 1 | -1.8649 | 10 | 0 | 0
1473.7 | 50.046 | 50.046 | -0.16757 | -0.16757 | -1.6757 | 50.053 | -0.20541 | -0.20541 | -2.0541 | -1.8649 | -1.8649 | 0 | 48 | 1 | 1 | -1.8649 | 10 | 0 | 0
1473.75 | 50.046 | 50.046 | -0.16757 | -0.16757 | -1.6757 | 50.052 | -0.2 | -0.2 | -2 | -1.8378 | -1.8378 | 0 | 48 | 1 | 1 | -1.8378 | 10 | 0 | 0
1473.8 | 50.046 | 50.046 | -0.16757 | -0.16757 | -1.6757 | 50.052 | -0.2 | -0.2 | -2 | -1.8378 | -1.8378 | 0 | 48 | 1 | 1 | -1.8378 | 10 | 0 | 0
1473.85 | 50.046 | 50.046 | -0.16757 | -0.16757 | -1.6757 | 50.052 | -0.2 | -0.2 | -2 | -1.8378 | -1.8378 | 0 | 48 | 1 | 1 | -1.8378 | 10 | 0 | 0
1473.9 | 50.046 | 50.046 | -0.16757 | -0.16757 | -1.6757 | 50.052 | -0.2 | -0.2 | -2 | -1.8378 | -1.8378 | 0 | 48 | 1 | 1 | -1.8378 | 10 | 0 | 0
1473.95 | 50.046 | 50.046 | -0.16757 | -0.16757 | -1.6757 | 50.052 | -0.2 | -0.2 | -2 | -1.8378 | -1.8378 | 0 | 48 | 1 | 1 | -1.8378 | 10 | 0 | 0
1474 | 50.046 | 50.046 | -0.16757 | -0.16757 | -1.6757 | 50.052 | -0.2 | -0.2 | -2 | -1.8378 | -1.8378 | 0 | 48 | 1 | 1 | -1.8378 | 10 | 0 | 0
1474.05 | 50.046 | 50.046 | -0.16757 | -0.16757 | -1.6757 | 50.052 | -0.2 | -0.2 | -2 | -1.8378 | -1.8378 | 0 | 48 | 1 | 1 | -1.8378 | 10 | 0 | 0
1474.1 | 50.046 | 50.046 | -0.16757 | -0.16757 | -1.6757 | 50.052 | -0.2 | -0.2 | -2 | -1.8378 | -1.8378 | 0 | 48 | 1 | 1 | -1.8378 | 10 | 0 | 0
1474.15 | 50.046 | 50.046 | -0.16757 | -0.16757 | -1.6757 | 50.05 | -0.18919 | -0.19375 | -1.9375 | -1.8066 | -1.8066 | 0 | 48 | 1 | 1 | -1.8066 | 10 | 0 | 0
1474.2 | 50.046 | 50.046 | -0.16757 | -0.16757 | -1.6757 | 50.05 | -0.18919 | -0.18919 | -1.8919 | -1.7838 | -1.7838 | 0 | 48 | 1 | 1 | -1.7838 | 10 | 0 | 0
1474.25 | 50.046 | 50.046 | -0.16757 | -0.16757 | -1.6757 | 50.05 | -0.18919 | -0.18919 | -1.8919 | -1.7838 | -1.7838 | 0 | 48 | 1 | 1 | -1.7838 | 10 | 0 | 0
1474.3 | 50.046 | 50.046 | -0.16757 | -0.16757 | -1.6757 | 50.05 | -0.18919 | -0.18919 | -1.8919 | -1.7838 | -1.7838 | 0 | 48 | 1 | 1 | -1.7838 | 10 | 0 | 0
1474.35 | 50.046 | 50.046 | -0.16757 | -0.16757 | -1.6757 | 50.05 | -0.18919 | -0.18919 | -1.8919 | -1.7838 | -1.7838 | 0 | 48 | 1 | 1 | -1.7838 | 10 | 0 | 0
1474.4 | 50.046 | 50.046 | -0.16757 | -0.16757 | -1.6757 | 50.05 | -0.18919 | -0.18919 | -1.8919 | -1.7838 | -1.7838 | 0 | 48 | 1 | 1 | -1.7838 | 10 | 0 | 0
1474.45 | 50.046 | 50.046 | -0.16757 | -0.16757 | -1.6757 | 50.05 | -0.18919 | -0.18919 | -1.8919 | -1.7838 | -1.7838 | 0 | 48 | 1 | 1 | -1.7838 | 10 | 0 | 0
1474.5 | 50.046 | 50.046 | -0.16757 | -0.16757 | -1.6757 | 50.05 | -0.18919 | -0.18919 | -1.8919 | -1.7838 | -1.7838 | 0 | 48 | 1 | 1 | -1.7838 | 10 | 0 | 0
1474.55 | 50.046 | 50.046 | -0.16757 | -0.16757 | -1.6757 | 50.05 | -0.18919 | -0.18919 | -1.8919 | -1.7838 | -1.7838 | 0 | 48 | 1 | 1 | -1.7838 | 10 | 0 | 0
1474.6 | 50.046 | 50.046 | -0.16757 | -0.16757 | -1.6757 | 50.05 | -0.18919 | -0.18919 | -1.8919 | -1.7838 | -1.7838 | 0 | 48 | 1 | 1 | -1.7838 | 10 | 0 | 0
1474.65 | 50.046 | 50.046 | -0.16757 | -0.16757 | -1.6757 | 50.05 | -0.18919 | -0.18919 | -1.8919 | -1.7838 | -1.7838 | 0 | 48 | 1 | 1 | -1.7838 | 10 | 0 | 0
1474.7 | 50.044 | 50.044 | -0.15676 | -0.15676 | -1.5676 | 50.05 | -0.18919 | -0.18919 | -1.8919 | -1.7297 | -1.7297 | 0 | 48 | 1 | 1 | -1.7297 | 10 | 0 | 0
1474.75 | 50.044 | 50.044 | -0.15676 | -0.15676 | -1.5676 | 50.05 | -0.18919 | -0.18919 | -1.8919 | -1.7297 | -1.7297 | 0 | 48 | 1 | 1 | -1.7297 | 10 | 0 | 0
1474.8 | 50.044 | 50.044 | -0.15676 | -0.15676 | -1.5676 | 50.05 | -0.18919 | -0.18919 | -1.8919 | -1.7297 | -1.7297 | 0 | 48 | 1 | 1 | -1.7297 | 10 | 0 | 0
1474.85 | 50.044 | 50.044 | -0.15676 | -0.15676 | -1.5676 | 50.048 | -0.17838 | -0.18294 | -1.8294 | -1.6985 | -1.6985 | 0 | 48 | 1 | 1 | -1.6985 | 10 | 0 | 0
1474.9 | 50.044 | 50.044 | -0.15676 | -0.15676 | -1.5676 | 50.048 | -0.17838 | -0.17838 | -1.7838 | -1.6757 | -1.6757 | 0 | 48 | 1 | 1 | -1.6757 | 10 | 0 | 0
1474.95 | 50.044 | 50.044 | -0.15676 | -0.15676 | -1.5676 | 50.048 | -0.17838 | -0.17838 | -1.7838 | -1.6757 | -1.6757 | 0 | 48 | 1 | 1 | -1.6757 | 10 | 0 | 0
1475 | 50.044 | 50.044 | -0.15676 | -0.15676 | -1.5676 | 50.048 | -0.17838 | -0.17838 | -1.7838 | -1.6757 | -1.6757 | 0 | 48 | 1 | 1 | -1.6757 | 10 | 0 | 0
1475.05 | 50.044 | 50.044 | -0.15676 | -0.15676 | -1.5676 | 50.048 | -0.17838 | -0.17838 | -1.7838 | -1.6757 | -1.6757 | 0 | 48 | 1 | 1 | -1.6757 | 10 | 0 | 0
1475.1 | 50.044 | 50.044 | -0.15676 | -0.15676 | -1.5676 | 50.048 | -0.17838 | -0.17838 | -1.7838 | -1.6757 | -1.6757 | 0 | 48 | 1 | 1 | -1.6757 | 10 | 0 | 0
1475.15 | 50.044 | 50.044 | -0.15676 | -0.15676 | -1.5676 | 50.048 | -0.17838 | -0.17838 | -1.7838 | -1.6757 | -1.6757 | 0 | 48 | 1 | 1 | -1.6757 | 10 | 0 | 0
1475.2 | 50.044 | 50.044 | -0.15676 | -0.15676 | -1.5676 | 50.048 | -0.17838 | -0.17838 | -1.7838 | -1.6757 | -1.6757 | 0 | 48 | 1 | 1 | -1.6757 | 10 | 0 | 0
1475.25 | 50.044 | 50.044 | -0.15676 | -0.15676 | -1.5676 | 50.048 | -0.17838 | -0.17838 | -1.7838 | -1.6757 | -1.6757 | 0 | 48 | 1 | 1 | -1.6757 | 10 | 0 | 0
1475.3 | 50.044 | 50.044 | -0.15676 | -0.15676 | -1.5676 | 50.048 | -0.17838 | -0.17838 | -1.7838 | -1.6757 | -1.6757 | 0 | 48 | 1 | 1 | -1.6757 | 10 | 0 | 0
1475.35 | 50.044 | 50.044 | -0.15676 | -0.15676 | -1.5676 | 50.048 | -0.17838 | -0.17838 | -1.7838 | -1.6757 | -1.6757 | 0 | 48 | 1 | 1 | -1.6757 | 10 | 0 | 0
1475.4 | 50.044 | 50.044 | -0.15676 | -0.15676 | -1.5676 | 50.048 | -0.17838 | -0.17838 | -1.7838 | -1.6757 | -1.6757 | 0 | 48 | 1 | 1 | -1.6757 | 10 | 0 | 0
1475.45 | 50.044 | 50.044 | -0.15676 | -0.15676 | -1.5676 | 50.048 | -0.17838 | -0.17838 | -1.7838 | -1.6757 | -1.6757 | 0 | 48 | 1 | 1 | -1.6757 | 10 | 0 | 0
1475.5 | 50.044 | 50.044 | -0.15676 | -0.15676 | -1.5676 | 50.048 | -0.17838 | -0.17838 | -1.7838 | -1.6757 | -1.6757 | 0 | 48 | 1 | 1 | -1.6757 | 10 | 0 | 0
1475.55 | 50.044 | 50.044 | -0.15676 | -0.15676 | -1.5676 | 50.048 | -0.17838 | -0.17838 | -1.7838 | -1.6757 | -1.6757 | 0 | 48 | 1 | 1 | -1.6757 | 10 | 0 | 0
1475.6 | 50.044 | 50.044 | -0.15676 | -0.15676 | -1.5676 | 50.046 | -0.16757 | -0.17213 | -1.7213 | -1.6444 | -1.6444 | 0 | 48 | 1 | 1 | -1.6444 | 10 | 0 | 0
1475.65 | 50.044 | 50.044 | -0.15676 | -0.15676 | -1.5676 | 50.046 | -0.16757 | -0.16757 | -1.6757 | -1.6216 | -1.6216 | 0 | 48 | 1 | 1 | -1.6216 | 10 | 0 | 0
1475.7 | 50.044 | 50.044 | -0.15676 | -0.15676 | -1.5676 | 50.046 | -0.16757 | -0.16757 | -1.6757 | -1.6216 | -1.6216 | 0 | 48 | 1 | 1 | -1.6216 | 10 | 0 | 0
1475.75 | 50.044 | 50.044 | -0.15676 | -0.15676 | -1.5676 | 50.046 | -0.16757 | -0.16757 | -1.6757 | -1.6216 | -1.6216 | 0 | 48 | 1 | 1 | -1.6216 | 10 | 0 | 0
1475.8 | 50.044 | 50.044 | -0.15676 | -0.15676 | -1.5676 | 50.046 | -0.16757 | -0.16757 | -1.6757 | -1.6216 | -1.6216 | 0 | 48 | 1 | 1 | -1.6216 | 10 | 0 | 0
1475.85 | 50.044 | 50.044 | -0.15676 | -0.15676 | -1.5676 | 50.046 | -0.16757 | -0.16757 | -1.6757 | -1.6216 | -1.6216 | 0 | 48 | 1 | 1 | -1.6216 | 10 | 0 | 0
1475.9 | 50.044 | 50.044 | -0.15676 | -0.15676 | -1.5676 | 50.046 | -0.16757 | -0.16757 | -1.6757 | -1.6216 | -1.6216 | 0 | 48 | 1 | 1 | -1.6216 | 10 | 0 | 0
1475.95 | 50.044 | 50.044 | -0.15676 | -0.15676 | -1.5676 | 50.046 | -0.16757 | -0.16757 | -1.6757 | -1.6216 | -1.6216 | 0 | 48 | 1 | 1 | -1.6216 | 10 | 0 | 0
1476 | 50.044 | 50.044 | -0.15676 | -0.15676 | -1.5676 | 50.046 | -0.16757 | -0.16757 | -1.6757 | -1.6216 | -1.6216 | 0 | 48 | 1 | 1 | -1.6216 | 10 | 0 | 0
1476.05 | 50.044 | 50.044 | -0.15676 | -0.15676 | -1.5676 | 50.046 | -0.16757 | -0.16757 | -1.6757 | -1.6216 | -1.6216 | 0 | 48 | 1 | 1 | -1.6216 | 10 | 0 | 0
1476.1 | 50.044 | 50.044 | -0.15676 | -0.15676 | -1.5676 | 50.046 | -0.16757 | -0.16757 | -1.6757 | -1.6216 | -1.6216 | 0 | 48 | 1 | 1 | -1.6216 | 10 | 0 | 0
1476.15 | 50.044 | 50.044 | -0.15676 | -0.15676 | -1.5676 | 50.046 | -0.16757 | -0.16757 | -1.6757 | -1.6216 | -1.6216 | 0 | 48 | 1 | 1 | -1.6216 | 10 | 0 | 0
1476.2 | 50.044 | 50.044 | -0.15676 | -0.15676 | -1.5676 | 50.046 | -0.16757 | -0.16757 | -1.6757 | -1.6216 | -1.6216 | 0 | 48 | 1 | 1 | -1.6216 | 10 | 0 | 0
1476.25 | 50.044 | 50.044 | -0.15676 | -0.15676 | -1.5676 | 50.046 | -0.16757 | -0.16757 | -1.6757 | -1.6216 | -1.6216 | 0 | 48 | 1 | 1 | -1.6216 | 10 | 0 | 0
1476.3 | 50.044 | 50.044 | -0.15676 | -0.15676 | -1.5676 | 50.046 | -0.16757 | -0.16757 | -1.6757 | -1.6216 | -1.6216 | 0 | 48 | 1 | 1 | -1.6216 | 10 | 0 | 0
1476.35 | 50.044 | 50.044 | -0.15676 | -0.15676 | -1.5676 | 50.046 | -0.16757 | -0.16757 | -1.6757 | -1.6216 | -1.6216 | 0 | 48 | 1 | 1 | -1.6216 | 10 | 0 | 0
1476.4 | 50.044 | 50.044 | -0.15676 | -0.15676 | -1.5676 | 50.046 | -0.16757 | -0.16757 | -1.6757 | -1.6216 | -1.6216 | 0 | 48 | 1 | 1 | -1.6216 | 10 | 0 | 0
1476.45 | 50.044 | 50.044 | -0.15676 | -0.15676 | -1.5676 | 50.046 | -0.16757 | -0.16757 | -1.6757 | -1.6216 | -1.6216 | 0 | 48 | 1 | 1 | -1.6216 | 10 | 0 | 0
1476.5 | 50.044 | 50.044 | -0.15676 | -0.15676 | -1.5676 | 50.046 | -0.16757 | -0.16757 | -1.6757 | -1.6216 | -1.6216 | 0 | 48 | 1 | 1 | -1.6216 | 10 | 0 | 0
1476.55 | 50.044 | 50.044 | -0.15676 | -0.15676 | -1.5676 | 50.046 | -0.16757 | -0.16757 | -1.6757 | -1.6216 | -1.6216 | 0 | 48 | 1 | 1 | -1.6216 | 10 | 0 | 0
1476.6 | 50.044 | 50.044 | -0.15676 | -0.15676 | -1.5676 | 50.046 | -0.16757 | -0.16757 | -1.6757 | -1.6216 | -1.6216 | 0 | 48 | 1 | 1 | -1.6216 | 10 | 0 | 0
1476.65 | 50.047 | 50.044 | -0.15676 | -0.15676 | -1.5676 | 50.047 | -0.17297 | -0.17297 | -1.7297 | -1.6486 | -1.6486 | 0 | 48 | 1 | 1 | -1.6486 | 10 | 0 | 0
1476.7 | 50.047 | 50.044 | -0.15676 | -0.15676 | -1.5676 | 50.047 | -0.17297 | -0.17297 | -1.7297 | -1.6486 | -1.6486 | 0 | 48 | 1 | 1 | -1.6486 | 10 | 0 | 0
1476.75 | 50.047 | 50.044 | -0.15676 | -0.15676 | -1.5676 | 50.047 | -0.17297 | -0.17297 | -1.7297 | -1.6486 | -1.6486 | 0 | 48 | 1 | 1 | -1.6486 | 10 | 0 | 0
1476.8 | 50.047 | 50.044 | -0.15676 | -0.15676 | -1.5676 | 50.047 | -0.17297 | -0.17297 | -1.7297 | -1.6486 | -1.6486 | 0 | 48 | 1 | 1 | -1.6486 | 10 | 0 | 0
1476.85 | 50.047 | 50.044 | -0.15676 | -0.15676 | -1.5676 | 50.047 | -0.17297 | -0.17297 | -1.7297 | -1.6486 | -1.6486 | 0 | 48 | 1 | 1 | -1.6486 | 10 | 0 | 0
1476.9 | 50.047 | 50.044 | -0.15676 | -0.15676 | -1.5676 | 50.047 | -0.17297 | -0.17297 | -1.7297 | -1.6486 | -1.6486 | 0 | 48 | 1 | 1 | -1.6486 | 10 | 0 | 0
1476.95 | 50.047 | 50.044 | -0.15676 | -0.15676 | -1.5676 | 50.047 | -0.17297 | -0.17297 | -1.7297 | -1.6486 | -1.6486 | 0 | 48 | 1 | 1 | -1.6486 | 10 | 0 | 0
1477 | 50.047 | 50.044 | -0.15676 | -0.15676 | -1.5676 | 50.047 | -0.17297 | -0.17297 | -1.7297 | -1.6486 | -1.6486 | 0 | 48 | 1 | 1 | -1.6486 | 10 | 0 | 0
1477.05 | 50.047 | 50.044 | -0.15676 | -0.15676 | -1.5676 | 50.047 | -0.17297 | -0.17297 | -1.7297 | -1.6486 | -1.6486 | 0 | 48 | 1 | 1 | -1.6486 | 10 | 0 | 0
1477.1 | 50.047 | 50.044 | -0.15676 | -0.15676 | -1.5676 | 50.047 | -0.17297 | -0.17297 | -1.7297 | -1.6486 | -1.6486 | 0 | 48 | 1 | 1 | -1.6486 | 10 | 0 | 0
1477.15 | 50.047 | 50.044 | -0.15676 | -0.15676 | -1.5676 | 50.047 | -0.17297 | -0.17297 | -1.7297 | -1.6486 | -1.6486 | 0 | 48 | 1 | 1 | -1.6486 | 10 | 0 | 0
1477.2 | 50.047 | 50.044 | -0.15676 | -0.15676 | -1.5676 | 50.047 | -0.17297 | -0.17297 | -1.7297 | -1.6486 | -1.6486 | 0 | 48 | 1 | 1 | -1.6486 | 10 | 0 | 0
1477.25 | 50.047 | 50.044 | -0.15676 | -0.15676 | -1.5676 | 50.047 | -0.17297 | -0.17297 | -1.7297 | -1.6486 | -1.6486 | 0 | 48 | 1 | 1 | -1.6486 | 10 | 0 | 0
1477.3 | 50.047 | 50.044 | -0.15676 | -0.15676 | -1.5676 | 50.047 | -0.17297 | -0.17297 | -1.7297 | -1.6486 | -1.6486 | 0 | 48 | 1 | 1 | -1.6486 | 10 | 0 | 0
1477.35 | 50.047 | 50.044 | -0.15676 | -0.15676 | -1.5676 | 50.047 | -0.17297 | -0.17297 | -1.7297 | -1.6486 | -1.6486 | 0 | 48 | 1 | 1 | -1.6486 | 10 | 0 | 0
1477.4 | 50.047 | 50.044 | -0.15676 | -0.15676 | -1.5676 | 50.047 | -0.17297 | -0.17297 | -1.7297 | -1.6486 | -1.6486 | 0 | 48 | 1 | 1 | -1.6486 | 10 | 0 | 0
1477.45 | 50.047 | 50.044 | -0.15676 | -0.15676 | -1.5676 | 50.047 | -0.17297 | -0.17297 | -1.7297 | -1.6486 | -1.6486 | 0 | 48 | 1 | 1 | -1.6486 | 10 | 0 | 0
1477.5 | 50.046 | 50.044 | -0.15676 | -0.15676 | -1.5676 | 50.047 | -0.17297 | -0.17297 | -1.7297 | -1.6486 | -1.6486 | 0 | 48 | 1 | 1 | -1.6486 | 10 | 0 | 0
1477.55 | 50.046 | 50.044 | -0.15676 | -0.15676 | -1.5676 | 50.047 | -0.17297 | -0.17297 | -1.7297 | -1.6486 | -1.6486 | 0 | 48 | 1 | 1 | -1.6486 | 10 | 0 | 0
1477.6 | 50.046 | 50.044 | -0.15676 | -0.15676 | -1.5676 | 50.047 | -0.17297 | -0.17297 | -1.7297 | -1.6486 | -1.6486 | 0 | 48 | 1 | 1 | -1.6486 | 10 | 0 | 0
1477.65 | 50.049 | 50.044 | -0.15676 | -0.15676 | -1.5676 | 50.049 | -0.18378 | -0.18378 | -1.8378 | -1.7027 | -1.7027 | 0 | 48 | 1 | 1 | -1.7027 | 10 | 0 | 0
1477.7 | 50.049 | 50.044 | -0.15676 | -0.15676 | -1.5676 | 50.049 | -0.18378 | -0.18378 | -1.8378 | -1.7027 | -1.7027 | 0 | 48 | 1 | 1 | -1.7027 | 10 | 0 | 0
1477.75 | 50.049 | 50.044 | -0.15676 | -0.15676 | -1.5676 | 50.049 | -0.18378 | -0.18378 | -1.8378 | -1.7027 | -1.7027 | 0 | 48 | 1 | 1 | -1.7027 | 10 | 0 | 0
1477.8 | 50.049 | 50.044 | -0.15676 | -0.15676 | -1.5676 | 50.049 | -0.18378 | -0.18378 | -1.8378 | -1.7027 | -1.7027 | 0 | 48 | 1 | 1 | -1.7027 | 10 | 0 | 0
1477.85 | 50.049 | 50.044 | -0.15676 | -0.15676 | -1.5676 | 50.049 | -0.18378 | -0.18378 | -1.8378 | -1.7027 | -1.7027 | 0 | 48 | 1 | 1 | -1.7027 | 10 | 0 | 0
1477.9 | 50.049 | 50.044 | -0.15676 | -0.15676 | -1.5676 | 50.049 | -0.18378 | -0.18378 | -1.8378 | -1.7027 | -1.7027 | 0 | 48 | 1 | 1 | -1.7027 | 10 | 0 | 0
1477.95 | 50.049 | 50.044 | -0.15676 | -0.15676 | -1.5676 | 50.049 | -0.18378 | -0.18378 | -1.8378 | -1.7027 | -1.7027 | 0 | 48 | 1 | 1 | -1.7027 | 10 | 0 | 0
1478 | 50.049 | 50.044 | -0.15676 | -0.15676 | -1.5676 | 50.049 | -0.18378 | -0.18378 | -1.8378 | -1.7027 | -1.7027 | 0 | 48 | 1 | 1 | -1.7027 | 10 | 0 | 0
1478.05 | 50.049 | 50.044 | -0.15676 | -0.15676 | -1.5676 | 50.049 | -0.18378 | -0.18378 | -1.8378 | -1.7027 | -1.7027 | 0 | 48 | 1 | 1 | -1.7027 | 10 | 0 | 0
1478.1 | 50.049 | 50.044 | -0.15676 | -0.15676 | -1.5676 | 50.049 | -0.18378 | -0.18378 | -1.8378 | -1.7027 | -1.7027 | 0 | 48 | 1 | 1 | -1.7027 | 10 | 0 | 0
1478.15 | 50.049 | 50.044 | -0.15676 | -0.15676 | -1.5676 | 50.049 | -0.18378 | -0.18378 | -1.8378 | -1.7027 | -1.7027 | 0 | 48 | 1 | 1 | -1.7027 | 10 | 0 | 0
1478.2 | 50.048 | 50.044 | -0.15676 | -0.15676 | -1.5676 | 50.049 | -0.18378 | -0.18378 | -1.8378 | -1.7027 | -1.7027 | 0 | 48 | 1 | 1 | -1.7027 | 10 | 0 | 0
1478.25 | 50.048 | 50.044 | -0.15676 | -0.15676 | -1.5676 | 50.049 | -0.18378 | -0.18378 | -1.8378 | -1.7027 | -1.7027 | 0 | 48 | 1 | 1 | -1.7027 | 10 | 0 | 0
1478.3 | 50.048 | 50.044 | -0.15676 | -0.15676 | -1.5676 | 50.049 | -0.18378 | -0.18378 | -1.8378 | -1.7027 | -1.7027 | 0 | 48 | 1 | 1 | -1.7027 | 10 | 0 | 0
1478.35 | 50.048 | 50.044 | -0.15676 | -0.15676 | -1.5676 | 50.049 | -0.18378 | -0.18378 | -1.8378 | -1.7027 | -1.7027 | 0 | 48 | 1 | 1 | -1.7027 | 10 | 0 | 0
1478.4 | 50.048 | 50.044 | -0.15676 | -0.15676 | -1.5676 | 50.049 | -0.18378 | -0.18378 | -1.8378 | -1.7027 | -1.7027 | 0 | 48 | 1 | 1 | -1.7027 | 10 | 0 | 0
1478.45 | 50.048 | 50.044 | -0.15676 | -0.15676 | -1.5676 | 50.049 | -0.18378 | -0.18378 | -1.8378 | -1.7027 | -1.7027 | 0 | 48 | 1 | 1 | -1.7027 | 10 | 0 | 0
1478.5 | 50.048 | 50.044 | -0.15676 | -0.15676 | -1.5676 | 50.049 | -0.18378 | -0.18378 | -1.8378 | -1.7027 | -1.7027 | 0 | 48 | 1 | 1 | -1.7027 | 10 | 0 | 0
1478.55 | 50.048 | 50.044 | -0.15676 | -0.15676 | -1.5676 | 50.049 | -0.18378 | -0.18378 | -1.8378 | -1.7027 | -1.7027 | 0 | 48 | 1 | 1 | -1.7027 | 10 | 0 | 0
1478.6 | 50.048 | 50.044 | -0.15676 | -0.15676 | -1.5676 | 50.049 | -0.18378 | -0.18378 | -1.8378 | -1.7027 | -1.7027 | 0 | 48 | 1 | 1 | -1.7027 | 10 | 0 | 0
1478.65 | 50.048 | 50.046 | -0.16757 | -0.16301 | -1.6301 | 50.049 | -0.18378 | -0.18378 | -1.8378 | -1.734 | -1.734 | 0 | 48 | 1 | 1 | -1.734 | 10 | 0 | 0
1478.7 | 50.049 | 50.046 | -0.16757 | -0.16757 | -1.6757 | 50.049 | -0.18378 | -0.18378 | -1.8378 | -1.7568 | -1.7568 | 0 | 48 | 1 | 1 | -1.7568 | 10 | 0 | 0
1478.75 | 50.049 | 50.046 | -0.16757 | -0.16757 | -1.6757 | 50.049 | -0.18378 | -0.18378 | -1.8378 | -1.7568 | -1.7568 | 0 | 48 | 1 | 1 | -1.7568 | 10 | 0 | 0
1478.8 | 50.049 | 50.046 | -0.16757 | -0.16757 | -1.6757 | 50.049 | -0.18378 | -0.18378 | -1.8378 | -1.7568 | -1.7568 | 0 | 48 | 1 | 1 | -1.7568 | 10 | 0 | 0
1478.85 | 50.049 | 50.046 | -0.16757 | -0.16757 | -1.6757 | 50.049 | -0.18378 | -0.18378 | -1.8378 | -1.7568 | -1.7568 | 0 | 48 | 1 | 1 | -1.7568 | 10 | 0 | 0
1478.9 | 50.049 | 50.046 | -0.16757 | -0.16757 | -1.6757 | 50.049 | -0.18378 | -0.18378 | -1.8378 | -1.7568 | -1.7568 | 0 | 48 | 1 | 1 | -1.7568 | 10 | 0 | 0
1478.95 | 50.049 | 50.046 | -0.16757 | -0.16757 | -1.6757 | 50.049 | -0.18378 | -0.18378 | -1.8378 | -1.7568 | -1.7568 | 0 | 48 | 1 | 1 | -1.7568 | 10 | 0 | 0
1479 | 50.049 | 50.046 | -0.16757 | -0.16757 | -1.6757 | 50.049 | -0.18378 | -0.18378 | -1.8378 | -1.7568 | -1.7568 | 0 | 48 | 1 | 1 | -1.7568 | 10 | 0 | 0
1479.05 | 50.049 | 50.046 | -0.16757 | -0.16757 | -1.6757 | 50.049 | -0.18378 | -0.18378 | -1.8378 | -1.7568 | -1.7568 | 0 | 48 | 1 | 1 | -1.7568 | 10 | 0 | 0
1479.1 | 50.049 | 50.046 | -0.16757 | -0.16757 | -1.6757 | 50.049 | -0.18378 | -0.18378 | -1.8378 | -1.7568 | -1.7568 | 0 | 48 | 1 | 1 | -1.7568 | 10 | 0 | 0
1479.15 | 50.049 | 50.046 | -0.16757 | -0.16757 | -1.6757 | 50.049 | -0.18378 | -0.18378 | -1.8378 | -1.7568 | -1.7568 | 0 | 48 | 1 | 1 | -1.7568 | 10 | 0 | 0
1479.2 | 50.049 | 50.046 | -0.16757 | -0.16757 | -1.6757 | 50.049 | -0.18378 | -0.18378 | -1.8378 | -1.7568 | -1.7568 | 0 | 48 | 1 | 1 | -1.7568 | 10 | 0 | 0
1479.25 | 50.049 | 50.046 | -0.16757 | -0.16757 | -1.6757 | 50.049 | -0.18378 | -0.18378 | -1.8378 | -1.7568 | -1.7568 | 0 | 48 | 1 | 1 | -1.7568 | 10 | 0 | 0
1479.3 | 50.049 | 50.046 | -0.16757 | -0.16757 | -1.6757 | 50.049 | -0.18378 | -0.18378 | -1.8378 | -1.7568 | -1.7568 | 0 | 48 | 1 | 1 | -1.7568 | 10 | 0 | 0
1479.35 | 50.049 | 50.046 | -0.16757 | -0.16757 | -1.6757 | 50.049 | -0.18378 | -0.18378 | -1.8378 | -1.7568 | -1.7568 | 0 | 48 | 1 | 1 | -1.7568 | 10 | 0 | 0
1479.4 | 50.049 | 50.046 | -0.16757 | -0.16757 | -1.6757 | 50.049 | -0.18378 | -0.18378 | -1.8378 | -1.7568 | -1.7568 | 0 | 48 | 1 | 1 | -1.7568 | 10 | 0 | 0
1479.45 | 50.049 | 50.046 | -0.16757 | -0.16757 | -1.6757 | 50.049 | -0.18378 | -0.18378 | -1.8378 | -1.7568 | -1.7568 | 0 | 48 | 1 | 1 | -1.7568 | 10 | 0 | 0
1479.5 | 50.049 | 50.046 | -0.16757 | -0.16757 | -1.6757 | 50.049 | -0.18378 | -0.18378 | -1.8378 | -1.7568 | -1.7568 | 0 | 48 | 1 | 1 | -1.7568 | 10 | 0 | 0
1479.55 | 50.049 | 50.046 | -0.16757 | -0.16757 | -1.6757 | 50.049 | -0.18378 | -0.18378 | -1.8378 | -1.7568 | -1.7568 | 0 | 48 | 1 | 1 | -1.7568 | 10 | 0 | 0
1479.6 | 50.049 | 50.046 | -0.16757 | -0.16757 | -1.6757 | 50.049 | -0.18378 | -0.18378 | -1.8378 | -1.7568 | -1.7568 | 0 | 48 | 1 | 1 | -1.7568 | 10 | 0 | 0
1479.65 | 50.049 | 50.048 | -0.17838 | -0.17382 | -1.7382 | 50.049 | -0.18378 | -0.18378 | -1.8378 | -1.788 | -1.788 | 0 | 48 | 1 | 1 | -1.788 | 10 | 0 | 0
1479.7 | 50.049 | 50.048 | -0.17838 | -0.17838 | -1.7838 | 50.049 | -0.18378 | -0.18378 | -1.8378 | -1.8108 | -1.8108 | 0 | 48 | 1 | 1 | -1.8108 | 10 | 0 | 0
1479.75 | 50.049 | 50.048 | -0.17838 | -0.17838 | -1.7838 | 50.049 | -0.18378 | -0.18378 | -1.8378 | -1.8108 | -1.8108 | 0 | 48 | 1 | 1 | -1.8108 | 10 | 0 | 0
1479.8 | 50.049 | 50.048 | -0.17838 | -0.17838 | -1.7838 | 50.049 | -0.18378 | -0.18378 | -1.8378 | -1.8108 | -1.8108 | 0 | 48 | 1 | 1 | -1.8108 | 10 | 0 | 0
1479.85 | 50.049 | 50.048 | -0.17838 | -0.17838 | -1.7838 | 50.049 | -0.18378 | -0.18378 | -1.8378 | -1.8108 | -1.8108 | 0 | 48 | 1 | 1 | -1.8108 | 10 | 0 | 0
1479.9 | 50.049 | 50.048 | -0.17838 | -0.17838 | -1.7838 | 50.049 | -0.18378 | -0.18378 | -1.8378 | -1.8108 | -1.8108 | 0 | 48 | 1 | 1 | -1.8108 | 10 | 0 | 0
1479.95 | 50.049 | 50.048 | -0.17838 | -0.17838 | -1.7838 | 50.049 | -0.18378 | -0.18378 | -1.8378 | -1.8108 | -1.8108 | 0 | 48 | 1 | 1 | -1.8108 | 10 | 0 | 0
1480 | 50.049 | 50.048 | -0.17838 | -0.17838 | -1.7838 | 50.049 | -0.18378 | -0.18378 | -1.8378 | -1.8108 | -1.8108 | 0 | 48 | 1 | 1 | -1.8108 | 10 | 0 | 0
1480.05 | 50.049 | 50.048 | -0.17838 | -0.17838 | -1.7838 | 50.049 | -0.18378 | -0.18378 | -1.8378 | -1.8108 | -1.8108 | 0 | 48 | 1 | 1 | -1.8108 | 10 | 0 | 0
1480.1 | 50.049 | 50.048 | -0.17838 | -0.17838 | -1.7838 | 50.049 | -0.18378 | -0.18378 | -1.8378 | -1.8108 | -1.8108 | 0 | 48 | 1 | 1 | -1.8108 | 10 | 0 | 0
1480.15 | 50.049 | 50.048 | -0.17838 | -0.17838 | -1.7838 | 50.049 | -0.18378 | -0.18378 | -1.8378 | -1.8108 | -1.8108 | 0 | 48 | 1 | 1 | -1.8108 | 10 | 0 | 0
1480.2 | 50.049 | 50.048 | -0.17838 | -0.17838 | -1.7838 | 50.049 | -0.18378 | -0.18378 | -1.8378 | -1.8108 | -1.8108 | 0 | 48 | 1 | 1 | -1.8108 | 10 | 0 | 0
1480.25 | 50.049 | 50.048 | -0.17838 | -0.17838 | -1.7838 | 50.049 | -0.18378 | -0.18378 | -1.8378 | -1.8108 | -1.8108 | 0 | 48 | 1 | 1 | -1.8108 | 10 | 0 | 0
1480.3 | 50.049 | 50.048 | -0.17838 | -0.17838 | -1.7838 | 50.049 | -0.18378 | -0.18378 | -1.8378 | -1.8108 | -1.8108 | 0 | 48 | 1 | 1 | -1.8108 | 10 | 0 | 0
1480.35 | 50.049 | 50.048 | -0.17838 | -0.17838 | -1.7838 | 50.049 | -0.18378 | -0.18378 | -1.8378 | -1.8108 | -1.8108 | 0 | 48 | 1 | 1 | -1.8108 | 10 | 0 | 0
1480.4 | 50.049 | 50.048 | -0.17838 | -0.17838 | -1.7838 | 50.049 | -0.18378 | -0.18378 | -1.8378 | -1.8108 | -1.8108 | 0 | 48 | 1 | 1 | -1.8108 | 10 | 0 | 0
1480.45 | 50.049 | 50.048 | -0.17838 | -0.17838 | -1.7838 | 50.049 | -0.18378 | -0.18378 | -1.8378 | -1.8108 | -1.8108 | 0 | 48 | 1 | 1 | -1.8108 | 10 | 0 | 0
1480.5 | 50.049 | 50.048 | -0.17838 | -0.17838 | -1.7838 | 50.049 | -0.18378 | -0.18378 | -1.8378 | -1.8108 | -1.8108 | 0 | 48 | 1 | 1 | -1.8108 | 10 | 0 | 0
1480.55 | 50.049 | 50.048 | -0.17838 | -0.17838 | -1.7838 | 50.049 | -0.18378 | -0.18378 | -1.8378 | -1.8108 | -1.8108 | 0 | 48 | 1 | 1 | -1.8108 | 10 | 0 | 0
1480.6 | 50.049 | 50.048 | -0.17838 | -0.17838 | -1.7838 | 50.049 | -0.18378 | -0.18378 | -1.8378 | -1.8108 | -1.8108 | 0 | 48 | 1 | 1 | -1.8108 | 10 | 0 | 0
1480.65 | 50.05 | 50.048 | -0.17838 | -0.17838 | -1.7838 | 50.05 | -0.18919 | -0.18919 | -1.8919 | -1.8378 | -1.8378 | 0 | 48 | 1 | 1 | -1.8378 | 10 | 0 | 0
1480.7 | 50.05 | 50.049 | -0.18378 | -0.18378 | -1.8378 | 50.05 | -0.18919 | -0.18919 | -1.8919 | -1.8649 | -1.8649 | 0 | 48 | 1 | 1 | -1.8649 | 10 | 0 | 0
1480.75 | 50.05 | 50.049 | -0.18378 | -0.18378 | -1.8378 | 50.05 | -0.18919 | -0.18919 | -1.8919 | -1.8649 | -1.8649 | 0 | 48 | 1 | 1 | -1.8649 | 10 | 0 | 0
1480.8 | 50.05 | 50.049 | -0.18378 | -0.18378 | -1.8378 | 50.05 | -0.18919 | -0.18919 | -1.8919 | -1.8649 | -1.8649 | 0 | 48 | 1 | 1 | -1.8649 | 10 | 0 | 0
1480.85 | 50.052 | 50.049 | -0.18378 | -0.18378 | -1.8378 | 50.052 | -0.2 | -0.2 | -2 | -1.9189 | -1.9189 | 0 | 48 | 1 | 1 | -1.9189 | 10 | 0 | 0
1480.9 | 50.052 | 50.049 | -0.18378 | -0.18378 | -1.8378 | 50.052 | -0.2 | -0.2 | -2 | -1.9189 | -1.9189 | 0 | 48 | 1 | 1 | -1.9189 | 10 | 0 | 0
1480.95 | 50.052 | 50.049 | -0.18378 | -0.18378 | -1.8378 | 50.052 | -0.2 | -0.2 | -2 | -1.9189 | -1.9189 | 0 | 48 | 1 | 1 | -1.9189 | 10 | 0 | 0
1481 | 50.049 | 50.049 | -0.18378 | -0.18378 | -1.8378 | 50.052 | -0.2 | -0.2 | -2 | -1.9189 | -1.9189 | 0 | 48 | 1 | 1 | -1.9189 | 10 | 0 | 0
1481.05 | 50.049 | 50.049 | -0.18378 | -0.18378 | -1.8378 | 50.052 | -0.2 | -0.2 | -2 | -1.9189 | -1.9189 | 0 | 48 | 1 | 1 | -1.9189 | 10 | 0 | 0
1481.1 | 50.049 | 50.049 | -0.18378 | -0.18378 | -1.8378 | 50.052 | -0.2 | -0.2 | -2 | -1.9189 | -1.9189 | 0 | 48 | 1 | 1 | -1.9189 | 10 | 0 | 0
1481.15 | 50.049 | 50.049 | -0.18378 | -0.18378 | -1.8378 | 50.052 | -0.2 | -0.2 | -2 | -1.9189 | -1.9189 | 0 | 48 | 1 | 1 | -1.9189 | 10 | 0 | 0
1481.2 | 50.049 | 50.049 | -0.18378 | -0.18378 | -1.8378 | 50.052 | -0.2 | -0.2 | -2 | -1.9189 | -1.9189 | 0 | 48 | 1 | 1 | -1.9189 | 10 | 0 | 0
1481.25 | 50.049 | 50.049 | -0.18378 | -0.18378 | -1.8378 | 50.052 | -0.2 | -0.2 | -2 | -1.9189 | -1.9189 | 0 | 48 | 1 | 1 | -1.9189 | 10 | 0 | 0
1481.3 | 50.049 | 50.049 | -0.18378 | -0.18378 | -1.8378 | 50.052 | -0.2 | -0.2 | -2 | -1.9189 | -1.9189 | 0 | 48 | 1 | 1 | -1.9189 | 10 | 0 | 0
1481.35 | 50.049 | 50.049 | -0.18378 | -0.18378 | -1.8378 | 50.052 | -0.2 | -0.2 | -2 | -1.9189 | -1.9189 | 0 | 48 | 1 | 1 | -1.9189 | 10 | 0 | 0
1481.4 | 50.049 | 50.049 | -0.18378 | -0.18378 | -1.8378 | 50.052 | -0.2 | -0.2 | -2 | -1.9189 | -1.9189 | 0 | 48 | 1 | 1 | -1.9189 | 10 | 0 | 0
1481.45 | 50.049 | 50.049 | -0.18378 | -0.18378 | -1.8378 | 50.052 | -0.2 | -0.2 | -2 | -1.9189 | -1.9189 | 0 | 48 | 1 | 1 | -1.9189 | 10 | 0 | 0
1481.5 | 50.051 | 50.049 | -0.18378 | -0.18378 | -1.8378 | 50.052 | -0.2 | -0.2 | -2 | -1.9189 | -1.9189 | 0 | 48 | 1 | 1 | -1.9189 | 10 | 0 | 0
1481.55 | 50.051 | 50.049 | -0.18378 | -0.18378 | -1.8378 | 50.052 | -0.2 | -0.2 | -2 | -1.9189 | -1.9189 | 0 | 48 | 1 | 1 | -1.9189 | 10 | 0 | 0
1481.6 | 50.051 | 50.049 | -0.18378 | -0.18378 | -1.8378 | 50.052 | -0.2 | -0.2 | -2 | -1.9189 | -1.9189 | 0 | 48 | 1 | 1 | -1.9189 | 10 | 0 | 0
1481.65 | 50.051 | 50.049 | -0.18378 | -0.18378 | -1.8378 | 50.052 | -0.2 | -0.2 | -2 | -1.9189 | -1.9189 | 0 | 48 | 1 | 1 | -1.9189 | 10 | 0 | 0
1481.7 | 50.051 | 50.049 | -0.18378 | -0.18378 | -1.8378 | 50.052 | -0.2 | -0.2 | -2 | -1.9189 | -1.9189 | 0 | 48 | 1 | 1 | -1.9189 | 10 | 0 | 0
1481.75 | 50.051 | 50.049 | -0.18378 | -0.18378 | -1.8378 | 50.052 | -0.2 | -0.2 | -2 | -1.9189 | -1.9189 | 0 | 48 | 1 | 1 | -1.9189 | 10 | 0 | 0
1481.8 | 50.051 | 50.049 | -0.18378 | -0.18378 | -1.8378 | 50.052 | -0.2 | -0.2 | -2 | -1.9189 | -1.9189 | 0 | 48 | 1 | 1 | -1.9189 | 10 | 0 | 0
1481.85 | 50.051 | 50.049 | -0.18378 | -0.18378 | -1.8378 | 50.052 | -0.2 | -0.2 | -2 | -1.9189 | -1.9189 | 0 | 48 | 1 | 1 | -1.9189 | 10 | 0 | 0
1481.9 | 50.051 | 50.049 | -0.18378 | -0.18378 | -1.8378 | 50.052 | -0.2 | -0.2 | -2 | -1.9189 | -1.9189 | 0 | 48 | 1 | 1 | -1.9189 | 10 | 0 | 0
1481.95 | 50.051 | 50.049 | -0.18378 | -0.18378 | -1.8378 | 50.052 | -0.2 | -0.2 | -2 | -1.9189 | -1.9189 | 0 | 48 | 1 | 1 | -1.9189 | 10 | 0 | 0
1482 | 50.051 | 50.049 | -0.18378 | -0.18378 | -1.8378 | 50.052 | -0.2 | -0.2 | -2 | -1.9189 | -1.9189 | 0 | 48 | 1 | 1 | -1.9189 | 10 | 0 | 0
1482.05 | 50.051 | 50.049 | -0.18378 | -0.18378 | -1.8378 | 50.052 | -0.2 | -0.2 | -2 | -1.9189 | -1.9189 | 0 | 48 | 1 | 1 | -1.9189 | 10 | 0 | 0
1482.1 | 50.051 | 50.049 | -0.18378 | -0.18378 | -1.8378 | 50.052 | -0.2 | -0.2 | -2 | -1.9189 | -1.9189 | 0 | 48 | 1 | 1 | -1.9189 | 10 | 0 | 0
1482.15 | 50.051 | 50.049 | -0.18378 | -0.18378 | -1.8378 | 50.052 | -0.2 | -0.2 | -2 | -1.9189 | -1.9189 | 0 | 48 | 1 | 1 | -1.9189 | 10 | 0 | 0
1482.2 | 50.051 | 50.049 | -0.18378 | -0.18378 | -1.8378 | 50.052 | -0.2 | -0.2 | -2 | -1.9189 | -1.9189 | 0 | 48 | 1 | 1 | -1.9189 | 10 | 0 | 0
1482.25 | 50.051 | 50.049 | -0.18378 | -0.18378 | -1.8378 | 50.052 | -0.2 | -0.2 | -2 | -1.9189 | -1.9189 | 0 | 48 | 1 | 1 | -1.9189 | 10 | 0 | 0
1482.3 | 50.051 | 50.049 | -0.18378 | -0.18378 | -1.8378 | 50.052 | -0.2 | -0.2 | -2 | -1.9189 | -1.9189 | 0 | 48 | 1 | 1 | -1.9189 | 10 | 0 | 0
1482.35 | 50.051 | 50.049 | -0.18378 | -0.18378 | -1.8378 | 50.052 | -0.2 | -0.2 | -2 | -1.9189 | -1.9189 | 0 | 48 | 1 | 1 | -1.9189 | 10 | 0 | 0
1482.4 | 50.053 | 50.049 | -0.18378 | -0.18378 | -1.8378 | 50.053 | -0.20541 | -0.20541 | -2.0541 | -1.9459 | -1.9459 | 0 | 48 | 1 | 1 | -1.9459 | 10 | 0 | 0
1482.45 | 50.053 | 50.049 | -0.18378 | -0.18378 | -1.8378 | 50.053 | -0.20541 | -0.20541 | -2.0541 | -1.9459 | -1.9459 | 0 | 48 | 1 | 1 | -1.9459 | 10 | 0 | 0
1482.5 | 50.053 | 50.049 | -0.18378 | -0.18378 | -1.8378 | 50.053 | -0.20541 | -0.20541 | -2.0541 | -1.9459 | -1.9459 | 0 | 48 | 1 | 1 | -1.9459 | 10 | 0 | 0
1482.55 | 50.053 | 50.049 | -0.18378 | -0.18378 | -1.8378 | 50.053 | -0.20541 | -0.20541 | -2.0541 | -1.9459 | -1.9459 | 0 | 48 | 1 | 1 | -1.9459 | 10 | 0 | 0
1482.6 | 50.053 | 50.049 | -0.18378 | -0.18378 | -1.8378 | 50.053 | -0.20541 | -0.20541 | -2.0541 | -1.9459 | -1.9459 | 0 | 48 | 1 | 1 | -1.9459 | 10 | 0 | 0
1482.65 | 50.053 | 50.049 | -0.18378 | -0.18378 | -1.8378 | 50.053 | -0.20541 | -0.20541 | -2.0541 | -1.9459 | -1.9459 | 0 | 48 | 1 | 1 | -1.9459 | 10 | 0 | 0
1482.7 | 50.053 | 50.049 | -0.18378 | -0.18378 | -1.8378 | 50.053 | -0.20541 | -0.20541 | -2.0541 | -1.9459 | -1.9459 | 0 | 48 | 1 | 1 | -1.9459 | 10 | 0 | 0
1482.75 | 50.053 | 50.049 | -0.18378 | -0.18378 | -1.8378 | 50.053 | -0.20541 | -0.20541 | -2.0541 | -1.9459 | -1.9459 | 0 | 48 | 1 | 1 | -1.9459 | 10 | 0 | 0
1482.8 | 50.053 | 50.049 | -0.18378 | -0.18378 | -1.8378 | 50.053 | -0.20541 | -0.20541 | -2.0541 | -1.9459 | -1.9459 | 0 | 48 | 1 | 1 | -1.9459 | 10 | 0 | 0
1482.85 | 50.053 | 50.049 | -0.18378 | -0.18378 | -1.8378 | 50.053 | -0.20541 | -0.20541 | -2.0541 | -1.9459 | -1.9459 | 0 | 48 | 1 | 1 | -1.9459 | 10 | 0 | 0
1482.9 | 50.053 | 50.049 | -0.18378 | -0.18378 | -1.8378 | 50.053 | -0.20541 | -0.20541 | -2.0541 | -1.9459 | -1.9459 | 0 | 48 | 1 | 1 | -1.9459 | 10 | 0 | 0
1482.95 | 50.053 | 50.049 | -0.18378 | -0.18378 | -1.8378 | 50.053 | -0.20541 | -0.20541 | -2.0541 | -1.9459 | -1.9459 | 0 | 48 | 1 | 1 | -1.9459 | 10 | 0 | 0
1483 | 50.053 | 50.049 | -0.18378 | -0.18378 | -1.8378 | 50.053 | -0.20541 | -0.20541 | -2.0541 | -1.9459 | -1.9459 | 0 | 48 | 1 | 1 | -1.9459 | 10 | 0 | 0
1483.05 | 50.053 | 50.049 | -0.18378 | -0.18378 | -1.8378 | 50.053 | -0.20541 | -0.20541 | -2.0541 | -1.9459 | -1.9459 | 0 | 48 | 1 | 1 | -1.9459 | 10 | 0 | 0
1483.1 | 50.053 | 50.049 | -0.18378 | -0.18378 | -1.8378 | 50.053 | -0.20541 | -0.20541 | -2.0541 | -1.9459 | -1.9459 | 0 | 48 | 1 | 1 | -1.9459 | 10 | 0 | 0
1483.15 | 50.053 | 50.049 | -0.18378 | -0.18378 | -1.8378 | 50.053 | -0.20541 | -0.20541 | -2.0541 | -1.9459 | -1.9459 | 0 | 48 | 1 | 1 | -1.9459 | 10 | 0 | 0
1483.2 | 50.053 | 50.049 | -0.18378 | -0.18378 | -1.8378 | 50.053 | -0.20541 | -0.20541 | -2.0541 | -1.9459 | -1.9459 | 0 | 48 | 1 | 1 | -1.9459 | 10 | 0 | 0
1483.25 | 50.053 | 50.049 | -0.18378 | -0.18378 | -1.8378 | 50.053 | -0.20541 | -0.20541 | -2.0541 | -1.9459 | -1.9459 | 0 | 48 | 1 | 1 | -1.9459 | 10 | 0 | 0
1483.3 | 50.055 | 50.049 | -0.18378 | -0.18378 | -1.8378 | 50.055 | -0.21622 | -0.21622 | -2.1622 | -2 | -2 | 0 | 48 | 1 | 1 | -2 | 10 | 0 | 0
1483.35 | 50.055 | 50.049 | -0.18378 | -0.18378 | -1.8378 | 50.055 | -0.21622 | -0.21622 | -2.1622 | -2 | -2 | 0 | 48 | 1 | 1 | -2 | 10 | 0 | 0
1483.4 | 50.055 | 50.049 | -0.18378 | -0.18378 | -1.8378 | 50.055 | -0.21622 | -0.21622 | -2.1622 | -2 | -2 | 0 | 48 | 1 | 1 | -2 | 10 | 0 | 0
1483.45 | 50.055 | 50.049 | -0.18378 | -0.18378 | -1.8378 | 50.055 | -0.21622 | -0.21622 | -2.1622 | -2 | -2 | 0 | 48 | 1 | 1 | -2 | 10 | 0 | 0
1483.5 | 50.055 | 50.051 | -0.19459 | -0.19003 | -1.9003 | 50.055 | -0.21622 | -0.21622 | -2.1622 | -2.0312 | -2.0312 | 0 | 48 | 1 | 1 | -2.0312 | 10 | 0 | 0
1483.55 | 50.055 | 50.051 | -0.19459 | -0.19459 | -1.9459 | 50.055 | -0.21622 | -0.21622 | -2.1622 | -2.0541 | -2.0541 | 0 | 48 | 1 | 1 | -2.0541 | 10 | 0 | 0
1483.6 | 50.055 | 50.051 | -0.19459 | -0.19459 | -1.9459 | 50.055 | -0.21622 | -0.21622 | -2.1622 | -2.0541 | -2.0541 | 0 | 48 | 1 | 1 | -2.0541 | 10 | 0 | 0
1483.65 | 50.055 | 50.051 | -0.19459 | -0.19459 | -1.9459 | 50.055 | -0.21622 | -0.21622 | -2.1622 | -2.0541 | -2.0541 | 0 | 48 | 1 | 1 | -2.0541 | 10 | 0 | 0
1483.7 | 50.055 | 50.051 | -0.19459 | -0.19459 | -1.9459 | 50.055 | -0.21622 | -0.21622 | -2.1622 | -2.0541 | -2.0541 | 0 | 48 | 1 | 1 | -2.0541 | 10 | 0 | 0
1483.75 | 50.055 | 50.051 | -0.19459 | -0.19459 | -1.9459 | 50.055 | -0.21622 | -0.21622 | -2.1622 | -2.0541 | -2.0541 | 0 | 48 | 1 | 1 | -2.0541 | 10 | 0 | 0
1483.8 | 50.055 | 50.051 | -0.19459 | -0.19459 | -1.9459 | 50.055 | -0.21622 | -0.21622 | -2.1622 | -2.0541 | -2.0541 | 0 | 48 | 1 | 1 | -2.0541 | 10 | 0 | 0
1483.85 | 50.055 | 50.051 | -0.19459 | -0.19459 | -1.9459 | 50.055 | -0.21622 | -0.21622 | -2.1622 | -2.0541 | -2.0541 | 0 | 48 | 1 | 1 | -2.0541 | 10 | 0 | 0
1483.9 | 50.055 | 50.051 | -0.19459 | -0.19459 | -1.9459 | 50.055 | -0.21622 | -0.21622 | -2.1622 | -2.0541 | -2.0541 | 0 | 48 | 1 | 1 | -2.0541 | 10 | 0 | 0
1483.95 | 50.055 | 50.051 | -0.19459 | -0.19459 | -1.9459 | 50.055 | -0.21622 | -0.21622 | -2.1622 | -2.0541 | -2.0541 | 0 | 48 | 1 | 1 | -2.0541 | 10 | 0 | 0
1484 | 50.055 | 50.051 | -0.19459 | -0.19459 | -1.9459 | 50.055 | -0.21622 | -0.21622 | -2.1622 | -2.0541 | -2.0541 | 0 | 48 | 1 | 1 | -2.0541 | 10 | 0 | 0
1484.05 | 50.055 | 50.051 | -0.19459 | -0.19459 | -1.9459 | 50.055 | -0.21622 | -0.21622 | -2.1622 | -2.0541 | -2.0541 | 0 | 48 | 1 | 1 | -2.0541 | 10 | 0 | 0
1484.1 | 50.055 | 50.051 | -0.19459 | -0.19459 | -1.9459 | 50.055 | -0.21622 | -0.21622 | -2.1622 | -2.0541 | -2.0541 | 0 | 48 | 1 | 1 | -2.0541 | 10 | 0 | 0
1484.15 | 50.055 | 50.051 | -0.19459 | -0.19459 | -1.9459 | 50.055 | -0.21622 | -0.21622 | -2.1622 | -2.0541 | -2.0541 | 0 | 48 | 1 | 1 | -2.0541 | 10 | 0 | 0
1484.2 | 50.058 | 50.051 | -0.19459 | -0.19459 | -1.9459 | 50.058 | -0.23243 | -0.23243 | -2.3243 | -2.1351 | -2.1351 | 0 | 48 | 1 | 1 | -2.1351 | 10 | 0 | 0
1484.25 | 50.058 | 50.051 | -0.19459 | -0.19459 | -1.9459 | 50.058 | -0.23243 | -0.23243 | -2.3243 | -2.1351 | -2.1351 | 0 | 48 | 1 | 1 | -2.1351 | 10 | 0 | 0
1484.3 | 50.058 | 50.051 | -0.19459 | -0.19459 | -1.9459 | 50.058 | -0.23243 | -0.23243 | -2.3243 | -2.1351 | -2.1351 | 0 | 48 | 1 | 1 | -2.1351 | 10 | 0 | 0
1484.35 | 50.058 | 50.051 | -0.19459 | -0.19459 | -1.9459 | 50.058 | -0.23243 | -0.23243 | -2.3243 | -2.1351 | -2.1351 | 0 | 48 | 1 | 1 | -2.1351 | 10 | 0 | 0
1484.4 | 50.058 | 50.053 | -0.20541 | -0.20084 | -2.0084 | 50.058 | -0.23243 | -0.23243 | -2.3243 | -2.1664 | -2.1664 | 0 | 48 | 1 | 1 | -2.1664 | 10 | 0 | 0
1484.45 | 50.058 | 50.053 | -0.20541 | -0.20541 | -2.0541 | 50.058 | -0.23243 | -0.23243 | -2.3243 | -2.1892 | -2.1892 | 0 | 48 | 1 | 1 | -2.1892 | 10 | 0 | 0
1484.5 | 50.058 | 50.053 | -0.20541 | -0.20541 | -2.0541 | 50.058 | -0.23243 | -0.23243 | -2.3243 | -2.1892 | -2.1892 | 0 | 48 | 1 | 1 | -2.1892 | 10 | 0 | 0
1484.55 | 50.058 | 50.053 | -0.20541 | -0.20541 | -2.0541 | 50.058 | -0.23243 | -0.23243 | -2.3243 | -2.1892 | -2.1892 | 0 | 48 | 1 | 1 | -2.1892 | 10 | 0 | 0
1484.6 | 50.06 | 50.053 | -0.20541 | -0.20541 | -2.0541 | 50.06 | -0.24324 | -0.24324 | -2.4324 | -2.2432 | -2.2432 | 0 | 48 | 1 | 1 | -2.2432 | 10 | 0 | 0
1484.65 | 50.06 | 50.053 | -0.20541 | -0.20541 | -2.0541 | 50.06 | -0.24324 | -0.24324 | -2.4324 | -2.2432 | -2.2432 | 0 | 48 | 1 | 1 | -2.2432 | 10 | 0 | 0
1484.7 | 50.06 | 50.053 | -0.20541 | -0.20541 | -2.0541 | 50.06 | -0.24324 | -0.24324 | -2.4324 | -2.2432 | -2.2432 | 0 | 48 | 1 | 1 | -2.2432 | 10 | 0 | 0
1484.75 | 50.06 | 50.053 | -0.20541 | -0.20541 | -2.0541 | 50.06 | -0.24324 | -0.24324 | -2.4324 | -2.2432 | -2.2432 | 0 | 48 | 1 | 1 | -2.2432 | 10 | 0 | 0
1484.8 | 50.06 | 50.053 | -0.20541 | -0.20541 | -2.0541 | 50.06 | -0.24324 | -0.24324 | -2.4324 | -2.2432 | -2.2432 | 0 | 48 | 1 | 1 | -2.2432 | 10 | 0 | 0
1484.85 | 50.06 | 50.053 | -0.20541 | -0.20541 | -2.0541 | 50.06 | -0.24324 | -0.24324 | -2.4324 | -2.2432 | -2.2432 | 0 | 48 | 1 | 1 | -2.2432 | 10 | 0 | 0
1484.9 | 50.06 | 50.053 | -0.20541 | -0.20541 | -2.0541 | 50.06 | -0.24324 | -0.24324 | -2.4324 | -2.2432 | -2.2432 | 0 | 48 | 1 | 1 | -2.2432 | 10 | 0 | 0
1484.95 | 50.06 | 50.053 | -0.20541 | -0.20541 | -2.0541 | 50.06 | -0.24324 | -0.24324 | -2.4324 | -2.2432 | -2.2432 | 0 | 48 | 1 | 1 | -2.2432 | 10 | 0 | 0
1485 | 50.06 | 50.053 | -0.20541 | -0.20541 | -2.0541 | 50.06 | -0.24324 | -0.24324 | -2.4324 | -2.2432 | -2.2432 | 0 | 48 | 1 | 1 | -2.2432 | 10 | 0 | 0
1485.05 | 50.06 | 50.053 | -0.20541 | -0.20541 | -2.0541 | 50.06 | -0.24324 | -0.24324 | -2.4324 | -2.2432 | -2.2432 | 0 | 48 | 1 | 1 | -2.2432 | 10 | 0 | 0
1485.1 | 50.06 | 50.053 | -0.20541 | -0.20541 | -2.0541 | 50.06 | -0.24324 | -0.24324 | -2.4324 | -2.2432 | -2.2432 | 0 | 48 | 1 | 1 | -2.2432 | 10 | 0 | 0
1485.15 | 50.06 | 50.053 | -0.20541 | -0.20541 | -2.0541 | 50.06 | -0.24324 | -0.24324 | -2.4324 | -2.2432 | -2.2432 | 0 | 48 | 1 | 1 | -2.2432 | 10 | 0 | 0
1485.2 | 50.06 | 50.053 | -0.20541 | -0.20541 | -2.0541 | 50.06 | -0.24324 | -0.24324 | -2.4324 | -2.2432 | -2.2432 | 0 | 48 | 1 | 1 | -2.2432 | 10 | 0 | 0
1485.25 | 50.06 | 50.053 | -0.20541 | -0.20541 | -2.0541 | 50.06 | -0.24324 | -0.24324 | -2.4324 | -2.2432 | -2.2432 | 0 | 48 | 1 | 1 | -2.2432 | 10 | 0 | 0
1485.3 | 50.06 | 50.055 | -0.21622 | -0.21166 | -2.1166 | 50.06 | -0.24324 | -0.24324 | -2.4324 | -2.2745 | -2.2745 | 0 | 48 | 1 | 1 | -2.2745 | 10 | 0 | 0
1485.35 | 50.06 | 50.055 | -0.21622 | -0.21622 | -2.1622 | 50.06 | -0.24324 | -0.24324 | -2.4324 | -2.2973 | -2.2973 | 0 | 48 | 1 | 1 | -2.2973 | 10 | 0 | 0
1485.4 | 50.06 | 50.055 | -0.21622 | -0.21622 | -2.1622 | 50.06 | -0.24324 | -0.24324 | -2.4324 | -2.2973 | -2.2973 | 0 | 48 | 1 | 1 | -2.2973 | 10 | 0 | 0
1485.45 | 50.06 | 50.055 | -0.21622 | -0.21622 | -2.1622 | 50.06 | -0.24324 | -0.24324 | -2.4324 | -2.2973 | -2.2973 | 0 | 48 | 1 | 1 | -2.2973 | 10 | 0 | 0
1485.5 | 50.062 | 50.055 | -0.21622 | -0.21622 | -2.1622 | 50.062 | -0.25405 | -0.25405 | -2.5405 | -2.3514 | -2.3514 | 0 | 48 | 1 | 1 | -2.3514 | 10 | 0 | 0
1485.55 | 50.062 | 50.055 | -0.21622 | -0.21622 | -2.1622 | 50.062 | -0.25405 | -0.25405 | -2.5405 | -2.3514 | -2.3514 | 0 | 48 | 1 | 1 | -2.3514 | 10 | 0 | 0
1485.6 | 50.062 | 50.055 | -0.21622 | -0.21622 | -2.1622 | 50.062 | -0.25405 | -0.25405 | -2.5405 | -2.3514 | -2.3514 | 0 | 48 | 1 | 1 | -2.3514 | 10 | 0 | 0
1485.65 | 50.062 | 50.055 | -0.21622 | -0.21622 | -2.1622 | 50.062 | -0.25405 | -0.25405 | -2.5405 | -2.3514 | -2.3514 | 0 | 48 | 1 | 1 | -2.3514 | 10 | 0 | 0
1485.7 | 50.062 | 50.055 | -0.21622 | -0.21622 | -2.1622 | 50.062 | -0.25405 | -0.25405 | -2.5405 | -2.3514 | -2.3514 | 0 | 48 | 1 | 1 | -2.3514 | 10 | 0 | 0
1485.75 | 50.062 | 50.055 | -0.21622 | -0.21622 | -2.1622 | 50.062 | -0.25405 | -0.25405 | -2.5405 | -2.3514 | -2.3514 | 0 | 48 | 1 | 1 | -2.3514 | 10 | 0 | 0
1485.8 | 50.062 | 50.055 | -0.21622 | -0.21622 | -2.1622 | 50.062 | -0.25405 | -0.25405 | -2.5405 | -2.3514 | -2.3514 | 0 | 48 | 1 | 1 | -2.3514 | 10 | 0 | 0
1485.85 | 50.062 | 50.055 | -0.21622 | -0.21622 | -2.1622 | 50.062 | -0.25405 | -0.25405 | -2.5405 | -2.3514 | -2.3514 | 0 | 48 | 1 | 1 | -2.3514 | 10 | 0 | 0
1485.9 | 50.062 | 50.055 | -0.21622 | -0.21622 | -2.1622 | 50.062 | -0.25405 | -0.25405 | -2.5405 | -2.3514 | -2.3514 | 0 | 48 | 1 | 1 | -2.3514 | 10 | 0 | 0
1485.95 | 50.062 | 50.055 | -0.21622 | -0.21622 | -2.1622 | 50.062 | -0.25405 | -0.25405 | -2.5405 | -2.3514 | -2.3514 | 0 | 48 | 1 | 1 | -2.3514 | 10 | 0 | 0
1486 | 50.062 | 50.055 | -0.21622 | -0.21622 | -2.1622 | 50.062 | -0.25405 | -0.25405 | -2.5405 | -2.3514 | -2.3514 | 0 | 48 | 1 | 1 | -2.3514 | 10 | 0 | 0
1486.05 | 50.062 | 50.055 | -0.21622 | -0.21622 | -2.1622 | 50.062 | -0.25405 | -0.25405 | -2.5405 | -2.3514 | -2.3514 | 0 | 48 | 1 | 1 | -2.3514 | 10 | 0 | 0
1486.1 | 50.062 | 50.055 | -0.21622 | -0.21622 | -2.1622 | 50.062 | -0.25405 | -0.25405 | -2.5405 | -2.3514 | -2.3514 | 0 | 48 | 1 | 1 | -2.3514 | 10 | 0 | 0
1486.15 | 50.062 | 50.055 | -0.21622 | -0.21622 | -2.1622 | 50.062 | -0.25405 | -0.25405 | -2.5405 | -2.3514 | -2.3514 | 0 | 48 | 1 | 1 | -2.3514 | 10 | 0 | 0
1486.2 | 50.062 | 50.058 | -0.23243 | -0.22247 | -2.2247 | 50.062 | -0.25405 | -0.25405 | -2.5405 | -2.3826 | -2.3826 | 0 | 48 | 1 | 1 | -2.3826 | 10 | 0 | 0
1486.25 | 50.062 | 50.058 | -0.23243 | -0.22872 | -2.2872 | 50.062 | -0.25405 | -0.25405 | -2.5405 | -2.4139 | -2.4139 | 0 | 48 | 1 | 1 | -2.4139 | 10 | 0 | 0
1486.3 | 50.062 | 50.058 | -0.23243 | -0.23243 | -2.3243 | 50.062 | -0.25405 | -0.25405 | -2.5405 | -2.4324 | -2.4324 | 0 | 48 | 1 | 1 | -2.4324 | 10 | 0 | 0
1486.35 | 50.063 | 50.058 | -0.23243 | -0.23243 | -2.3243 | 50.063 | -0.25946 | -0.25946 | -2.5946 | -2.4595 | -2.4595 | 0 | 48 | 1 | 1 | -2.4595 | 10 | 0 | 0
1486.4 | 50.063 | 50.058 | -0.23243 | -0.23243 | -2.3243 | 50.063 | -0.25946 | -0.25946 | -2.5946 | -2.4595 | -2.4595 | 0 | 48 | 1 | 1 | -2.4595 | 10 | 0 | 0
1486.45 | 50.063 | 50.058 | -0.23243 | -0.23243 | -2.3243 | 50.063 | -0.25946 | -0.25946 | -2.5946 | -2.4595 | -2.4595 | 0 | 48 | 1 | 1 | -2.4595 | 10 | 0 | 0
1486.5 | 50.063 | 50.058 | -0.23243 | -0.23243 | -2.3243 | 50.063 | -0.25946 | -0.25946 | -2.5946 | -2.4595 | -2.4595 | 0 | 48 | 1 | 1 | -2.4595 | 10 | 0 | 0
1486.55 | 50.063 | 50.058 | -0.23243 | -0.23243 | -2.3243 | 50.063 | -0.25946 | -0.25946 | -2.5946 | -2.4595 | -2.4595 | 0 | 48 | 1 | 1 | -2.4595 | 10 | 0 | 0
1486.6 | 50.063 | 50.06 | -0.24324 | -0.23868 | -2.3868 | 50.063 | -0.25946 | -0.25946 | -2.5946 | -2.4907 | -2.4907 | 0 | 48 | 1 | 1 | -2.4907 | 10 | 0 | 0
1486.65 | 50.063 | 50.06 | -0.24324 | -0.24324 | -2.4324 | 50.063 | -0.25946 | -0.25946 | -2.5946 | -2.5135 | -2.5135 | 0 | 48 | 1 | 1 | -2.5135 | 10 | 0 | 0
1486.7 | 50.063 | 50.06 | -0.24324 | -0.24324 | -2.4324 | 50.063 | -0.25946 | -0.25946 | -2.5946 | -2.5135 | -2.5135 | 0 | 48 | 1 | 1 | -2.5135 | 10 | 0 | 0
1486.75 | 50.063 | 50.06 | -0.24324 | -0.24324 | -2.4324 | 50.063 | -0.25946 | -0.25946 | -2.5946 | -2.5135 | -2.5135 | 0 | 48 | 1 | 1 | -2.5135 | 10 | 0 | 0
1486.8 | 50.063 | 50.06 | -0.24324 | -0.24324 | -2.4324 | 50.063 | -0.25946 | -0.25946 | -2.5946 | -2.5135 | -2.5135 | 0 | 48 | 1 | 1 | -2.5135 | 10 | 0 | 0
1486.85 | 50.063 | 50.06 | -0.24324 | -0.24324 | -2.4324 | 50.063 | -0.25946 | -0.25946 | -2.5946 | -2.5135 | -2.5135 | 0 | 48 | 1 | 1 | -2.5135 | 10 | 0 | 0
1486.9 | 50.063 | 50.06 | -0.24324 | -0.24324 | -2.4324 | 50.063 | -0.25946 | -0.25946 | -2.5946 | -2.5135 | -2.5135 | 0 | 48 | 1 | 1 | -2.5135 | 10 | 0 | 0
1486.95 | 50.063 | 50.06 | -0.24324 | -0.24324 | -2.4324 | 50.063 | -0.25946 | -0.25946 | -2.5946 | -2.5135 | -2.5135 | 0 | 48 | 1 | 1 | -2.5135 | 10 | 0 | 0
1487 | 50.063 | 50.06 | -0.24324 | -0.24324 | -2.4324 | 50.063 | -0.25946 | -0.25946 | -2.5946 | -2.5135 | -2.5135 | 0 | 48 | 1 | 1 | -2.5135 | 10 | 0 | 0
1487.05 | 50.063 | 50.06 | -0.24324 | -0.24324 | -2.4324 | 50.063 | -0.25946 | -0.25946 | -2.5946 | -2.5135 | -2.5135 | 0 | 48 | 1 | 1 | -2.5135 | 10 | 0 | 0
1487.1 | 50.063 | 50.06 | -0.24324 | -0.24324 | -2.4324 | 50.063 | -0.25946 | -0.25946 | -2.5946 | -2.5135 | -2.5135 | 0 | 48 | 1 | 1 | -2.5135 | 10 | 0 | 0
1487.15 | 50.063 | 50.06 | -0.24324 | -0.24324 | -2.4324 | 50.063 | -0.25946 | -0.25946 | -2.5946 | -2.5135 | -2.5135 | 0 | 48 | 1 | 1 | -2.5135 | 10 | 0 | 0
1487.2 | 50.066 | 50.06 | -0.24324 | -0.24324 | -2.4324 | 50.066 | -0.27568 | -0.27568 | -2.7568 | -2.5946 | -2.5946 | 0 | 48 | 1 | 1 | -2.5946 | 10 | 0 | 0
1487.25 | 50.066 | 50.06 | -0.24324 | -0.24324 | -2.4324 | 50.066 | -0.27568 | -0.27568 | -2.7568 | -2.5946 | -2.5946 | 0 | 48 | 1 | 1 | -2.5946 | 10 | 0 | 0
1487.3 | 50.066 | 50.06 | -0.24324 | -0.24324 | -2.4324 | 50.066 | -0.27568 | -0.27568 | -2.7568 | -2.5946 | -2.5946 | 0 | 48 | 1 | 1 | -2.5946 | 10 | 0 | 0
1487.35 | 50.066 | 50.06 | -0.24324 | -0.24324 | -2.4324 | 50.066 | -0.27568 | -0.27568 | -2.7568 | -2.5946 | -2.5946 | 0 | 48 | 1 | 1 | -2.5946 | 10 | 0 | 0
1487.4 | 50.066 | 50.06 | -0.24324 | -0.24324 | -2.4324 | 50.066 | -0.27568 | -0.27568 | -2.7568 | -2.5946 | -2.5946 | 0 | 48 | 1 | 1 | -2.5946 | 10 | 0 | 0
1487.45 | 50.066 | 50.06 | -0.24324 | -0.24324 | -2.4324 | 50.066 | -0.27568 | -0.27568 | -2.7568 | -2.5946 | -2.5946 | 0 | 48 | 1 | 1 | -2.5946 | 10 | 0 | 0
1487.5 | 50.066 | 50.062 | -0.25405 | -0.24949 | -2.4949 | 50.066 | -0.27568 | -0.27568 | -2.7568 | -2.6258 | -2.6258 | 0 | 48 | 1 | 1 | -2.6258 | 10 | 0 | 0
1487.55 | 50.066 | 50.062 | -0.25405 | -0.25405 | -2.5405 | 50.066 | -0.27568 | -0.27568 | -2.7568 | -2.6486 | -2.6486 | 0 | 48 | 1 | 1 | -2.6486 | 10 | 0 | 0
1487.6 | 50.066 | 50.062 | -0.25405 | -0.25405 | -2.5405 | 50.066 | -0.27568 | -0.27568 | -2.7568 | -2.6486 | -2.6486 | 0 | 48 | 1 | 1 | -2.6486 | 10 | 0 | 0
1487.65 | 50.066 | 50.062 | -0.25405 | -0.25405 | -2.5405 | 50.066 | -0.27568 | -0.27568 | -2.7568 | -2.6486 | -2.6486 | 0 | 48 | 1 | 1 | -2.6486 | 10 | 0 | 0
1487.7 | 50.066 | 50.062 | -0.25405 | -0.25405 | -2.5405 | 50.066 | -0.27568 | -0.27568 | -2.7568 | -2.6486 | -2.6486 | 0 | 48 | 1 | 1 | -2.6486 | 10 | 0 | 0
1487.75 | 50.066 | 50.062 | -0.25405 | -0.25405 | -2.5405 | 50.066 | -0.27568 | -0.27568 | -2.7568 | -2.6486 | -2.6486 | 0 | 48 | 1 | 1 | -2.6486 | 10 | 0 | 0
1487.8 | 50.063 | 50.062 | -0.25405 | -0.25405 | -2.5405 | 50.066 | -0.27568 | -0.27568 | -2.7568 | -2.6486 | -2.6486 | 0 | 48 | 1 | 1 | -2.6486 | 10 | 0 | 0
1487.85 | 50.063 | 50.062 | -0.25405 | -0.25405 | -2.5405 | 50.066 | -0.27568 | -0.27568 | -2.7568 | -2.6486 | -2.6486 | 0 | 48 | 1 | 1 | -2.6486 | 10 | 0 | 0
1487.9 | 50.063 | 50.062 | -0.25405 | -0.25405 | -2.5405 | 50.066 | -0.27568 | -0.27568 | -2.7568 | -2.6486 | -2.6486 | 0 | 48 | 1 | 1 | -2.6486 | 10 | 0 | 0
1487.95 | 50.063 | 50.062 | -0.25405 | -0.25405 | -2.5405 | 50.066 | -0.27568 | -0.27568 | -2.7568 | -2.6486 | -2.6486 | 0 | 48 | 1 | 1 | -2.6486 | 10 | 0 | 0
1488 | 50.063 | 50.062 | -0.25405 | -0.25405 | -2.5405 | 50.066 | -0.27568 | -0.27568 | -2.7568 | -2.6486 | -2.6486 | 0 | 48 | 1 | 1 | -2.6486 | 10 | 0 | 0
1488.05 | 50.063 | 50.062 | -0.25405 | -0.25405 | -2.5405 | 50.066 | -0.27568 | -0.27568 | -2.7568 | -2.6486 | -2.6486 | 0 | 48 | 1 | 1 | -2.6486 | 10 | 0 | 0
1488.1 | 50.066 | 50.062 | -0.25405 | -0.25405 | -2.5405 | 50.066 | -0.27568 | -0.27568 | -2.7568 | -2.6486 | -2.6486 | 0 | 48 | 1 | 1 | -2.6486 | 10 | 0 | 0
1488.15 | 50.066 | 50.062 | -0.25405 | -0.25405 | -2.5405 | 50.066 | -0.27568 | -0.27568 | -2.7568 | -2.6486 | -2.6486 | 0 | 48 | 1 | 1 | -2.6486 | 10 | 0 | 0
1488.2 | 50.066 | 50.062 | -0.25405 | -0.25405 | -2.5405 | 50.066 | -0.27568 | -0.27568 | -2.7568 | -2.6486 | -2.6486 | 0 | 48 | 1 | 1 | -2.6486 | 10 | 0 | 0
1488.25 | 50.066 | 50.062 | -0.25405 | -0.25405 | -2.5405 | 50.066 | -0.27568 | -0.27568 | -2.7568 | -2.6486 | -2.6486 | 0 | 48 | 1 | 1 | -2.6486 | 10 | 0 | 0
1488.3 | 50.066 | 50.062 | -0.25405 | -0.25405 | -2.5405 | 50.066 | -0.27568 | -0.27568 | -2.7568 | -2.6486 | -2.6486 | 0 | 48 | 1 | 1 | -2.6486 | 10 | 0 | 0
1488.35 | 50.066 | 50.063 | -0.25946 | -0.25946 | -2.5946 | 50.066 | -0.27568 | -0.27568 | -2.7568 | -2.6757 | -2.6757 | 0 | 48 | 1 | 1 | -2.6757 | 10 | 0 | 0
1488.4 | 50.066 | 50.063 | -0.25946 | -0.25946 | -2.5946 | 50.066 | -0.27568 | -0.27568 | -2.7568 | -2.6757 | -2.6757 | 0 | 48 | 1 | 1 | -2.6757 | 10 | 0 | 0
1488.45 | 50.066 | 50.063 | -0.25946 | -0.25946 | -2.5946 | 50.066 | -0.27568 | -0.27568 | -2.7568 | -2.6757 | -2.6757 | 0 | 48 | 1 | 1 | -2.6757 | 10 | 0 | 0
1488.5 | 50.066 | 50.063 | -0.25946 | -0.25946 | -2.5946 | 50.066 | -0.27568 | -0.27568 | -2.7568 | -2.6757 | -2.6757 | 0 | 48 | 1 | 1 | -2.6757 | 10 | 0 | 0
1488.55 | 50.066 | 50.063 | -0.25946 | -0.25946 | -2.5946 | 50.066 | -0.27568 | -0.27568 | -2.7568 | -2.6757 | -2.6757 | 0 | 48 | 1 | 1 | -2.6757 | 10 | 0 | 0
1488.6 | 50.066 | 50.063 | -0.25946 | -0.25946 | -2.5946 | 50.066 | -0.27568 | -0.27568 | -2.7568 | -2.6757 | -2.6757 | 0 | 48 | 1 | 1 | -2.6757 | 10 | 0 | 0
1488.65 | 50.066 | 50.063 | -0.25946 | -0.25946 | -2.5946 | 50.066 | -0.27568 | -0.27568 | -2.7568 | -2.6757 | -2.6757 | 0 | 48 | 1 | 1 | -2.6757 | 10 | 0 | 0
1488.7 | 50.066 | 50.063 | -0.25946 | -0.25946 | -2.5946 | 50.066 | -0.27568 | -0.27568 | -2.7568 | -2.6757 | -2.6757 | 0 | 48 | 1 | 1 | -2.6757 | 10 | 0 | 0
1488.75 | 50.066 | 50.063 | -0.25946 | -0.25946 | -2.5946 | 50.066 | -0.27568 | -0.27568 | -2.7568 | -2.6757 | -2.6757 | 0 | 48 | 1 | 1 | -2.6757 | 10 | 0 | 0
1488.8 | 50.066 | 50.063 | -0.25946 | -0.25946 | -2.5946 | 50.066 | -0.27568 | -0.27568 | -2.7568 | -2.6757 | -2.6757 | 0 | 48 | 1 | 1 | -2.6757 | 10 | 0 | 0
1488.85 | 50.066 | 50.063 | -0.25946 | -0.25946 | -2.5946 | 50.066 | -0.27568 | -0.27568 | -2.7568 | -2.6757 | -2.6757 | 0 | 48 | 1 | 1 | -2.6757 | 10 | 0 | 0
1488.9 | 50.066 | 50.063 | -0.25946 | -0.25946 | -2.5946 | 50.066 | -0.27568 | -0.27568 | -2.7568 | -2.6757 | -2.6757 | 0 | 48 | 1 | 1 | -2.6757 | 10 | 0 | 0
1488.95 | 50.065 | 50.063 | -0.25946 | -0.25946 | -2.5946 | 50.066 | -0.27568 | -0.27568 | -2.7568 | -2.6757 | -2.6757 | 0 | 48 | 1 | 1 | -2.6757 | 10 | 0 | 0
1489 | 50.065 | 50.063 | -0.25946 | -0.25946 | -2.5946 | 50.066 | -0.27568 | -0.27568 | -2.7568 | -2.6757 | -2.6757 | 0 | 48 | 1 | 1 | -2.6757 | 10 | 0 | 0
1489.05 | 50.065 | 50.063 | -0.25946 | -0.25946 | -2.5946 | 50.066 | -0.27568 | -0.27568 | -2.7568 | -2.6757 | -2.6757 | 0 | 48 | 1 | 1 | -2.6757 | 10 | 0 | 0
1489.1 | 50.065 | 50.063 | -0.25946 | -0.25946 | -2.5946 | 50.066 | -0.27568 | -0.27568 | -2.7568 | -2.6757 | -2.6757 | 0 | 48 | 1 | 1 | -2.6757 | 10 | 0 | 0
1489.15 | 50.065 | 50.063 | -0.25946 | -0.25946 | -2.5946 | 50.066 | -0.27568 | -0.27568 | -2.7568 | -2.6757 | -2.6757 | 0 | 48 | 1 | 1 | -2.6757 | 10 | 0 | 0
1489.2 | 50.065 | 50.063 | -0.25946 | -0.25946 | -2.5946 | 50.066 | -0.27568 | -0.27568 | -2.7568 | -2.6757 | -2.6757 | 0 | 48 | 1 | 1 | -2.6757 | 10 | 0 | 0
1489.25 | 50.065 | 50.063 | -0.25946 | -0.25946 | -2.5946 | 50.066 | -0.27568 | -0.27568 | -2.7568 | -2.6757 | -2.6757 | 0 | 48 | 1 | 1 | -2.6757 | 10 | 0 | 0
1489.3 | 50.065 | 50.063 | -0.25946 | -0.25946 | -2.5946 | 50.066 | -0.27568 | -0.27568 | -2.7568 | -2.6757 | -2.6757 | 0 | 48 | 1 | 1 | -2.6757 | 10 | 0 | 0
1489.35 | 50.065 | 50.063 | -0.25946 | -0.25946 | -2.5946 | 50.066 | -0.27568 | -0.27568 | -2.7568 | -2.6757 | -2.6757 | 0 | 48 | 1 | 1 | -2.6757 | 10 | 0 | 0
1489.4 | 50.065 | 50.063 | -0.25946 | -0.25946 | -2.5946 | 50.066 | -0.27568 | -0.27568 | -2.7568 | -2.6757 | -2.6757 | 0 | 48 | 1 | 1 | -2.6757 | 10 | 0 | 0
1489.45 | 50.065 | 50.063 | -0.25946 | -0.25946 | -2.5946 | 50.066 | -0.27568 | -0.27568 | -2.7568 | -2.6757 | -2.6757 | 0 | 48 | 1 | 1 | -2.6757 | 10 | 0 | 0
1489.5 | 50.065 | 50.063 | -0.25946 | -0.25946 | -2.5946 | 50.066 | -0.27568 | -0.27568 | -2.7568 | -2.6757 | -2.6757 | 0 | 48 | 1 | 1 | -2.6757 | 10 | 0 | 0
1489.55 | 50.065 | 50.063 | -0.25946 | -0.25946 | -2.5946 | 50.066 | -0.27568 | -0.27568 | -2.7568 | -2.6757 | -2.6757 | 0 | 48 | 1 | 1 | -2.6757 | 10 | 0 | 0
1489.6 | 50.065 | 50.063 | -0.25946 | -0.25946 | -2.5946 | 50.066 | -0.27568 | -0.27568 | -2.7568 | -2.6757 | -2.6757 | 0 | 48 | 1 | 1 | -2.6757 | 10 | 0 | 0
1489.65 | 50.065 | 50.063 | -0.25946 | -0.25946 | -2.5946 | 50.066 | -0.27568 | -0.27568 | -2.7568 | -2.6757 | -2.6757 | 0 | 48 | 1 | 1 | -2.6757 | 10 | 0 | 0
1489.7 | 50.065 | 50.063 | -0.25946 | -0.25946 | -2.5946 | 50.066 | -0.27568 | -0.27568 | -2.7568 | -2.6757 | -2.6757 | 0 | 48 | 1 | 1 | -2.6757 | 10 | 0 | 0
1489.75 | 50.065 | 50.063 | -0.25946 | -0.25946 | -2.5946 | 50.066 | -0.27568 | -0.27568 | -2.7568 | -2.6757 | -2.6757 | 0 | 48 | 1 | 1 | -2.6757 | 10 | 0 | 0
1489.8 | 50.065 | 50.063 | -0.25946 | -0.25946 | -2.5946 | 50.066 | -0.27568 | -0.27568 | -2.7568 | -2.6757 | -2.6757 | 0 | 48 | 1 | 1 | -2.6757 | 10 | 0 | 0
1489.85 | 50.065 | 50.063 | -0.25946 | -0.25946 | -2.5946 | 50.066 | -0.27568 | -0.27568 | -2.7568 | -2.6757 | -2.6757 | 0 | 48 | 1 | 1 | -2.6757 | 10 | 0 | 0
1489.9 | 50.065 | 50.063 | -0.25946 | -0.25946 | -2.5946 | 50.066 | -0.27568 | -0.27568 | -2.7568 | -2.6757 | -2.6757 | 0 | 48 | 1 | 1 | -2.6757 | 10 | 0 | 0
1489.95 | 50.065 | 50.063 | -0.25946 | -0.25946 | -2.5946 | 50.066 | -0.27568 | -0.27568 | -2.7568 | -2.6757 | -2.6757 | 0 | 48 | 1 | 1 | -2.6757 | 10 | 0 | 0
1490 | 50.065 | 50.063 | -0.25946 | -0.25946 | -2.5946 | 50.066 | -0.27568 | -0.27568 | -2.7568 | -2.6757 | -2.6757 | 0 | 48 | 1 | 1 | -2.6757 | 10 | 0 | 0
1490.05 | 50.065 | 50.063 | -0.25946 | -0.25946 | -2.5946 | 50.066 | -0.27568 | -0.27568 | -2.7568 | -2.6757 | -2.6757 | 0 | 48 | 1 | 1 | -2.6757 | 10 | 0 | 0
1490.1 | 50.065 | 50.065 | -0.27027 | -0.26571 | -2.6571 | 50.066 | -0.27568 | -0.27568 | -2.7568 | -2.7069 | -2.7069 | 0 | 48 | 1 | 1 | -2.7069 | 10 | 0 | 0
1490.15 | 50.065 | 50.065 | -0.27027 | -0.27027 | -2.7027 | 50.066 | -0.27568 | -0.27568 | -2.7568 | -2.7297 | -2.7297 | 0 | 48 | 1 | 1 | -2.7297 | 10 | 0 | 0
1490.2 | 50.065 | 50.065 | -0.27027 | -0.27027 | -2.7027 | 50.066 | -0.27568 | -0.27568 | -2.7568 | -2.7297 | -2.7297 | 0 | 48 | 1 | 1 | -2.7297 | 10 | 0 | 0
1490.25 | 50.065 | 50.065 | -0.27027 | -0.27027 | -2.7027 | 50.066 | -0.27568 | -0.27568 | -2.7568 | -2.7297 | -2.7297 | 0 | 48 | 1 | 1 | -2.7297 | 10 | 0 | 0
1490.3 | 50.065 | 50.065 | -0.27027 | -0.27027 | -2.7027 | 50.066 | -0.27568 | -0.27568 | -2.7568 | -2.7297 | -2.7297 | 0 | 48 | 1 | 1 | -2.7297 | 10 | 0 | 0
1490.35 | 50.065 | 50.065 | -0.27027 | -0.27027 | -2.7027 | 50.066 | -0.27568 | -0.27568 | -2.7568 | -2.7297 | -2.7297 | 0 | 48 | 1 | 1 | -2.7297 | 10 | 0 | 0
1490.4 | 50.065 | 50.065 | -0.27027 | -0.27027 | -2.7027 | 50.066 | -0.27568 | -0.27568 | -2.7568 | -2.7297 | -2.7297 | 0 | 48 | 1 | 1 | -2.7297 | 10 | 0 | 0
1490.45 | 50.065 | 50.065 | -0.27027 | -0.27027 | -2.7027 | 50.066 | -0.27568 | -0.27568 | -2.7568 | -2.7297 | -2.7297 | 0 | 48 | 1 | 1 | -2.7297 | 10 | 0 | 0
1490.5 | 50.065 | 50.065 | -0.27027 | -0.27027 | -2.7027 | 50.066 | -0.27568 | -0.27568 | -2.7568 | -2.7297 | -2.7297 | 0 | 48 | 1 | 1 | -2.7297 | 10 | 0 | 0
1490.55 | 50.065 | 50.065 | -0.27027 | -0.27027 | -2.7027 | 50.066 | -0.27568 | -0.27568 | -2.7568 | -2.7297 | -2.7297 | 0 | 48 | 1 | 1 | -2.7297 | 10 | 0 | 0
1490.6 | 50.065 | 50.065 | -0.27027 | -0.27027 | -2.7027 | 50.066 | -0.27568 | -0.27568 | -2.7568 | -2.7297 | -2.7297 | 0 | 48 | 1 | 1 | -2.7297 | 10 | 0 | 0
1490.65 | 50.065 | 50.065 | -0.27027 | -0.27027 | -2.7027 | 50.066 | -0.27568 | -0.27568 | -2.7568 | -2.7297 | -2.7297 | 0 | 48 | 1 | 1 | -2.7297 | 10 | 0 | 0
1490.7 | 50.065 | 50.065 | -0.27027 | -0.27027 | -2.7027 | 50.066 | -0.27568 | -0.27568 | -2.7568 | -2.7297 | -2.7297 | 0 | 48 | 1 | 1 | -2.7297 | 10 | 0 | 0
1490.75 | 50.065 | 50.065 | -0.27027 | -0.27027 | -2.7027 | 50.066 | -0.27568 | -0.27568 | -2.7568 | -2.7297 | -2.7297 | 0 | 48 | 1 | 1 | -2.7297 | 10 | 0 | 0
1490.8 | 50.065 | 50.065 | -0.27027 | -0.27027 | -2.7027 | 50.066 | -0.27568 | -0.27568 | -2.7568 | -2.7297 | -2.7297 | 0 | 48 | 1 | 1 | -2.7297 | 10 | 0 | 0
1490.85 | 50.065 | 50.065 | -0.27027 | -0.27027 | -2.7027 | 50.066 | -0.27568 | -0.27568 | -2.7568 | -2.7297 | -2.7297 | 0 | 48 | 1 | 1 | -2.7297 | 10 | 0 | 0
1490.9 | 50.065 | 50.065 | -0.27027 | -0.27027 | -2.7027 | 50.066 | -0.27568 | -0.27568 | -2.7568 | -2.7297 | -2.7297 | 0 | 48 | 1 | 1 | -2.7297 | 10 | 0 | 0
1490.95 | 50.065 | 50.065 | -0.27027 | -0.27027 | -2.7027 | 50.065 | -0.27027 | -0.27027 | -2.7027 | -2.7027 | -2.7027 | 0 | 48 | 1 | 1 | -2.7027 | 10 | 7.9936e-15 | 0
1491 | 50.065 | 50.065 | -0.27027 | -0.27027 | -2.7027 | 50.065 | -0.27027 | -0.27027 | -2.7027 | -2.7027 | -2.7027 | 0 | 48 | 1 | 1 | -2.7027 | 10 | 7.9936e-15 | 0
1491.05 | 50.065 | 50.065 | -0.27027 | -0.27027 | -2.7027 | 50.065 | -0.27027 | -0.27027 | -2.7027 | -2.7027 | -2.7027 | 0 | 48 | 1 | 1 | -2.7027 | 10 | 7.9936e-15 | 0
1491.1 | 50.065 | 50.065 | -0.27027 | -0.27027 | -2.7027 | 50.065 | -0.27027 | -0.27027 | -2.7027 | -2.7027 | -2.7027 | 0 | 48 | 1 | 1 | -2.7027 | 10 | 7.9936e-15 | 0
1491.15 | 50.065 | 50.065 | -0.27027 | -0.27027 | -2.7027 | 50.065 | -0.27027 | -0.27027 | -2.7027 | -2.7027 | -2.7027 | 0 | 48 | 1 | 1 | -2.7027 | 10 | 7.9936e-15 | 0
1491.2 | 50.065 | 50.065 | -0.27027 | -0.27027 | -2.7027 | 50.065 | -0.27027 | -0.27027 | -2.7027 | -2.7027 | -2.7027 | 0 | 48 | 1 | 1 | -2.7027 | 10 | 7.9936e-15 | 0
1491.25 | 50.065 | 50.065 | -0.27027 | -0.27027 | -2.7027 | 50.065 | -0.27027 | -0.27027 | -2.7027 | -2.7027 | -2.7027 | 0 | 48 | 1 | 1 | -2.7027 | 10 | 7.9936e-15 | 0
1491.3 | 50.065 | 50.065 | -0.27027 | -0.27027 | -2.7027 | 50.065 | -0.27027 | -0.27027 | -2.7027 | -2.7027 | -2.7027 | 0 | 48 | 1 | 1 | -2.7027 | 10 | 7.9936e-15 | 0
1491.35 | 50.065 | 50.065 | -0.27027 | -0.27027 | -2.7027 | 50.065 | -0.27027 | -0.27027 | -2.7027 | -2.7027 | -2.7027 | 0 | 48 | 1 | 1 | -2.7027 | 10 | 7.9936e-15 | 0
1491.4 | 50.065 | 50.065 | -0.27027 | -0.27027 | -2.7027 | 50.065 | -0.27027 | -0.27027 | -2.7027 | -2.7027 | -2.7027 | 0 | 48 | 1 | 1 | -2.7027 | 10 | 7.9936e-15 | 0
1491.45 | 50.065 | 50.065 | -0.27027 | -0.27027 | -2.7027 | 50.065 | -0.27027 | -0.27027 | -2.7027 | -2.7027 | -2.7027 | 0 | 48 | 1 | 1 | -2.7027 | 10 | 7.9936e-15 | 0
1491.5 | 50.065 | 50.065 | -0.27027 | -0.27027 | -2.7027 | 50.065 | -0.27027 | -0.27027 | -2.7027 | -2.7027 | -2.7027 | 0 | 48 | 1 | 1 | -2.7027 | 10 | 7.9936e-15 | 0
1491.55 | 50.063 | 50.063 | -0.25946 | -0.25946 | -2.5946 | 50.065 | -0.27027 | -0.27027 | -2.7027 | -2.6486 | -2.6486 | 0 | 48 | 1 | 1 | -2.6486 | 10 | 0 | 0
1491.6 | 50.063 | 50.063 | -0.25946 | -0.25946 | -2.5946 | 50.065 | -0.27027 | -0.27027 | -2.7027 | -2.6486 | -2.6486 | 0 | 48 | 1 | 1 | -2.6486 | 10 | 0 | 0
1491.65 | 50.063 | 50.063 | -0.25946 | -0.25946 | -2.5946 | 50.065 | -0.27027 | -0.27027 | -2.7027 | -2.6486 | -2.6486 | 0 | 48 | 1 | 1 | -2.6486 | 10 | 0 | 0
1491.7 | 50.063 | 50.063 | -0.25946 | -0.25946 | -2.5946 | 50.065 | -0.27027 | -0.27027 | -2.7027 | -2.6486 | -2.6486 | 0 | 48 | 1 | 1 | -2.6486 | 10 | 0 | 0
1491.75 | 50.063 | 50.063 | -0.25946 | -0.25946 | -2.5946 | 50.065 | -0.27027 | -0.27027 | -2.7027 | -2.6486 | -2.6486 | 0 | 48 | 1 | 1 | -2.6486 | 10 | 0 | 0
1491.8 | 50.066 | 50.063 | -0.25946 | -0.25946 | -2.5946 | 50.066 | -0.27568 | -0.27568 | -2.7568 | -2.6757 | -2.6757 | 0 | 48 | 1 | 1 | -2.6757 | 10 | 0 | 0
1491.85 | 50.066 | 50.063 | -0.25946 | -0.25946 | -2.5946 | 50.066 | -0.27568 | -0.27568 | -2.7568 | -2.6757 | -2.6757 | 0 | 48 | 1 | 1 | -2.6757 | 10 | 0 | 0
1491.9 | 50.066 | 50.063 | -0.25946 | -0.25946 | -2.5946 | 50.066 | -0.27568 | -0.27568 | -2.7568 | -2.6757 | -2.6757 | 0 | 48 | 1 | 1 | -2.6757 | 10 | 0 | 0
1491.95 | 50.066 | 50.063 | -0.25946 | -0.25946 | -2.5946 | 50.066 | -0.27568 | -0.27568 | -2.7568 | -2.6757 | -2.6757 | 0 | 48 | 1 | 1 | -2.6757 | 10 | 0 | 0
1492 | 50.063 | 50.063 | -0.25946 | -0.25946 | -2.5946 | 50.066 | -0.27568 | -0.27568 | -2.7568 | -2.6757 | -2.6757 | 0 | 48 | 1 | 1 | -2.6757 | 10 | 0 | 0
1492.05 | 50.063 | 50.063 | -0.25946 | -0.25946 | -2.5946 | 50.066 | -0.27568 | -0.27568 | -2.7568 | -2.6757 | -2.6757 | 0 | 48 | 1 | 1 | -2.6757 | 10 | 0 | 0
1492.1 | 50.063 | 50.063 | -0.25946 | -0.25946 | -2.5946 | 50.066 | -0.27568 | -0.27568 | -2.7568 | -2.6757 | -2.6757 | 0 | 48 | 1 | 1 | -2.6757 | 10 | 0 | 0
1492.15 | 50.063 | 50.063 | -0.25946 | -0.25946 | -2.5946 | 50.066 | -0.27568 | -0.27568 | -2.7568 | -2.6757 | -2.6757 | 0 | 48 | 1 | 1 | -2.6757 | 10 | 0 | 0
1492.2 | 50.063 | 50.063 | -0.25946 | -0.25946 | -2.5946 | 50.066 | -0.27568 | -0.27568 | -2.7568 | -2.6757 | -2.6757 | 0 | 48 | 1 | 1 | -2.6757 | 10 | 0 | 0
1492.25 | 50.063 | 50.063 | -0.25946 | -0.25946 | -2.5946 | 50.066 | -0.27568 | -0.27568 | -2.7568 | -2.6757 | -2.6757 | 0 | 48 | 1 | 1 | -2.6757 | 10 | 0 | 0
1492.3 | 50.063 | 50.063 | -0.25946 | -0.25946 | -2.5946 | 50.066 | -0.27568 | -0.27568 | -2.7568 | -2.6757 | -2.6757 | 0 | 48 | 1 | 1 | -2.6757 | 10 | 0 | 0
1492.35 | 50.063 | 50.063 | -0.25946 | -0.25946 | -2.5946 | 50.066 | -0.27568 | -0.27568 | -2.7568 | -2.6757 | -2.6757 | 0 | 48 | 1 | 1 | -2.6757 | 10 | 0 | 0
1492.4 | 50.063 | 50.063 | -0.25946 | -0.25946 | -2.5946 | 50.066 | -0.27568 | -0.27568 | -2.7568 | -2.6757 | -2.6757 | 0 | 48 | 1 | 1 | -2.6757 | 10 | 0 | 0
1492.45 | 50.063 | 50.063 | -0.25946 | -0.25946 | -2.5946 | 50.066 | -0.27568 | -0.27568 | -2.7568 | -2.6757 | -2.6757 | 0 | 48 | 1 | 1 | -2.6757 | 10 | 0 | 0
1492.5 | 50.063 | 50.063 | -0.25946 | -0.25946 | -2.5946 | 50.066 | -0.27568 | -0.27568 | -2.7568 | -2.6757 | -2.6757 | 0 | 48 | 1 | 1 | -2.6757 | 10 | 0 | 0
1492.55 | 50.063 | 50.063 | -0.25946 | -0.25946 | -2.5946 | 50.066 | -0.27568 | -0.27568 | -2.7568 | -2.6757 | -2.6757 | 0 | 48 | 1 | 1 | -2.6757 | 10 | 0 | 0
1492.6 | 50.063 | 50.063 | -0.25946 | -0.25946 | -2.5946 | 50.066 | -0.27568 | -0.27568 | -2.7568 | -2.6757 | -2.6757 | 0 | 48 | 1 | 1 | -2.6757 | 10 | 0 | 0
1492.65 | 50.063 | 50.063 | -0.25946 | -0.25946 | -2.5946 | 50.066 | -0.27568 | -0.27568 | -2.7568 | -2.6757 | -2.6757 | 0 | 48 | 1 | 1 | -2.6757 | 10 | 0 | 0
1492.7 | 50.063 | 50.063 | -0.25946 | -0.25946 | -2.5946 | 50.066 | -0.27568 | -0.27568 | -2.7568 | -2.6757 | -2.6757 | 0 | 48 | 1 | 1 | -2.6757 | 10 | 0 | 0
1492.75 | 50.063 | 50.063 | -0.25946 | -0.25946 | -2.5946 | 50.066 | -0.27568 | -0.27568 | -2.7568 | -2.6757 | -2.6757 | 0 | 48 | 1 | 1 | -2.6757 | 10 | 0 | 0
1492.8 | 50.063 | 50.063 | -0.25946 | -0.25946 | -2.5946 | 50.066 | -0.27568 | -0.27568 | -2.7568 | -2.6757 | -2.6757 | 0 | 48 | 1 | 1 | -2.6757 | 10 | 0 | 0
1492.85 | 50.063 | 50.063 | -0.25946 | -0.25946 | -2.5946 | 50.066 | -0.27568 | -0.27568 | -2.7568 | -2.6757 | -2.6757 | 0 | 48 | 1 | 1 | -2.6757 | 10 | 0 | 0
1492.9 | 50.063 | 50.063 | -0.25946 | -0.25946 | -2.5946 | 50.066 | -0.27568 | -0.27568 | -2.7568 | -2.6757 | -2.6757 | 0 | 48 | 1 | 1 | -2.6757 | 10 | 0 | 0
1492.95 | 50.063 | 50.063 | -0.25946 | -0.25946 | -2.5946 | 50.066 | -0.27568 | -0.27568 | -2.7568 | -2.6757 | -2.6757 | 0 | 48 | 1 | 1 | -2.6757 | 10 | 0 | 0
1493 | 50.063 | 50.063 | -0.25946 | -0.25946 | -2.5946 | 50.066 | -0.27568 | -0.27568 | -2.7568 | -2.6757 | -2.6757 | 0 | 48 | 1 | 1 | -2.6757 | 10 | 0 | 0
1493.05 | 50.063 | 50.063 | -0.25946 | -0.25946 | -2.5946 | 50.066 | -0.27568 | -0.27568 | -2.7568 | -2.6757 | -2.6757 | 0 | 48 | 1 | 1 | -2.6757 | 10 | 0 | 0
1493.1 | 50.063 | 50.063 | -0.25946 | -0.25946 | -2.5946 | 50.066 | -0.27568 | -0.27568 | -2.7568 | -2.6757 | -2.6757 | 0 | 48 | 1 | 1 | -2.6757 | 10 | 0 | 0
1493.15 | 50.063 | 50.063 | -0.25946 | -0.25946 | -2.5946 | 50.066 | -0.27568 | -0.27568 | -2.7568 | -2.6757 | -2.6757 | 0 | 48 | 1 | 1 | -2.6757 | 10 | 0 | 0
1493.2 | 50.063 | 50.063 | -0.25946 | -0.25946 | -2.5946 | 50.066 | -0.27568 | -0.27568 | -2.7568 | -2.6757 | -2.6757 | 0 | 48 | 1 | 1 | -2.6757 | 10 | 0 | 0
1493.25 | 50.063 | 50.063 | -0.25946 | -0.25946 | -2.5946 | 50.066 | -0.27568 | -0.27568 | -2.7568 | -2.6757 | -2.6757 | 0 | 48 | 1 | 1 | -2.6757 | 10 | 0 | 0
1493.3 | 50.063 | 50.063 | -0.25946 | -0.25946 | -2.5946 | 50.066 | -0.27568 | -0.27568 | -2.7568 | -2.6757 | -2.6757 | 0 | 48 | 1 | 1 | -2.6757 | 10 | 0 | 0
1493.35 | 50.063 | 50.063 | -0.25946 | -0.25946 | -2.5946 | 50.066 | -0.27568 | -0.27568 | -2.7568 | -2.6757 | -2.6757 | 0 | 48 | 1 | 1 | -2.6757 | 10 | 0 | 0
1493.4 | 50.063 | 50.063 | -0.25946 | -0.25946 | -2.5946 | 50.066 | -0.27568 | -0.27568 | -2.7568 | -2.6757 | -2.6757 | 0 | 48 | 1 | 1 | -2.6757 | 10 | 0 | 0
1493.45 | 50.063 | 50.063 | -0.25946 | -0.25946 | -2.5946 | 50.066 | -0.27568 | -0.27568 | -2.7568 | -2.6757 | -2.6757 | 0 | 48 | 1 | 1 | -2.6757 | 10 | 0 | 0
1493.5 | 50.063 | 50.063 | -0.25946 | -0.25946 | -2.5946 | 50.066 | -0.27568 | -0.27568 | -2.7568 | -2.6757 | -2.6757 | 0 | 48 | 1 | 1 | -2.6757 | 10 | 0 | 0
1493.55 | 50.063 | 50.063 | -0.25946 | -0.25946 | -2.5946 | 50.066 | -0.27568 | -0.27568 | -2.7568 | -2.6757 | -2.6757 | 0 | 48 | 1 | 1 | -2.6757 | 10 | 0 | 0
1493.6 | 50.063 | 50.063 | -0.25946 | -0.25946 | -2.5946 | 50.066 | -0.27568 | -0.27568 | -2.7568 | -2.6757 | -2.6757 | 0 | 48 | 1 | 1 | -2.6757 | 10 | 0 | 0
1493.65 | 50.062 | 50.062 | -0.25405 | -0.25405 | -2.5405 | 50.066 | -0.27568 | -0.27568 | -2.7568 | -2.6486 | -2.6486 | 0 | 48 | 1 | 1 | -2.6486 | 10 | 0 | 0
1493.7 | 50.062 | 50.062 | -0.25405 | -0.25405 | -2.5405 | 50.066 | -0.27568 | -0.27568 | -2.7568 | -2.6486 | -2.6486 | 0 | 48 | 1 | 1 | -2.6486 | 10 | 0 | 0
1493.75 | 50.06 | 50.06 | -0.24324 | -0.24324 | -2.4324 | 50.066 | -0.27568 | -0.27568 | -2.7568 | -2.5946 | -2.5946 | 0 | 48 | 1 | 1 | -2.5946 | 10 | 0 | 0
1493.8 | 50.06 | 50.06 | -0.24324 | -0.24324 | -2.4324 | 50.066 | -0.27568 | -0.27568 | -2.7568 | -2.5946 | -2.5946 | 0 | 48 | 1 | 1 | -2.5946 | 10 | 0 | 0
1493.85 | 50.063 | 50.06 | -0.24324 | -0.24324 | -2.4324 | 50.066 | -0.27568 | -0.27568 | -2.7568 | -2.5946 | -2.5946 | 0 | 48 | 1 | 1 | -2.5946 | 10 | 0 | 0
1493.9 | 50.061 | 50.06 | -0.24324 | -0.24324 | -2.4324 | 50.066 | -0.27568 | -0.27568 | -2.7568 | -2.5946 | -2.5946 | 0 | 48 | 1 | 1 | -2.5946 | 10 | 0 | 0
1493.95 | 50.061 | 50.06 | -0.24324 | -0.24324 | -2.4324 | 50.066 | -0.27568 | -0.27568 | -2.7568 | -2.5946 | -2.5946 | 0 | 48 | 1 | 1 | -2.5946 | 10 | 0 | 0
1494 | 50.061 | 50.06 | -0.24324 | -0.24324 | -2.4324 | 50.063 | -0.25946 | -0.26943 | -2.6943 | -2.5633 | -2.5633 | 0 | 48 | 1 | 1 | -2.5633 | 10 | 0 | 0
1494.05 | 50.061 | 50.06 | -0.24324 | -0.24324 | -2.4324 | 50.063 | -0.25946 | -0.26318 | -2.6318 | -2.5321 | -2.5321 | 0 | 48 | 1 | 1 | -2.5321 | 10 | 0 | 0
1494.1 | 50.061 | 50.06 | -0.24324 | -0.24324 | -2.4324 | 50.063 | -0.25946 | -0.25946 | -2.5946 | -2.5135 | -2.5135 | 0 | 48 | 1 | 1 | -2.5135 | 10 | 0 | 0
1494.15 | 50.061 | 50.06 | -0.24324 | -0.24324 | -2.4324 | 50.063 | -0.25946 | -0.25946 | -2.5946 | -2.5135 | -2.5135 | 0 | 48 | 1 | 1 | -2.5135 | 10 | 0 | 0
1494.2 | 50.061 | 50.06 | -0.24324 | -0.24324 | -2.4324 | 50.063 | -0.25946 | -0.25946 | -2.5946 | -2.5135 | -2.5135 | 0 | 48 | 1 | 1 | -2.5135 | 10 | 0 | 0
1494.25 | 50.061 | 50.06 | -0.24324 | -0.24324 | -2.4324 | 50.063 | -0.25946 | -0.25946 | -2.5946 | -2.5135 | -2.5135 | 0 | 48 | 1 | 1 | -2.5135 | 10 | 0 | 0
1494.3 | 50.061 | 50.06 | -0.24324 | -0.24324 | -2.4324 | 50.063 | -0.25946 | -0.25946 | -2.5946 | -2.5135 | -2.5135 | 0 | 48 | 1 | 1 | -2.5135 | 10 | 0 | 0
1494.35 | 50.061 | 50.06 | -0.24324 | -0.24324 | -2.4324 | 50.063 | -0.25946 | -0.25946 | -2.5946 | -2.5135 | -2.5135 | 0 | 48 | 1 | 1 | -2.5135 | 10 | 0 | 0
1494.4 | 50.061 | 50.06 | -0.24324 | -0.24324 | -2.4324 | 50.063 | -0.25946 | -0.25946 | -2.5946 | -2.5135 | -2.5135 | 0 | 48 | 1 | 1 | -2.5135 | 10 | 0 | 0
1494.45 | 50.061 | 50.06 | -0.24324 | -0.24324 | -2.4324 | 50.063 | -0.25946 | -0.25946 | -2.5946 | -2.5135 | -2.5135 | 0 | 48 | 1 | 1 | -2.5135 | 10 | 0 | 0
1494.5 | 50.061 | 50.06 | -0.24324 | -0.24324 | -2.4324 | 50.063 | -0.25946 | -0.25946 | -2.5946 | -2.5135 | -2.5135 | 0 | 48 | 1 | 1 | -2.5135 | 10 | 0 | 0
1494.55 | 50.061 | 50.06 | -0.24324 | -0.24324 | -2.4324 | 50.063 | -0.25946 | -0.25946 | -2.5946 | -2.5135 | -2.5135 | 0 | 48 | 1 | 1 | -2.5135 | 10 | 0 | 0
1494.6 | 50.061 | 50.06 | -0.24324 | -0.24324 | -2.4324 | 50.063 | -0.25946 | -0.25946 | -2.5946 | -2.5135 | -2.5135 | 0 | 48 | 1 | 1 | -2.5135 | 10 | 0 | 0
1494.65 | 50.061 | 50.06 | -0.24324 | -0.24324 | -2.4324 | 50.063 | -0.25946 | -0.25946 | -2.5946 | -2.5135 | -2.5135 | 0 | 48 | 1 | 1 | -2.5135 | 10 | 0 | 0
1494.7 | 50.061 | 50.06 | -0.24324 | -0.24324 | -2.4324 | 50.063 | -0.25946 | -0.25946 | -2.5946 | -2.5135 | -2.5135 | 0 | 48 | 1 | 1 | -2.5135 | 10 | 0 | 0
1494.75 | 50.061 | 50.06 | -0.24324 | -0.24324 | -2.4324 | 50.063 | -0.25946 | -0.25946 | -2.5946 | -2.5135 | -2.5135 | 0 | 48 | 1 | 1 | -2.5135 | 10 | 0 | 0
1494.8 | 50.061 | 50.06 | -0.24324 | -0.24324 | -2.4324 | 50.063 | -0.25946 | -0.25946 | -2.5946 | -2.5135 | -2.5135 | 0 | 48 | 1 | 1 | -2.5135 | 10 | 0 | 0
1494.85 | 50.061 | 50.06 | -0.24324 | -0.24324 | -2.4324 | 50.063 | -0.25946 | -0.25946 | -2.5946 | -2.5135 | -2.5135 | 0 | 48 | 1 | 1 | -2.5135 | 10 | 0 | 0
1494.9 | 50.061 | 50.06 | -0.24324 | -0.24324 | -2.4324 | 50.063 | -0.25946 | -0.25946 | -2.5946 | -2.5135 | -2.5135 | 0 | 48 | 1 | 1 | -2.5135 | 10 | 0 | 0
1494.95 | 50.061 | 50.06 | -0.24324 | -0.24324 | -2.4324 | 50.063 | -0.25946 | -0.25946 | -2.5946 | -2.5135 | -2.5135 | 0 | 48 | 1 | 1 | -2.5135 | 10 | 0 | 0
1495 | 50.059 | 50.059 | -0.23784 | -0.23784 | -2.3784 | 50.063 | -0.25946 | -0.25946 | -2.5946 | -2.4865 | -2.4865 | 0 | 48 | 1 | 1 | -2.4865 | 10 | 0 | 0
1495.05 | 50.059 | 50.059 | -0.23784 | -0.23784 | -2.3784 | 50.063 | -0.25946 | -0.25946 | -2.5946 | -2.4865 | -2.4865 | 0 | 48 | 1 | 1 | -2.4865 | 10 | 0 | 0
1495.1 | 50.059 | 50.059 | -0.23784 | -0.23784 | -2.3784 | 50.063 | -0.25946 | -0.25946 | -2.5946 | -2.4865 | -2.4865 | 0 | 48 | 1 | 1 | -2.4865 | 10 | 0 | 0
1495.15 | 50.059 | 50.059 | -0.23784 | -0.23784 | -2.3784 | 50.063 | -0.25946 | -0.25946 | -2.5946 | -2.4865 | -2.4865 | 0 | 48 | 1 | 1 | -2.4865 | 10 | 0 | 0
1495.2 | 50.059 | 50.059 | -0.23784 | -0.23784 | -2.3784 | 50.063 | -0.25946 | -0.25946 | -2.5946 | -2.4865 | -2.4865 | 0 | 48 | 1 | 1 | -2.4865 | 10 | 0 | 0
1495.25 | 50.059 | 50.059 | -0.23784 | -0.23784 | -2.3784 | 50.063 | -0.25946 | -0.25946 | -2.5946 | -2.4865 | -2.4865 | 0 | 48 | 1 | 1 | -2.4865 | 10 | 0 | 0
1495.3 | 50.059 | 50.059 | -0.23784 | -0.23784 | -2.3784 | 50.063 | -0.25946 | -0.25946 | -2.5946 | -2.4865 | -2.4865 | 0 | 48 | 1 | 1 | -2.4865 | 10 | 0 | 0
1495.35 | 50.056 | 50.056 | -0.22162 | -0.22162 | -2.2162 | 50.063 | -0.25946 | -0.25946 | -2.5946 | -2.4054 | -2.4054 | 0 | 48 | 1 | 1 | -2.4054 | 10 | 0 | 0
1495.4 | 50.056 | 50.056 | -0.22162 | -0.22162 | -2.2162 | 50.063 | -0.25946 | -0.25946 | -2.5946 | -2.4054 | -2.4054 | 0 | 48 | 1 | 1 | -2.4054 | 10 | 0 | 0
1495.45 | 50.056 | 50.056 | -0.22162 | -0.22162 | -2.2162 | 50.063 | -0.25946 | -0.25946 | -2.5946 | -2.4054 | -2.4054 | 0 | 48 | 1 | 1 | -2.4054 | 10 | 0 | 0
1495.5 | 50.056 | 50.056 | -0.22162 | -0.22162 | -2.2162 | 50.063 | -0.25946 | -0.25946 | -2.5946 | -2.4054 | -2.4054 | 0 | 48 | 1 | 1 | -2.4054 | 10 | 0 | 0
1495.55 | 50.056 | 50.056 | -0.22162 | -0.22162 | -2.2162 | 50.063 | -0.25946 | -0.25946 | -2.5946 | -2.4054 | -2.4054 | 0 | 48 | 1 | 1 | -2.4054 | 10 | 0 | 0
1495.6 | 50.056 | 50.056 | -0.22162 | -0.22162 | -2.2162 | 50.063 | -0.25946 | -0.25946 | -2.5946 | -2.4054 | -2.4054 | 0 | 48 | 1 | 1 | -2.4054 | 10 | 0 | 0
1495.65 | 50.056 | 50.056 | -0.22162 | -0.22162 | -2.2162 | 50.063 | -0.25946 | -0.25946 | -2.5946 | -2.4054 | -2.4054 | 0 | 48 | 1 | 1 | -2.4054 | 10 | 0 | 0
1495.7 | 50.054 | 50.054 | -0.21081 | -0.21081 | -2.1081 | 50.063 | -0.25946 | -0.25946 | -2.5946 | -2.3514 | -2.3514 | 0 | 48 | 1 | 1 | -2.3514 | 10 | 0 | 0
1495.75 | 50.054 | 50.054 | -0.21081 | -0.21081 | -2.1081 | 50.063 | -0.25946 | -0.25946 | -2.5946 | -2.3514 | -2.3514 | 0 | 48 | 1 | 1 | -2.3514 | 10 | 0 | 0
1495.8 | 50.054 | 50.054 | -0.21081 | -0.21081 | -2.1081 | 50.063 | -0.25946 | -0.25946 | -2.5946 | -2.3514 | -2.3514 | 0 | 48 | 1 | 1 | -2.3514 | 10 | 0 | 0
1495.85 | 50.054 | 50.054 | -0.21081 | -0.21081 | -2.1081 | 50.063 | -0.25946 | -0.25946 | -2.5946 | -2.3514 | -2.3514 | 0 | 48 | 1 | 1 | -2.3514 | 10 | 0 | 0
1495.9 | 50.054 | 50.054 | -0.21081 | -0.21081 | -2.1081 | 50.061 | -0.24865 | -0.25321 | -2.5321 | -2.3201 | -2.3201 | 0 | 48 | 1 | 1 | -2.3201 | 10 | 0 | 0
1495.95 | 50.054 | 50.054 | -0.21081 | -0.21081 | -2.1081 | 50.061 | -0.24865 | -0.24865 | -2.4865 | -2.2973 | -2.2973 | 0 | 48 | 1 | 1 | -2.2973 | 10 | 0 | 0
1496 | 50.054 | 50.054 | -0.21081 | -0.21081 | -2.1081 | 50.061 | -0.24865 | -0.24865 | -2.4865 | -2.2973 | -2.2973 | 0 | 48 | 1 | 1 | -2.2973 | 10 | 0 | 0
1496.05 | 50.054 | 50.054 | -0.21081 | -0.21081 | -2.1081 | 50.061 | -0.24865 | -0.24865 | -2.4865 | -2.2973 | -2.2973 | 0 | 48 | 1 | 1 | -2.2973 | 10 | 0 | 0
1496.1 | 50.054 | 50.054 | -0.21081 | -0.21081 | -2.1081 | 50.061 | -0.24865 | -0.24865 | -2.4865 | -2.2973 | -2.2973 | 0 | 48 | 1 | 1 | -2.2973 | 10 | 0 | 0
1496.15 | 50.054 | 50.054 | -0.21081 | -0.21081 | -2.1081 | 50.061 | -0.24865 | -0.24865 | -2.4865 | -2.2973 | -2.2973 | 0 | 48 | 1 | 1 | -2.2973 | 10 | 0 | 0
1496.2 | 50.054 | 50.054 | -0.21081 | -0.21081 | -2.1081 | 50.061 | -0.24865 | -0.24865 | -2.4865 | -2.2973 | -2.2973 | 0 | 48 | 1 | 1 | -2.2973 | 10 | 0 | 0
1496.25 | 50.054 | 50.054 | -0.21081 | -0.21081 | -2.1081 | 50.061 | -0.24865 | -0.24865 | -2.4865 | -2.2973 | -2.2973 | 0 | 48 | 1 | 1 | -2.2973 | 10 | 0 | 0
1496.3 | 50.054 | 50.054 | -0.21081 | -0.21081 | -2.1081 | 50.061 | -0.24865 | -0.24865 | -2.4865 | -2.2973 | -2.2973 | 0 | 48 | 1 | 1 | -2.2973 | 10 | 0 | 0
1496.35 | 50.051 | 50.051 | -0.19459 | -0.19459 | -1.9459 | 50.061 | -0.24865 | -0.24865 | -2.4865 | -2.2162 | -2.2162 | 0 | 48 | 1 | 1 | -2.2162 | 10 | 0 | 0
1496.4 | 50.051 | 50.051 | -0.19459 | -0.19459 | -1.9459 | 50.061 | -0.24865 | -0.24865 | -2.4865 | -2.2162 | -2.2162 | 0 | 48 | 1 | 1 | -2.2162 | 10 | 0 | 0
1496.45 | 50.051 | 50.051 | -0.19459 | -0.19459 | -1.9459 | 50.061 | -0.24865 | -0.24865 | -2.4865 | -2.2162 | -2.2162 | 0 | 48 | 1 | 1 | -2.2162 | 10 | 0 | 0
1496.5 | 50.051 | 50.051 | -0.19459 | -0.19459 | -1.9459 | 50.061 | -0.24865 | -0.24865 | -2.4865 | -2.2162 | -2.2162 | 0 | 48 | 1 | 1 | -2.2162 | 10 | 0 | 0
1496.55 | 50.051 | 50.051 | -0.19459 | -0.19459 | -1.9459 | 50.061 | -0.24865 | -0.24865 | -2.4865 | -2.2162 | -2.2162 | 0 | 48 | 1 | 1 | -2.2162 | 10 | 0 | 0
1496.6 | 50.051 | 50.051 | -0.19459 | -0.19459 | -1.9459 | 50.061 | -0.24865 | -0.24865 | -2.4865 | -2.2162 | -2.2162 | 0 | 48 | 1 | 1 | -2.2162 | 10 | 0 | 0
1496.65 | 50.051 | 50.051 | -0.19459 | -0.19459 | -1.9459 | 50.061 | -0.24865 | -0.24865 | -2.4865 | -2.2162 | -2.2162 | 0 | 48 | 1 | 1 | -2.2162 | 10 | 0 | 0
1496.7 | 50.051 | 50.051 | -0.19459 | -0.19459 | -1.9459 | 50.061 | -0.24865 | -0.24865 | -2.4865 | -2.2162 | -2.2162 | 0 | 48 | 1 | 1 | -2.2162 | 10 | 0 | 0
1496.75 | 50.047 | 50.047 | -0.17297 | -0.17297 | -1.7297 | 50.061 | -0.24865 | -0.24865 | -2.4865 | -2.1081 | -2.1081 | 0 | 48 | 1 | 1 | -2.1081 | 10 | 0 | 0
1496.8 | 50.047 | 50.047 | -0.17297 | -0.17297 | -1.7297 | 50.061 | -0.24865 | -0.24865 | -2.4865 | -2.1081 | -2.1081 | 0 | 48 | 1 | 1 | -2.1081 | 10 | 0 | 0
1496.85 | 50.05 | 50.047 | -0.17297 | -0.17297 | -1.7297 | 50.061 | -0.24865 | -0.24865 | -2.4865 | -2.1081 | -2.1081 | 0 | 48 | 1 | 1 | -2.1081 | 10 | 0 | 0
1496.9 | 50.05 | 50.047 | -0.17297 | -0.17297 | -1.7297 | 50.061 | -0.24865 | -0.24865 | -2.4865 | -2.1081 | -2.1081 | 0 | 48 | 1 | 1 | -2.1081 | 10 | 0 | 0
1496.95 | 50.05 | 50.047 | -0.17297 | -0.17297 | -1.7297 | 50.061 | -0.24865 | -0.24865 | -2.4865 | -2.1081 | -2.1081 | 0 | 48 | 1 | 1 | -2.1081 | 10 | 0 | 0
1497 | 50.05 | 50.047 | -0.17297 | -0.17297 | -1.7297 | 50.059 | -0.23784 | -0.2424 | -2.424 | -2.0769 | -2.0769 | 0 | 48 | 1 | 1 | -2.0769 | 10 | 0 | 0
1497.05 | 50.05 | 50.047 | -0.17297 | -0.17297 | -1.7297 | 50.059 | -0.23784 | -0.23784 | -2.3784 | -2.0541 | -2.0541 | 0 | 48 | 1 | 1 | -2.0541 | 10 | 0 | 0
1497.1 | 50.05 | 50.047 | -0.17297 | -0.17297 | -1.7297 | 50.059 | -0.23784 | -0.23784 | -2.3784 | -2.0541 | -2.0541 | 0 | 48 | 1 | 1 | -2.0541 | 10 | 0 | 0
1497.15 | 50.05 | 50.047 | -0.17297 | -0.17297 | -1.7297 | 50.059 | -0.23784 | -0.23784 | -2.3784 | -2.0541 | -2.0541 | 0 | 48 | 1 | 1 | -2.0541 | 10 | 0 | 0
1497.2 | 50.048 | 50.047 | -0.17297 | -0.17297 | -1.7297 | 50.059 | -0.23784 | -0.23784 | -2.3784 | -2.0541 | -2.0541 | 0 | 48 | 1 | 1 | -2.0541 | 10 | 0 | 0
1497.25 | 50.048 | 50.047 | -0.17297 | -0.17297 | -1.7297 | 50.059 | -0.23784 | -0.23784 | -2.3784 | -2.0541 | -2.0541 | 0 | 48 | 1 | 1 | -2.0541 | 10 | 0 | 0
1497.3 | 50.048 | 50.047 | -0.17297 | -0.17297 | -1.7297 | 50.059 | -0.23784 | -0.23784 | -2.3784 | -2.0541 | -2.0541 | 0 | 48 | 1 | 1 | -2.0541 | 10 | 0 | 0
1497.35 | 50.047 | 50.047 | -0.17297 | -0.17297 | -1.7297 | 50.056 | -0.22162 | -0.23159 | -2.3159 | -2.0228 | -2.0228 | 0 | 48 | 1 | 1 | -2.0228 | 10 | 0 | 0
1497.4 | 50.047 | 50.047 | -0.17297 | -0.17297 | -1.7297 | 50.056 | -0.22162 | -0.22534 | -2.2534 | -1.9916 | -1.9916 | 0 | 48 | 1 | 1 | -1.9916 | 10 | 0 | 0
1497.45 | 50.047 | 50.047 | -0.17297 | -0.17297 | -1.7297 | 50.056 | -0.22162 | -0.22162 | -2.2162 | -1.973 | -1.973 | 0 | 48 | 1 | 1 | -1.973 | 10 | 0 | 0
1497.5 | 50.047 | 50.047 | -0.17297 | -0.17297 | -1.7297 | 50.056 | -0.22162 | -0.22162 | -2.2162 | -1.973 | -1.973 | 0 | 48 | 1 | 1 | -1.973 | 10 | 0 | 0
1497.55 | 50.047 | 50.047 | -0.17297 | -0.17297 | -1.7297 | 50.056 | -0.22162 | -0.22162 | -2.2162 | -1.973 | -1.973 | 0 | 48 | 1 | 1 | -1.973 | 10 | 0 | 0
1497.6 | 50.047 | 50.047 | -0.17297 | -0.17297 | -1.7297 | 50.056 | -0.22162 | -0.22162 | -2.2162 | -1.973 | -1.973 | 0 | 48 | 1 | 1 | -1.973 | 10 | 0 | 0
1497.65 | 50.047 | 50.047 | -0.17297 | -0.17297 | -1.7297 | 50.056 | -0.22162 | -0.22162 | -2.2162 | -1.973 | -1.973 | 0 | 48 | 1 | 1 | -1.973 | 10 | 0 | 0
1497.7 | 50.047 | 50.047 | -0.17297 | -0.17297 | -1.7297 | 50.054 | -0.21081 | -0.21537 | -2.1537 | -1.9417 | -1.9417 | 0 | 48 | 1 | 1 | -1.9417 | 10 | 0 | 0
1497.75 | 50.047 | 50.047 | -0.17297 | -0.17297 | -1.7297 | 50.054 | -0.21081 | -0.21081 | -2.1081 | -1.9189 | -1.9189 | 0 | 48 | 1 | 1 | -1.9189 | 10 | 0 | 0
1497.8 | 50.047 | 50.047 | -0.17297 | -0.17297 | -1.7297 | 50.054 | -0.21081 | -0.21081 | -2.1081 | -1.9189 | -1.9189 | 0 | 48 | 1 | 1 | -1.9189 | 10 | 0 | 0
1497.85 | 50.047 | 50.047 | -0.17297 | -0.17297 | -1.7297 | 50.054 | -0.21081 | -0.21081 | -2.1081 | -1.9189 | -1.9189 | 0 | 48 | 1 | 1 | -1.9189 | 10 | 0 | 0
1497.9 | 50.047 | 50.047 | -0.17297 | -0.17297 | -1.7297 | 50.054 | -0.21081 | -0.21081 | -2.1081 | -1.9189 | -1.9189 | 0 | 48 | 1 | 1 | -1.9189 | 10 | 0 | 0
1497.95 | 50.043 | 50.043 | -0.15135 | -0.15135 | -1.5135 | 50.054 | -0.21081 | -0.21081 | -2.1081 | -1.8108 | -1.8108 | 0 | 48 | 1 | 1 | -1.8108 | 10 | 0 | 0
1498 | 50.043 | 50.043 | -0.15135 | -0.15135 | -1.5135 | 50.054 | -0.21081 | -0.21081 | -2.1081 | -1.8108 | -1.8108 | 0 | 48 | 1 | 1 | -1.8108 | 10 | 0 | 0
1498.05 | 50.043 | 50.043 | -0.15135 | -0.15135 | -1.5135 | 50.054 | -0.21081 | -0.21081 | -2.1081 | -1.8108 | -1.8108 | 0 | 48 | 1 | 1 | -1.8108 | 10 | 0 | 0
1498.1 | 50.043 | 50.043 | -0.15135 | -0.15135 | -1.5135 | 50.054 | -0.21081 | -0.21081 | -2.1081 | -1.8108 | -1.8108 | 0 | 48 | 1 | 1 | -1.8108 | 10 | 0 | 0
1498.15 | 50.043 | 50.043 | -0.15135 | -0.15135 | -1.5135 | 50.054 | -0.21081 | -0.21081 | -2.1081 | -1.8108 | -1.8108 | 0 | 48 | 1 | 1 | -1.8108 | 10 | 0 | 0
1498.2 | 50.043 | 50.043 | -0.15135 | -0.15135 | -1.5135 | 50.054 | -0.21081 | -0.21081 | -2.1081 | -1.8108 | -1.8108 | 0 | 48 | 1 | 1 | -1.8108 | 10 | 0 | 0
1498.25 | 50.043 | 50.043 | -0.15135 | -0.15135 | -1.5135 | 50.054 | -0.21081 | -0.21081 | -2.1081 | -1.8108 | -1.8108 | 0 | 48 | 1 | 1 | -1.8108 | 10 | 0 | 0
1498.3 | 50.043 | 50.043 | -0.15135 | -0.15135 | -1.5135 | 50.054 | -0.21081 | -0.21081 | -2.1081 | -1.8108 | -1.8108 | 0 | 48 | 1 | 1 | -1.8108 | 10 | 0 | 0
1498.35 | 50.043 | 50.043 | -0.15135 | -0.15135 | -1.5135 | 50.051 | -0.19459 | -0.20456 | -2.0456 | -1.7796 | -1.7796 | 0 | 48 | 1 | 1 | -1.7796 | 10 | 0 | 0
1498.4 | 50.043 | 50.043 | -0.15135 | -0.15135 | -1.5135 | 50.051 | -0.19459 | -0.19831 | -1.9831 | -1.7483 | -1.7483 | 0 | 48 | 1 | 1 | -1.7483 | 10 | 0 | 0
1498.45 | 50.043 | 50.043 | -0.15135 | -0.15135 | -1.5135 | 50.051 | -0.19459 | -0.19459 | -1.9459 | -1.7297 | -1.7297 | 0 | 48 | 1 | 1 | -1.7297 | 10 | 0 | 0
1498.5 | 50.043 | 50.043 | -0.15135 | -0.15135 | -1.5135 | 50.051 | -0.19459 | -0.19459 | -1.9459 | -1.7297 | -1.7297 | 0 | 48 | 1 | 1 | -1.7297 | 10 | 0 | 0
1498.55 | 50.043 | 50.043 | -0.15135 | -0.15135 | -1.5135 | 50.051 | -0.19459 | -0.19459 | -1.9459 | -1.7297 | -1.7297 | 0 | 48 | 1 | 1 | -1.7297 | 10 | 0 | 0
1498.6 | 50.043 | 50.043 | -0.15135 | -0.15135 | -1.5135 | 50.051 | -0.19459 | -0.19459 | -1.9459 | -1.7297 | -1.7297 | 0 | 48 | 1 | 1 | -1.7297 | 10 | 0 | 0
1498.65 | 50.043 | 50.043 | -0.15135 | -0.15135 | -1.5135 | 50.051 | -0.19459 | -0.19459 | -1.9459 | -1.7297 | -1.7297 | 0 | 48 | 1 | 1 | -1.7297 | 10 | 0 | 0
1498.7 | 50.043 | 50.043 | -0.15135 | -0.15135 | -1.5135 | 50.051 | -0.19459 | -0.19459 | -1.9459 | -1.7297 | -1.7297 | 0 | 48 | 1 | 1 | -1.7297 | 10 | 0 | 0
1498.75 | 50.043 | 50.043 | -0.15135 | -0.15135 | -1.5135 | 50.05 | -0.18919 | -0.18919 | -1.8919 | -1.7027 | -1.7027 | 0 | 48 | 1 | 1 | -1.7027 | 10 | 0 | 0
1498.8 | 50.043 | 50.043 | -0.15135 | -0.15135 | -1.5135 | 50.05 | -0.18919 | -0.18919 | -1.8919 | -1.7027 | -1.7027 | 0 | 48 | 1 | 1 | -1.7027 | 10 | 0 | 0
1498.85 | 50.043 | 50.043 | -0.15135 | -0.15135 | -1.5135 | 50.05 | -0.18919 | -0.18919 | -1.8919 | -1.7027 | -1.7027 | 0 | 48 | 1 | 1 | -1.7027 | 10 | 0 | 0
1498.9 | 50.043 | 50.043 | -0.15135 | -0.15135 | -1.5135 | 50.05 | -0.18919 | -0.18919 | -1.8919 | -1.7027 | -1.7027 | 0 | 48 | 1 | 1 | -1.7027 | 10 | 0 | 0
1498.95 | 50.043 | 50.043 | -0.15135 | -0.15135 | -1.5135 | 50.05 | -0.18919 | -0.18919 | -1.8919 | -1.7027 | -1.7027 | 0 | 48 | 1 | 1 | -1.7027 | 10 | 0 | 0
1499 | 50.043 | 50.043 | -0.15135 | -0.15135 | -1.5135 | 50.05 | -0.18919 | -0.18919 | -1.8919 | -1.7027 | -1.7027 | 0 | 48 | 1 | 1 | -1.7027 | 10 | 0 | 0
1499.05 | 50.043 | 50.043 | -0.15135 | -0.15135 | -1.5135 | 50.05 | -0.18919 | -0.18919 | -1.8919 | -1.7027 | -1.7027 | 0 | 48 | 1 | 1 | -1.7027 | 10 | 0 | 0
1499.1 | 50.043 | 50.043 | -0.15135 | -0.15135 | -1.5135 | 50.05 | -0.18919 | -0.18919 | -1.8919 | -1.7027 | -1.7027 | 0 | 48 | 1 | 1 | -1.7027 | 10 | 0 | 0
1499.15 | 50.043 | 50.043 | -0.15135 | -0.15135 | -1.5135 | 50.05 | -0.18919 | -0.18919 | -1.8919 | -1.7027 | -1.7027 | 0 | 48 | 1 | 1 | -1.7027 | 10 | 0 | 0
1499.2 | 50.043 | 50.043 | -0.15135 | -0.15135 | -1.5135 | 50.048 | -0.17838 | -0.18294 | -1.8294 | -1.6715 | -1.6715 | 0 | 48 | 1 | 1 | -1.6715 | 10 | 0 | 0
1499.25 | 50.043 | 50.043 | -0.15135 | -0.15135 | -1.5135 | 50.048 | -0.17838 | -0.17838 | -1.7838 | -1.6486 | -1.6486 | 0 | 48 | 1 | 1 | -1.6486 | 10 | 0 | 0
1499.3 | 50.043 | 50.043 | -0.15135 | -0.15135 | -1.5135 | 50.048 | -0.17838 | -0.17838 | -1.7838 | -1.6486 | -1.6486 | 0 | 48 | 1 | 1 | -1.6486 | 10 | 0 | 0
1499.35 | 50.043 | 50.043 | -0.15135 | -0.15135 | -1.5135 | 50.047 | -0.17297 | -0.17297 | -1.7297 | -1.6216 | -1.6216 | 0 | 48 | 1 | 1 | -1.6216 | 10 | 0 | 0
1499.4 | 50.043 | 50.043 | -0.15135 | -0.15135 | -1.5135 | 50.047 | -0.17297 | -0.17297 | -1.7297 | -1.6216 | -1.6216 | 0 | 48 | 1 | 1 | -1.6216 | 10 | 0 | 0
1499.45 | 50.042 | 50.042 | -0.14595 | -0.14595 | -1.4595 | 50.047 | -0.17297 | -0.17297 | -1.7297 | -1.5946 | -1.5946 | 0 | 48 | 1 | 1 | -1.5946 | 10 | 0 | 0
1499.5 | 50.042 | 50.042 | -0.14595 | -0.14595 | -1.4595 | 50.047 | -0.17297 | -0.17297 | -1.7297 | -1.5946 | -1.5946 | 0 | 48 | 1 | 1 | -1.5946 | 10 | 0 | 0
1499.55 | 50.04 | 50.04 | -0.13514 | -0.13514 | -1.3514 | 50.047 | -0.17297 | -0.17297 | -1.7297 | -1.5405 | -1.5405 | 0 | 48 | 1 | 1 | -1.5405 | 10 | 0 | 0
1499.6 | 50.04 | 50.04 | -0.13514 | -0.13514 | -1.3514 | 50.047 | -0.17297 | -0.17297 | -1.7297 | -1.5405 | -1.5405 | 0 | 48 | 1 | 1 | -1.5405 | 10 | 0 | 0
1499.65 | 50.04 | 50.04 | -0.13514 | -0.13514 | -1.3514 | 50.047 | -0.17297 | -0.17297 | -1.7297 | -1.5405 | -1.5405 | 0 | 48 | 1 | 1 | -1.5405 | 10 | 0 | 0
1499.7 | 50.04 | 50.04 | -0.13514 | -0.13514 | -1.3514 | 50.047 | -0.17297 | -0.17297 | -1.7297 | -1.5405 | -1.5405 | 0 | 48 | 1 | 1 | -1.5405 | 10 | 0 | 0
1499.75 | 50.04 | 50.04 | -0.13514 | -0.13514 | -1.3514 | 50.047 | -0.17297 | -0.17297 | -1.7297 | -1.5405 | -1.5405 | 0 | 48 | 1 | 1 | -1.5405 | 10 | 0 | 0
1499.8 | 50.04 | 50.04 | -0.13514 | -0.13514 | -1.3514 | 50.047 | -0.17297 | -0.17297 | -1.7297 | -1.5405 | -1.5405 | 0 | 48 | 1 | 1 | -1.5405 | 10 | 0 | 0
1499.85 | 50.04 | 50.04 | -0.13514 | -0.13514 | -1.3514 | 50.047 | -0.17297 | -0.17297 | -1.7297 | -1.5405 | -1.5405 | 0 | 48 | 1 | 1 | -1.5405 | 10 | 0 | 0
1499.9 | 50.04 | 50.04 | -0.13514 | -0.13514 | -1.3514 | 50.047 | -0.17297 | -0.17297 | -1.7297 | -1.5405 | -1.5405 | 0 | 48 | 1 | 1 | -1.5405 | 10 | 0 | 0
1499.95 | 50.04 | 50.04 | -0.13514 | -0.13514 | -1.3514 | 50.043 | -0.15135 | -0.16672 | -1.6672 | -1.5093 | -1.5093 | 0 | 48 | 1 | 1 | -1.5093 | 10 | 0 | 0
1500 | 50.04 | 50.04 | -0.13514 | -0.13514 | -1.3514 | 50.043 | -0.15135 | -0.16047 | -1.6047 | -1.478 | -1.478 | 0 | 48 | 1 | 1 | -1.478 | 10 | 0 | 0
1500.05 | 50.04 | 50.04 | -0.13514 | -0.13514 | -1.3514 | 50.043 | -0.15135 | -0.15422 | -1.5422 | -1.4468 | -1.4468 | 0 | 48 | 1 | 1 | -1.4468 | 10 | 0 | 0
1500.1 | 50.04 | 50.04 | -0.13514 | -0.13514 | -1.3514 | 50.043 | -0.15135 | -0.15135 | -1.5135 | -1.4324 | -1.4324 | 0 | 48 | 1 | 1 | -1.4324 | 10 | 0 | 0
1500.15 | 50.04 | 50.04 | -0.13514 | -0.13514 | -1.3514 | 50.043 | -0.15135 | -0.15135 | -1.5135 | -1.4324 | -1.4324 | 0 | 48 | 1 | 1 | -1.4324 | 10 | 0 | 0
1500.2 | 50.04 | 50.04 | -0.13514 | -0.13514 | -1.3514 | 50.043 | -0.15135 | -0.15135 | -1.5135 | -1.4324 | -1.4324 | 0 | 48 | 1 | 1 | -1.4324 | 10 | 0 | 0
1500.25 | 50.04 | 50.04 | -0.13514 | -0.13514 | -1.3514 | 50.043 | -0.15135 | -0.15135 | -1.5135 | -1.4324 | -1.4324 | 0 | 48 | 1 | 1 | -1.4324 | 10 | 0 | 0
1500.3 | 50.039 | 50.039 | -0.12973 | -0.12973 | -1.2973 | 50.043 | -0.15135 | -0.15135 | -1.5135 | -1.4054 | -1.4054 | 0 | 48 | 1 | 1 | -1.4054 | 10 | 0 | 0
1500.35 | 50.039 | 50.039 | -0.12973 | -0.12973 | -1.2973 | 50.043 | -0.15135 | -0.15135 | -1.5135 | -1.4054 | -1.4054 | 0 | 48 | 1 | 1 | -1.4054 | 10 | 0 | 0
1500.4 | 50.039 | 50.039 | -0.12973 | -0.12973 | -1.2973 | 50.043 | -0.15135 | -0.15135 | -1.5135 | -1.4054 | -1.4054 | 0 | 48 | 1 | 1 | -1.4054 | 10 | 0 | 0
1500.45 | 50.036 | 50.036 | -0.11351 | -0.11351 | -1.1351 | 50.043 | -0.15135 | -0.15135 | -1.5135 | -1.3243 | -1.3243 | 0 | 48 | 1 | 1 | -1.3243 | 10 | 0 | 0
1500.5 | 50.036 | 50.036 | -0.11351 | -0.11351 | -1.1351 | 50.043 | -0.15135 | -0.15135 | -1.5135 | -1.3243 | -1.3243 | 0 | 48 | 1 | 1 | -1.3243 | 10 | 0 | 0
1500.55 | 50.036 | 50.036 | -0.11351 | -0.11351 | -1.1351 | 50.043 | -0.15135 | -0.15135 | -1.5135 | -1.3243 | -1.3243 | 0 | 48 | 1 | 1 | -1.3243 | 10 | 0 | 0
1500.6 | 50.033 | 50.033 | -0.097297 | -0.097297 | -0.97297 | 50.043 | -0.15135 | -0.15135 | -1.5135 | -1.2432 | -1.2432 | 0 | 48 | 1 | 1 | -1.2432 | 10 | 0 | 0
1500.65 | 50.033 | 50.033 | -0.097297 | -0.097297 | -0.97297 | 50.043 | -0.15135 | -0.15135 | -1.5135 | -1.2432 | -1.2432 | 0 | 48 | 1 | 1 | -1.2432 | 10 | 0 | 0
1500.7 | 50.036 | 50.033 | -0.097297 | -0.097297 | -0.97297 | 50.043 | -0.15135 | -0.15135 | -1.5135 | -1.2432 | -1.2432 | 0 | 48 | 1 | 1 | -1.2432 | 10 | 0 | 0
1500.75 | 50.032 | 50.032 | -0.091892 | -0.091892 | -0.91892 | 50.043 | -0.15135 | -0.15135 | -1.5135 | -1.2162 | -1.2162 | 0 | 48 | 1 | 1 | -1.2162 | 10 | 0 | 0
1500.8 | 50.032 | 50.032 | -0.091892 | -0.091892 | -0.91892 | 50.043 | -0.15135 | -0.15135 | -1.5135 | -1.2162 | -1.2162 | 0 | 48 | 1 | 1 | -1.2162 | 10 | 0 | 0
1500.85 | 50.032 | 50.032 | -0.091892 | -0.091892 | -0.91892 | 50.043 | -0.15135 | -0.15135 | -1.5135 | -1.2162 | -1.2162 | 0 | 48 | 1 | 1 | -1.2162 | 10 | 0 | 0
1500.9 | 50.032 | 50.032 | -0.091892 | -0.091892 | -0.91892 | 50.043 | -0.15135 | -0.15135 | -1.5135 | -1.2162 | -1.2162 | 0 | 48 | 1 | 1 | -1.2162 | 10 | 0 | 0
1500.95 | 50.032 | 50.032 | -0.091892 | -0.091892 | -0.91892 | 50.043 | -0.15135 | -0.15135 | -1.5135 | -1.2162 | -1.2162 | 0 | 48 | 1 | 1 | -1.2162 | 10 | 0 | 0
1501 | 50.032 | 50.032 | -0.091892 | -0.091892 | -0.91892 | 50.043 | -0.15135 | -0.15135 | -1.5135 | -1.2162 | -1.2162 | 0 | 48 | 1 | 1 | -1.2162 | 10 | 0 | 0
1501.05 | 50.032 | 50.032 | -0.091892 | -0.091892 | -0.91892 | 50.043 | -0.15135 | -0.15135 | -1.5135 | -1.2162 | -1.2162 | 0 | 48 | 1 | 1 | -1.2162 | 10 | 0 | 0
1501.1 | 50.032 | 50.032 | -0.091892 | -0.091892 | -0.91892 | 50.043 | -0.15135 | -0.15135 | -1.5135 | -1.2162 | -1.2162 | 0 | 48 | 1 | 1 | -1.2162 | 10 | 0 | 0
1501.15 | 50.032 | 50.032 | -0.091892 | -0.091892 | -0.91892 | 50.043 | -0.15135 | -0.15135 | -1.5135 | -1.2162 | -1.2162 | 0 | 48 | 1 | 1 | -1.2162 | 10 | 0 | 0
1501.2 | 50.032 | 50.032 | -0.091892 | -0.091892 | -0.91892 | 50.043 | -0.15135 | -0.15135 | -1.5135 | -1.2162 | -1.2162 | 0 | 48 | 1 | 1 | -1.2162 | 10 | 0 | 0
1501.25 | 50.032 | 50.032 | -0.091892 | -0.091892 | -0.91892 | 50.043 | -0.15135 | -0.15135 | -1.5135 | -1.2162 | -1.2162 | 0 | 48 | 1 | 1 | -1.2162 | 10 | 0 | 0
1501.3 | 50.032 | 50.032 | -0.091892 | -0.091892 | -0.91892 | 50.043 | -0.15135 | -0.15135 | -1.5135 | -1.2162 | -1.2162 | 0 | 48 | 1 | 1 | -1.2162 | 10 | 0 | 0
1501.35 | 50.032 | 50.032 | -0.091892 | -0.091892 | -0.91892 | 50.043 | -0.15135 | -0.15135 | -1.5135 | -1.2162 | -1.2162 | 0 | 48 | 1 | 1 | -1.2162 | 10 | 0 | 0
1501.4 | 50.032 | 50.032 | -0.091892 | -0.091892 | -0.91892 | 50.043 | -0.15135 | -0.15135 | -1.5135 | -1.2162 | -1.2162 | 0 | 48 | 1 | 1 | -1.2162 | 10 | 0 | 0
1501.45 | 50.032 | 50.032 | -0.091892 | -0.091892 | -0.91892 | 50.042 | -0.14595 | -0.14595 | -1.4595 | -1.1892 | -1.1892 | 0 | 48 | 1 | 1 | -1.1892 | 10 | 0 | 0
1501.5 | 50.032 | 50.032 | -0.091892 | -0.091892 | -0.91892 | 50.042 | -0.14595 | -0.14595 | -1.4595 | -1.1892 | -1.1892 | 0 | 48 | 1 | 1 | -1.1892 | 10 | 0 | 0
1501.55 | 50.03 | 50.03 | -0.081081 | -0.081081 | -0.81081 | 50.04 | -0.13514 | -0.1397 | -1.397 | -1.1039 | -1.1039 | 0 | 48 | 1 | 1 | -1.1039 | 10 | 0 | 0
1501.6 | 50.03 | 50.03 | -0.081081 | -0.081081 | -0.81081 | 50.04 | -0.13514 | -0.13514 | -1.3514 | -1.0811 | -1.0811 | 0 | 48 | 1 | 1 | -1.0811 | 10 | 0 | 0
1501.65 | 50.03 | 50.03 | -0.081081 | -0.081081 | -0.81081 | 50.04 | -0.13514 | -0.13514 | -1.3514 | -1.0811 | -1.0811 | 0 | 48 | 1 | 1 | -1.0811 | 10 | 0 | 0
1501.7 | 50.03 | 50.03 | -0.081081 | -0.081081 | -0.81081 | 50.04 | -0.13514 | -0.13514 | -1.3514 | -1.0811 | -1.0811 | 0 | 48 | 1 | 1 | -1.0811 | 10 | 0 | 0
1501.75 | 50.03 | 50.03 | -0.081081 | -0.081081 | -0.81081 | 50.04 | -0.13514 | -0.13514 | -1.3514 | -1.0811 | -1.0811 | 0 | 48 | 1 | 1 | -1.0811 | 10 | 0 | 0
1501.8 | 50.03 | 50.03 | -0.081081 | -0.081081 | -0.81081 | 50.04 | -0.13514 | -0.13514 | -1.3514 | -1.0811 | -1.0811 | 0 | 48 | 1 | 1 | -1.0811 | 10 | 0 | 0
1501.85 | 50.03 | 50.03 | -0.081081 | -0.081081 | -0.81081 | 50.04 | -0.13514 | -0.13514 | -1.3514 | -1.0811 | -1.0811 | 0 | 48 | 1 | 1 | -1.0811 | 10 | 0 | 0
1501.9 | 50.03 | 50.03 | -0.081081 | -0.081081 | -0.81081 | 50.04 | -0.13514 | -0.13514 | -1.3514 | -1.0811 | -1.0811 | 0 | 48 | 1 | 1 | -1.0811 | 10 | 0 | 0
1501.95 | 50.03 | 50.03 | -0.081081 | -0.081081 | -0.81081 | 50.04 | -0.13514 | -0.13514 | -1.3514 | -1.0811 | -1.0811 | 0 | 48 | 1 | 1 | -1.0811 | 10 | 0 | 0
1502 | 50.03 | 50.03 | -0.081081 | -0.081081 | -0.81081 | 50.04 | -0.13514 | -0.13514 | -1.3514 | -1.0811 | -1.0811 | 0 | 48 | 1 | 1 | -1.0811 | 10 | 0 | 0
1502.05 | 50.03 | 50.03 | -0.081081 | -0.081081 | -0.81081 | 50.04 | -0.13514 | -0.13514 | -1.3514 | -1.0811 | -1.0811 | 0 | 48 | 1 | 1 | -1.0811 | 10 | 0 | 0
1502.1 | 50.03 | 50.03 | -0.081081 | -0.081081 | -0.81081 | 50.04 | -0.13514 | -0.13514 | -1.3514 | -1.0811 | -1.0811 | 0 | 48 | 1 | 1 | -1.0811 | 10 | 0 | 0
1502.15 | 50.03 | 50.03 | -0.081081 | -0.081081 | -0.81081 | 50.04 | -0.13514 | -0.13514 | -1.3514 | -1.0811 | -1.0811 | 0 | 48 | 1 | 1 | -1.0811 | 10 | 0 | 0
1502.2 | 50.03 | 50.03 | -0.081081 | -0.081081 | -0.81081 | 50.04 | -0.13514 | -0.13514 | -1.3514 | -1.0811 | -1.0811 | 0 | 48 | 1 | 1 | -1.0811 | 10 | 0 | 0
1502.25 | 50.028 | 50.028 | -0.07027 | -0.07027 | -0.7027 | 50.04 | -0.13514 | -0.13514 | -1.3514 | -1.027 | -1.027 | 0 | 48 | 1 | 1 | -1.027 | 10 | 0 | 0
1502.3 | 50.028 | 50.028 | -0.07027 | -0.07027 | -0.7027 | 50.039 | -0.12973 | -0.12973 | -1.2973 | -1 | -1 | 0 | 48 | 1 | 1 | -1 | 10 | 0 | 0
1502.35 | 50.028 | 50.028 | -0.07027 | -0.07027 | -0.7027 | 50.039 | -0.12973 | -0.12973 | -1.2973 | -1 | -1 | 0 | 48 | 1 | 1 | -1 | 10 | 0 | 0
1502.4 | 50.028 | 50.028 | -0.07027 | -0.07027 | -0.7027 | 50.039 | -0.12973 | -0.12973 | -1.2973 | -1 | -1 | 0 | 48 | 1 | 1 | -1 | 10 | 0 | 0
1502.45 | 50.028 | 50.028 | -0.07027 | -0.07027 | -0.7027 | 50.036 | -0.11351 | -0.12348 | -1.2348 | -0.96875 | -0.96875 | 0 | 48 | 1 | 1 | -0.96875 | 10 | 0 | 0
1502.5 | 50.028 | 50.028 | -0.07027 | -0.07027 | -0.7027 | 50.036 | -0.11351 | -0.11723 | -1.1723 | -0.9375 | -0.9375 | 0 | 48 | 1 | 1 | -0.9375 | 10 | 0 | 0
1502.55 | 50.028 | 50.028 | -0.07027 | -0.07027 | -0.7027 | 50.036 | -0.11351 | -0.11351 | -1.1351 | -0.91892 | -0.91892 | 0 | 48 | 1 | 1 | -0.91892 | 10 | 0 | 0
1502.6 | 50.028 | 50.028 | -0.07027 | -0.07027 | -0.7027 | 50.036 | -0.11351 | -0.11351 | -1.1351 | -0.91892 | -0.91892 | 0 | 48 | 1 | 1 | -0.91892 | 10 | 0 | 0
1502.65 | 50.028 | 50.028 | -0.07027 | -0.07027 | -0.7027 | 50.036 | -0.11351 | -0.11351 | -1.1351 | -0.91892 | -0.91892 | 0 | 48 | 1 | 1 | -0.91892 | 10 | 0 | 0
1502.7 | 50.026 | 50.026 | -0.059459 | -0.059459 | -0.59459 | 50.036 | -0.11351 | -0.11351 | -1.1351 | -0.86486 | -0.86486 | 0 | 48 | 1 | 1 | -0.86486 | 10 | 0 | 0
1502.75 | 50.026 | 50.026 | -0.059459 | -0.059459 | -0.59459 | 50.032 | -0.091892 | -0.10726 | -1.0726 | -0.83361 | -0.83361 | 0 | 48 | 1 | 1 | -0.83361 | 10 | 0 | 0
1502.8 | 50.026 | 50.026 | -0.059459 | -0.059459 | -0.59459 | 50.032 | -0.091892 | -0.10101 | -1.0101 | -0.80236 | -0.80236 | 0 | 48 | 1 | 1 | -0.80236 | 10 | 0 | 0
1502.85 | 50.026 | 50.026 | -0.059459 | -0.059459 | -0.59459 | 50.032 | -0.091892 | -0.094764 | -0.94764 | -0.77111 | -0.77111 | 0 | 48 | 1 | 1 | -0.77111 | 10 | 0 | 0
1502.9 | 50.026 | 50.026 | -0.059459 | -0.059459 | -0.59459 | 50.032 | -0.091892 | -0.091892 | -0.91892 | -0.75676 | -0.75676 | 0 | 48 | 1 | 1 | -0.75676 | 10 | 0 | 0
1502.95 | 50.026 | 50.026 | -0.059459 | -0.059459 | -0.59459 | 50.032 | -0.091892 | -0.091892 | -0.91892 | -0.75676 | -0.75676 | 0 | 48 | 1 | 1 | -0.75676 | 10 | 0 | 0
1503 | 50.026 | 50.026 | -0.059459 | -0.059459 | -0.59459 | 50.032 | -0.091892 | -0.091892 | -0.91892 | -0.75676 | -0.75676 | 0 | 48 | 1 | 1 | -0.75676 | 10 | 0 | 0
1503.05 | 50.026 | 50.026 | -0.059459 | -0.059459 | -0.59459 | 50.032 | -0.091892 | -0.091892 | -0.91892 | -0.75676 | -0.75676 | 0 | 48 | 1 | 1 | -0.75676 | 10 | 0 | 0
1503.1 | 50.026 | 50.026 | -0.059459 | -0.059459 | -0.59459 | 50.032 | -0.091892 | -0.091892 | -0.91892 | -0.75676 | -0.75676 | 0 | 48 | 1 | 1 | -0.75676 | 10 | 0 | 0
1503.15 | 50.026 | 50.026 | -0.059459 | -0.059459 | -0.59459 | 50.032 | -0.091892 | -0.091892 | -0.91892 | -0.75676 | -0.75676 | 0 | 48 | 1 | 1 | -0.75676 | 10 | 0 | 0
1503.2 | 50.026 | 50.026 | -0.059459 | -0.059459 | -0.59459 | 50.032 | -0.091892 | -0.091892 | -0.91892 | -0.75676 | -0.75676 | 0 | 48 | 1 | 1 | -0.75676 | 10 | 0 | 0
1503.25 | 50.026 | 50.026 | -0.059459 | -0.059459 | -0.59459 | 50.032 | -0.091892 | -0.091892 | -0.91892 | -0.75676 | -0.75676 | 0 | 48 | 1 | 1 | -0.75676 | 10 | 0 | 0
1503.3 | 50.026 | 50.026 | -0.059459 | -0.059459 | -0.59459 | 50.032 | -0.091892 | -0.091892 | -0.91892 | -0.75676 | -0.75676 | 0 | 48 | 1 | 1 | -0.75676 | 10 | 0 | 0
1503.35 | 50.028 | 50.026 | -0.059459 | -0.059459 | -0.59459 | 50.032 | -0.091892 | -0.091892 | -0.91892 | -0.75676 | -0.75676 | 0 | 48 | 1 | 1 | -0.75676 | 10 | 0 | 0
1503.4 | 50.028 | 50.026 | -0.059459 | -0.059459 | -0.59459 | 50.032 | -0.091892 | -0.091892 | -0.91892 | -0.75676 | -0.75676 | 0 | 48 | 1 | 1 | -0.75676 | 10 | 0 | 0
1503.45 | 50.028 | 50.026 | -0.059459 | -0.059459 | -0.59459 | 50.032 | -0.091892 | -0.091892 | -0.91892 | -0.75676 | -0.75676 | 0 | 48 | 1 | 1 | -0.75676 | 10 | 0 | 0
1503.5 | 50.026 | 50.026 | -0.059459 | -0.059459 | -0.59459 | 50.032 | -0.091892 | -0.091892 | -0.91892 | -0.75676 | -0.75676 | 0 | 48 | 1 | 1 | -0.75676 | 10 | 0 | 0
1503.55 | 50.026 | 50.026 | -0.059459 | -0.059459 | -0.59459 | 50.03 | -0.081081 | -0.085642 | -0.85642 | -0.72551 | -0.72551 | 0 | 48 | 1 | 1 | -0.72551 | 10 | 0 | 0
1503.6 | 50.026 | 50.026 | -0.059459 | -0.059459 | -0.59459 | 50.03 | -0.081081 | -0.081081 | -0.81081 | -0.7027 | -0.7027 | 0 | 48 | 1 | 1 | -0.7027 | 10 | 0 | 0
1503.65 | 50.026 | 50.026 | -0.059459 | -0.059459 | -0.59459 | 50.03 | -0.081081 | -0.081081 | -0.81081 | -0.7027 | -0.7027 | 0 | 48 | 1 | 1 | -0.7027 | 10 | 0 | 0
1503.7 | 50.026 | 50.026 | -0.059459 | -0.059459 | -0.59459 | 50.03 | -0.081081 | -0.081081 | -0.81081 | -0.7027 | -0.7027 | 0 | 48 | 1 | 1 | -0.7027 | 10 | 0 | 0
1503.75 | 50.026 | 50.026 | -0.059459 | -0.059459 | -0.59459 | 50.03 | -0.081081 | -0.081081 | -0.81081 | -0.7027 | -0.7027 | 0 | 48 | 1 | 1 | -0.7027 | 10 | 0 | 0
1503.8 | 50.026 | 50.026 | -0.059459 | -0.059459 | -0.59459 | 50.03 | -0.081081 | -0.081081 | -0.81081 | -0.7027 | -0.7027 | 0 | 48 | 1 | 1 | -0.7027 | 10 | 0 | 0
1503.85 | 50.026 | 50.026 | -0.059459 | -0.059459 | -0.59459 | 50.03 | -0.081081 | -0.081081 | -0.81081 | -0.7027 | -0.7027 | 0 | 48 | 1 | 1 | -0.7027 | 10 | 0 | 0
1503.9 | 50.026 | 50.026 | -0.059459 | -0.059459 | -0.59459 | 50.03 | -0.081081 | -0.081081 | -0.81081 | -0.7027 | -0.7027 | 0 | 48 | 1 | 1 | -0.7027 | 10 | 0 | 0
1503.95 | 50.026 | 50.026 | -0.059459 | -0.059459 | -0.59459 | 50.03 | -0.081081 | -0.081081 | -0.81081 | -0.7027 | -0.7027 | 0 | 48 | 1 | 1 | -0.7027 | 10 | 0 | 0
1504 | 50.026 | 50.026 | -0.059459 | -0.059459 | -0.59459 | 50.03 | -0.081081 | -0.081081 | -0.81081 | -0.7027 | -0.7027 | 0 | 48 | 1 | 1 | -0.7027 | 10 | 0 | 0
1504.05 | 50.027 | 50.026 | -0.059459 | -0.059459 | -0.59459 | 50.03 | -0.081081 | -0.081081 | -0.81081 | -0.7027 | -0.7027 | 0 | 48 | 1 | 1 | -0.7027 | 10 | 0 | 0
1504.1 | 50.027 | 50.026 | -0.059459 | -0.059459 | -0.59459 | 50.03 | -0.081081 | -0.081081 | -0.81081 | -0.7027 | -0.7027 | 0 | 48 | 1 | 1 | -0.7027 | 10 | 0 | 0
1504.15 | 50.027 | 50.026 | -0.059459 | -0.059459 | -0.59459 | 50.03 | -0.081081 | -0.081081 | -0.81081 | -0.7027 | -0.7027 | 0 | 48 | 1 | 1 | -0.7027 | 10 | 0 | 0
1504.2 | 50.027 | 50.026 | -0.059459 | -0.059459 | -0.59459 | 50.03 | -0.081081 | -0.081081 | -0.81081 | -0.7027 | -0.7027 | 0 | 48 | 1 | 1 | -0.7027 | 10 | 0 | 0
1504.25 | 50.027 | 50.026 | -0.059459 | -0.059459 | -0.59459 | 50.028 | -0.07027 | -0.074831 | -0.74831 | -0.67145 | -0.67145 | 0 | 48 | 1 | 1 | -0.67145 | 10 | 0 | 0
1504.3 | 50.027 | 50.026 | -0.059459 | -0.059459 | -0.59459 | 50.028 | -0.07027 | -0.07027 | -0.7027 | -0.64865 | -0.64865 | 0 | 48 | 1 | 1 | -0.64865 | 10 | 0 | 0
1504.35 | 50.027 | 50.026 | -0.059459 | -0.059459 | -0.59459 | 50.028 | -0.07027 | -0.07027 | -0.7027 | -0.64865 | -0.64865 | 0 | 48 | 1 | 1 | -0.64865 | 10 | 0 | 0
1504.4 | 50.027 | 50.026 | -0.059459 | -0.059459 | -0.59459 | 50.028 | -0.07027 | -0.07027 | -0.7027 | -0.64865 | -0.64865 | 0 | 48 | 1 | 1 | -0.64865 | 10 | 0 | 0
1504.45 | 50.027 | 50.026 | -0.059459 | -0.059459 | -0.59459 | 50.028 | -0.07027 | -0.07027 | -0.7027 | -0.64865 | -0.64865 | 0 | 48 | 1 | 1 | -0.64865 | 10 | 0 | 0
1504.5 | 50.027 | 50.026 | -0.059459 | -0.059459 | -0.59459 | 50.028 | -0.07027 | -0.07027 | -0.7027 | -0.64865 | -0.64865 | 0 | 48 | 1 | 1 | -0.64865 | 10 | 0 | 0
1504.55 | 50.027 | 50.026 | -0.059459 | -0.059459 | -0.59459 | 50.028 | -0.07027 | -0.07027 | -0.7027 | -0.64865 | -0.64865 | 0 | 48 | 1 | 1 | -0.64865 | 10 | 0 | 0
1504.6 | 50.027 | 50.026 | -0.059459 | -0.059459 | -0.59459 | 50.028 | -0.07027 | -0.07027 | -0.7027 | -0.64865 | -0.64865 | 0 | 48 | 1 | 1 | -0.64865 | 10 | 0 | 0
1504.65 | 50.028 | 50.026 | -0.059459 | -0.059459 | -0.59459 | 50.028 | -0.07027 | -0.07027 | -0.7027 | -0.64865 | -0.64865 | 0 | 48 | 1 | 1 | -0.64865 | 10 | 0 | 0
1504.7 | 50.028 | 50.026 | -0.059459 | -0.059459 | -0.59459 | 50.028 | -0.07027 | -0.07027 | -0.7027 | -0.64865 | -0.64865 | 0 | 48 | 1 | 1 | -0.64865 | 10 | 0 | 0
1504.75 | 50.03 | 50.026 | -0.059459 | -0.059459 | -0.59459 | 50.03 | -0.081081 | -0.081081 | -0.81081 | -0.7027 | -0.7027 | 0 | 48 | 1 | 1 | -0.7027 | 10 | 0 | 0
1504.8 | 50.03 | 50.026 | -0.059459 | -0.059459 | -0.59459 | 50.03 | -0.081081 | -0.081081 | -0.81081 | -0.7027 | -0.7027 | 0 | 48 | 1 | 1 | -0.7027 | 10 | 0 | 0
1504.85 | 50.027 | 50.026 | -0.059459 | -0.059459 | -0.59459 | 50.03 | -0.081081 | -0.081081 | -0.81081 | -0.7027 | -0.7027 | 0 | 48 | 1 | 1 | -0.7027 | 10 | 0 | 0
1504.9 | 50.027 | 50.026 | -0.059459 | -0.059459 | -0.59459 | 50.03 | -0.081081 | -0.081081 | -0.81081 | -0.7027 | -0.7027 | 0 | 48 | 1 | 1 | -0.7027 | 10 | 0 | 0
1504.95 | 50.027 | 50.026 | -0.059459 | -0.059459 | -0.59459 | 50.03 | -0.081081 | -0.081081 | -0.81081 | -0.7027 | -0.7027 | 0 | 48 | 1 | 1 | -0.7027 | 10 | 0 | 0
1505 | 50.029 | 50.026 | -0.059459 | -0.059459 | -0.59459 | 50.03 | -0.081081 | -0.081081 | -0.81081 | -0.7027 | -0.7027 | 0 | 48 | 1 | 1 | -0.7027 | 10 | 0 | 0
1505.05 | 50.029 | 50.026 | -0.059459 | -0.059459 | -0.59459 | 50.03 | -0.081081 | -0.081081 | -0.81081 | -0.7027 | -0.7027 | 0 | 48 | 1 | 1 | -0.7027 | 10 | 0 | 0
1505.1 | 50.029 | 50.026 | -0.059459 | -0.059459 | -0.59459 | 50.03 | -0.081081 | -0.081081 | -0.81081 | -0.7027 | -0.7027 | 0 | 48 | 1 | 1 | -0.7027 | 10 | 0 | 0
1505.15 | 50.029 | 50.026 | -0.059459 | -0.059459 | -0.59459 | 50.03 | -0.081081 | -0.081081 | -0.81081 | -0.7027 | -0.7027 | 0 | 48 | 1 | 1 | -0.7027 | 10 | 0 | 0
1505.2 | 50.029 | 50.026 | -0.059459 | -0.059459 | -0.59459 | 50.03 | -0.081081 | -0.081081 | -0.81081 | -0.7027 | -0.7027 | 0 | 48 | 1 | 1 | -0.7027 | 10 | 0 | 0
1505.25 | 50.029 | 50.026 | -0.059459 | -0.059459 | -0.59459 | 50.03 | -0.081081 | -0.081081 | -0.81081 | -0.7027 | -0.7027 | 0 | 48 | 1 | 1 | -0.7027 | 10 | 0 | 0
1505.3 | 50.029 | 50.026 | -0.059459 | -0.059459 | -0.59459 | 50.03 | -0.081081 | -0.081081 | -0.81081 | -0.7027 | -0.7027 | 0 | 48 | 1 | 1 | -0.7027 | 10 | 0 | 0
1505.35 | 50.029 | 50.026 | -0.059459 | -0.059459 | -0.59459 | 50.03 | -0.081081 | -0.081081 | -0.81081 | -0.7027 | -0.7027 | 0 | 48 | 1 | 1 | -0.7027 | 10 | 0 | 0
1505.4 | 50.029 | 50.026 | -0.059459 | -0.059459 | -0.59459 | 50.03 | -0.081081 | -0.081081 | -0.81081 | -0.7027 | -0.7027 | 0 | 48 | 1 | 1 | -0.7027 | 10 | 0 | 0
1505.45 | 50.029 | 50.026 | -0.059459 | -0.059459 | -0.59459 | 50.03 | -0.081081 | -0.081081 | -0.81081 | -0.7027 | -0.7027 | 0 | 48 | 1 | 1 | -0.7027 | 10 | 0 | 0
1505.5 | 50.029 | 50.026 | -0.059459 | -0.059459 | -0.59459 | 50.03 | -0.081081 | -0.081081 | -0.81081 | -0.7027 | -0.7027 | 0 | 48 | 1 | 1 | -0.7027 | 10 | 0 | 0
1505.55 | 50.029 | 50.026 | -0.059459 | -0.059459 | -0.59459 | 50.03 | -0.081081 | -0.081081 | -0.81081 | -0.7027 | -0.7027 | 0 | 48 | 1 | 1 | -0.7027 | 10 | 0 | 0
1505.6 | 50.029 | 50.026 | -0.059459 | -0.059459 | -0.59459 | 50.03 | -0.081081 | -0.081081 | -0.81081 | -0.7027 | -0.7027 | 0 | 48 | 1 | 1 | -0.7027 | 10 | 0 | 0
1505.65 | 50.029 | 50.026 | -0.059459 | -0.059459 | -0.59459 | 50.03 | -0.081081 | -0.081081 | -0.81081 | -0.7027 | -0.7027 | 0 | 48 | 1 | 1 | -0.7027 | 10 | 0 | 0
1505.7 | 50.029 | 50.026 | -0.059459 | -0.059459 | -0.59459 | 50.03 | -0.081081 | -0.081081 | -0.81081 | -0.7027 | -0.7027 | 0 | 48 | 1 | 1 | -0.7027 | 10 | 0 | 0
1505.75 | 50.029 | 50.026 | -0.059459 | -0.059459 | -0.59459 | 50.03 | -0.081081 | -0.081081 | -0.81081 | -0.7027 | -0.7027 | 0 | 48 | 1 | 1 | -0.7027 | 10 | 0 | 0
1505.8 | 50.029 | 50.026 | -0.059459 | -0.059459 | -0.59459 | 50.03 | -0.081081 | -0.081081 | -0.81081 | -0.7027 | -0.7027 | 0 | 48 | 1 | 1 | -0.7027 | 10 | 0 | 0
1505.85 | 50.029 | 50.026 | -0.059459 | -0.059459 | -0.59459 | 50.03 | -0.081081 | -0.081081 | -0.81081 | -0.7027 | -0.7027 | 0 | 48 | 1 | 1 | -0.7027 | 10 | 0 | 0
1505.9 | 50.029 | 50.026 | -0.059459 | -0.059459 | -0.59459 | 50.03 | -0.081081 | -0.081081 | -0.81081 | -0.7027 | -0.7027 | 0 | 48 | 1 | 1 | -0.7027 | 10 | 0 | 0
1505.95 | 50.029 | 50.026 | -0.059459 | -0.059459 | -0.59459 | 50.03 | -0.081081 | -0.081081 | -0.81081 | -0.7027 | -0.7027 | 0 | 48 | 1 | 1 | -0.7027 | 10 | 0 | 0
1506 | 50.029 | 50.026 | -0.059459 | -0.059459 | -0.59459 | 50.03 | -0.081081 | -0.081081 | -0.81081 | -0.7027 | -0.7027 | 0 | 48 | 1 | 1 | -0.7027 | 10 | 0 | 0
1506.05 | 50.029 | 50.027 | -0.064865 | -0.064865 | -0.64865 | 50.03 | -0.081081 | -0.081081 | -0.81081 | -0.72973 | -0.72973 | 0 | 48 | 1 | 1 | -0.72973 | 10 | 0 | 0
1506.1 | 50.029 | 50.027 | -0.064865 | -0.064865 | -0.64865 | 50.03 | -0.081081 | -0.081081 | -0.81081 | -0.72973 | -0.72973 | 0 | 48 | 1 | 1 | -0.72973 | 10 | 0 | 0
1506.15 | 50.029 | 50.027 | -0.064865 | -0.064865 | -0.64865 | 50.03 | -0.081081 | -0.081081 | -0.81081 | -0.72973 | -0.72973 | 0 | 48 | 1 | 1 | -0.72973 | 10 | 0 | 0
1506.2 | 50.029 | 50.027 | -0.064865 | -0.064865 | -0.64865 | 50.03 | -0.081081 | -0.081081 | -0.81081 | -0.72973 | -0.72973 | 0 | 48 | 1 | 1 | -0.72973 | 10 | 0 | 0
1506.25 | 50.029 | 50.027 | -0.064865 | -0.064865 | -0.64865 | 50.03 | -0.081081 | -0.081081 | -0.81081 | -0.72973 | -0.72973 | 0 | 48 | 1 | 1 | -0.72973 | 10 | 0 | 0
1506.3 | 50.028 | 50.027 | -0.064865 | -0.064865 | -0.64865 | 50.03 | -0.081081 | -0.081081 | -0.81081 | -0.72973 | -0.72973 | 0 | 48 | 1 | 1 | -0.72973 | 10 | 0 | 0
1506.35 | 50.028 | 50.027 | -0.064865 | -0.064865 | -0.64865 | 50.03 | -0.081081 | -0.081081 | -0.81081 | -0.72973 | -0.72973 | 0 | 48 | 1 | 1 | -0.72973 | 10 | 0 | 0
1506.4 | 50.028 | 50.027 | -0.064865 | -0.064865 | -0.64865 | 50.03 | -0.081081 | -0.081081 | -0.81081 | -0.72973 | -0.72973 | 0 | 48 | 1 | 1 | -0.72973 | 10 | 0 | 0
1506.45 | 50.028 | 50.027 | -0.064865 | -0.064865 | -0.64865 | 50.03 | -0.081081 | -0.081081 | -0.81081 | -0.72973 | -0.72973 | 0 | 48 | 1 | 1 | -0.72973 | 10 | 0 | 0
1506.5 | 50.028 | 50.027 | -0.064865 | -0.064865 | -0.64865 | 50.03 | -0.081081 | -0.081081 | -0.81081 | -0.72973 | -0.72973 | 0 | 48 | 1 | 1 | -0.72973 | 10 | 0 | 0
1506.55 | 50.028 | 50.027 | -0.064865 | -0.064865 | -0.64865 | 50.03 | -0.081081 | -0.081081 | -0.81081 | -0.72973 | -0.72973 | 0 | 48 | 1 | 1 | -0.72973 | 10 | 0 | 0
1506.6 | 50.028 | 50.027 | -0.064865 | -0.064865 | -0.64865 | 50.03 | -0.081081 | -0.081081 | -0.81081 | -0.72973 | -0.72973 | 0 | 48 | 1 | 1 | -0.72973 | 10 | 0 | 0
1506.65 | 50.028 | 50.027 | -0.064865 | -0.064865 | -0.64865 | 50.03 | -0.081081 | -0.081081 | -0.81081 | -0.72973 | -0.72973 | 0 | 48 | 1 | 1 | -0.72973 | 10 | 0 | 0
1506.7 | 50.028 | 50.027 | -0.064865 | -0.064865 | -0.64865 | 50.03 | -0.081081 | -0.081081 | -0.81081 | -0.72973 | -0.72973 | 0 | 48 | 1 | 1 | -0.72973 | 10 | 0 | 0
1506.75 | 50.028 | 50.027 | -0.064865 | -0.064865 | -0.64865 | 50.03 | -0.081081 | -0.081081 | -0.81081 | -0.72973 | -0.72973 | 0 | 48 | 1 | 1 | -0.72973 | 10 | 0 | 0
1506.8 | 50.025 | 50.025 | -0.054054 | -0.054054 | -0.54054 | 50.03 | -0.081081 | -0.081081 | -0.81081 | -0.67568 | -0.67568 | 0 | 48 | 1 | 1 | -0.67568 | 10 | 0 | 0
1506.85 | 50.025 | 50.025 | -0.054054 | -0.054054 | -0.54054 | 50.029 | -0.075676 | -0.075676 | -0.75676 | -0.64865 | -0.64865 | 0 | 48 | 1 | 1 | -0.64865 | 10 | 0 | 0
1506.9 | 50.025 | 50.025 | -0.054054 | -0.054054 | -0.54054 | 50.029 | -0.075676 | -0.075676 | -0.75676 | -0.64865 | -0.64865 | 0 | 48 | 1 | 1 | -0.64865 | 10 | 0 | 0
1506.95 | 50.025 | 50.025 | -0.054054 | -0.054054 | -0.54054 | 50.029 | -0.075676 | -0.075676 | -0.75676 | -0.64865 | -0.64865 | 0 | 48 | 1 | 1 | -0.64865 | 10 | 0 | 0
1507 | 50.026 | 50.025 | -0.054054 | -0.054054 | -0.54054 | 50.029 | -0.075676 | -0.075676 | -0.75676 | -0.64865 | -0.64865 | 0 | 48 | 1 | 1 | -0.64865 | 10 | 0 | 0
1507.05 | 50.026 | 50.025 | -0.054054 | -0.054054 | -0.54054 | 50.029 | -0.075676 | -0.075676 | -0.75676 | -0.64865 | -0.64865 | 0 | 48 | 1 | 1 | -0.64865 | 10 | 0 | 0
1507.1 | 50.026 | 50.025 | -0.054054 | -0.054054 | -0.54054 | 50.029 | -0.075676 | -0.075676 | -0.75676 | -0.64865 | -0.64865 | 0 | 48 | 1 | 1 | -0.64865 | 10 | 0 | 0
1507.15 | 50.026 | 50.025 | -0.054054 | -0.054054 | -0.54054 | 50.029 | -0.075676 | -0.075676 | -0.75676 | -0.64865 | -0.64865 | 0 | 48 | 1 | 1 | -0.64865 | 10 | 0 | 0
1507.2 | 50.026 | 50.025 | -0.054054 | -0.054054 | -0.54054 | 50.029 | -0.075676 | -0.075676 | -0.75676 | -0.64865 | -0.64865 | 0 | 48 | 1 | 1 | -0.64865 | 10 | 0 | 0
1507.25 | 50.026 | 50.025 | -0.054054 | -0.054054 | -0.54054 | 50.029 | -0.075676 | -0.075676 | -0.75676 | -0.64865 | -0.64865 | 0 | 48 | 1 | 1 | -0.64865 | 10 | 0 | 0
1507.3 | 50.026 | 50.025 | -0.054054 | -0.054054 | -0.54054 | 50.029 | -0.075676 | -0.075676 | -0.75676 | -0.64865 | -0.64865 | 0 | 48 | 1 | 1 | -0.64865 | 10 | 0 | 0
1507.35 | 50.026 | 50.025 | -0.054054 | -0.054054 | -0.54054 | 50.029 | -0.075676 | -0.075676 | -0.75676 | -0.64865 | -0.64865 | 0 | 48 | 1 | 1 | -0.64865 | 10 | 0 | 0
1507.4 | 50.026 | 50.025 | -0.054054 | -0.054054 | -0.54054 | 50.029 | -0.075676 | -0.075676 | -0.75676 | -0.64865 | -0.64865 | 0 | 48 | 1 | 1 | -0.64865 | 10 | 0 | 0
1507.45 | 50.026 | 50.025 | -0.054054 | -0.054054 | -0.54054 | 50.029 | -0.075676 | -0.075676 | -0.75676 | -0.64865 | -0.64865 | 0 | 48 | 1 | 1 | -0.64865 | 10 | 0 | 0
1507.5 | 50.026 | 50.025 | -0.054054 | -0.054054 | -0.54054 | 50.029 | -0.075676 | -0.075676 | -0.75676 | -0.64865 | -0.64865 | 0 | 48 | 1 | 1 | -0.64865 | 10 | 0 | 0
1507.55 | 50.026 | 50.025 | -0.054054 | -0.054054 | -0.54054 | 50.029 | -0.075676 | -0.075676 | -0.75676 | -0.64865 | -0.64865 | 0 | 48 | 1 | 1 | -0.64865 | 10 | 0 | 0
1507.6 | 50.026 | 50.025 | -0.054054 | -0.054054 | -0.54054 | 50.029 | -0.075676 | -0.075676 | -0.75676 | -0.64865 | -0.64865 | 0 | 48 | 1 | 1 | -0.64865 | 10 | 0 | 0
1507.65 | 50.026 | 50.025 | -0.054054 | -0.054054 | -0.54054 | 50.029 | -0.075676 | -0.075676 | -0.75676 | -0.64865 | -0.64865 | 0 | 48 | 1 | 1 | -0.64865 | 10 | 0 | 0
1507.7 | 50.026 | 50.025 | -0.054054 | -0.054054 | -0.54054 | 50.029 | -0.075676 | -0.075676 | -0.75676 | -0.64865 | -0.64865 | 0 | 48 | 1 | 1 | -0.64865 | 10 | 0 | 0
1507.75 | 50.026 | 50.025 | -0.054054 | -0.054054 | -0.54054 | 50.029 | -0.075676 | -0.075676 | -0.75676 | -0.64865 | -0.64865 | 0 | 48 | 1 | 1 | -0.64865 | 10 | 0 | 0
1507.8 | 50.026 | 50.025 | -0.054054 | -0.054054 | -0.54054 | 50.029 | -0.075676 | -0.075676 | -0.75676 | -0.64865 | -0.64865 | 0 | 48 | 1 | 1 | -0.64865 | 10 | 0 | 0
1507.85 | 50.026 | 50.025 | -0.054054 | -0.054054 | -0.54054 | 50.029 | -0.075676 | -0.075676 | -0.75676 | -0.64865 | -0.64865 | 0 | 48 | 1 | 1 | -0.64865 | 10 | 0 | 0
1507.9 | 50.026 | 50.025 | -0.054054 | -0.054054 | -0.54054 | 50.029 | -0.075676 | -0.075676 | -0.75676 | -0.64865 | -0.64865 | 0 | 48 | 1 | 1 | -0.64865 | 10 | 0 | 0
1507.95 | 50.026 | 50.025 | -0.054054 | -0.054054 | -0.54054 | 50.029 | -0.075676 | -0.075676 | -0.75676 | -0.64865 | -0.64865 | 0 | 48 | 1 | 1 | -0.64865 | 10 | 0 | 0
1508 | 50.026 | 50.025 | -0.054054 | -0.054054 | -0.54054 | 50.029 | -0.075676 | -0.075676 | -0.75676 | -0.64865 | -0.64865 | 0 | 48 | 1 | 1 | -0.64865 | 10 | 0 | 0
1508.05 | 50.028 | 50.025 | -0.054054 | -0.054054 | -0.54054 | 50.029 | -0.075676 | -0.075676 | -0.75676 | -0.64865 | -0.64865 | 0 | 48 | 1 | 1 | -0.64865 | 10 | 0 | 0
1508.1 | 50.028 | 50.025 | -0.054054 | -0.054054 | -0.54054 | 50.029 | -0.075676 | -0.075676 | -0.75676 | -0.64865 | -0.64865 | 0 | 48 | 1 | 1 | -0.64865 | 10 | 0 | 0
1508.15 | 50.028 | 50.025 | -0.054054 | -0.054054 | -0.54054 | 50.029 | -0.075676 | -0.075676 | -0.75676 | -0.64865 | -0.64865 | 0 | 48 | 1 | 1 | -0.64865 | 10 | 0 | 0
1508.2 | 50.028 | 50.025 | -0.054054 | -0.054054 | -0.54054 | 50.029 | -0.075676 | -0.075676 | -0.75676 | -0.64865 | -0.64865 | 0 | 48 | 1 | 1 | -0.64865 | 10 | 0 | 0
1508.25 | 50.028 | 50.025 | -0.054054 | -0.054054 | -0.54054 | 50.029 | -0.075676 | -0.075676 | -0.75676 | -0.64865 | -0.64865 | 0 | 48 | 1 | 1 | -0.64865 | 10 | 0 | 0
1508.3 | 50.028 | 50.025 | -0.054054 | -0.054054 | -0.54054 | 50.028 | -0.07027 | -0.07027 | -0.7027 | -0.62162 | -0.62162 | 0 | 48 | 1 | 1 | -0.62162 | 10 | 0 | 0
1508.35 | 50.028 | 50.025 | -0.054054 | -0.054054 | -0.54054 | 50.028 | -0.07027 | -0.07027 | -0.7027 | -0.62162 | -0.62162 | 0 | 48 | 1 | 1 | -0.62162 | 10 | 0 | 0
1508.4 | 50.028 | 50.025 | -0.054054 | -0.054054 | -0.54054 | 50.028 | -0.07027 | -0.07027 | -0.7027 | -0.62162 | -0.62162 | 0 | 48 | 1 | 1 | -0.62162 | 10 | 0 | 0
1508.45 | 50.028 | 50.025 | -0.054054 | -0.054054 | -0.54054 | 50.028 | -0.07027 | -0.07027 | -0.7027 | -0.62162 | -0.62162 | 0 | 48 | 1 | 1 | -0.62162 | 10 | 0 | 0
1508.5 | 50.028 | 50.025 | -0.054054 | -0.054054 | -0.54054 | 50.028 | -0.07027 | -0.07027 | -0.7027 | -0.62162 | -0.62162 | 0 | 48 | 1 | 1 | -0.62162 | 10 | 0 | 0
1508.55 | 50.028 | 50.025 | -0.054054 | -0.054054 | -0.54054 | 50.028 | -0.07027 | -0.07027 | -0.7027 | -0.62162 | -0.62162 | 0 | 48 | 1 | 1 | -0.62162 | 10 | 0 | 0
1508.6 | 50.028 | 50.025 | -0.054054 | -0.054054 | -0.54054 | 50.028 | -0.07027 | -0.07027 | -0.7027 | -0.62162 | -0.62162 | 0 | 48 | 1 | 1 | -0.62162 | 10 | 0 | 0
1508.65 | 50.028 | 50.025 | -0.054054 | -0.054054 | -0.54054 | 50.028 | -0.07027 | -0.07027 | -0.7027 | -0.62162 | -0.62162 | 0 | 48 | 1 | 1 | -0.62162 | 10 | 0 | 0
1508.7 | 50.028 | 50.025 | -0.054054 | -0.054054 | -0.54054 | 50.028 | -0.07027 | -0.07027 | -0.7027 | -0.62162 | -0.62162 | 0 | 48 | 1 | 1 | -0.62162 | 10 | 0 | 0
1508.75 | 50.028 | 50.025 | -0.054054 | -0.054054 | -0.54054 | 50.028 | -0.07027 | -0.07027 | -0.7027 | -0.62162 | -0.62162 | 0 | 48 | 1 | 1 | -0.62162 | 10 | 0 | 0
1508.8 | 50.028 | 50.025 | -0.054054 | -0.054054 | -0.54054 | 50.028 | -0.07027 | -0.07027 | -0.7027 | -0.62162 | -0.62162 | 0 | 48 | 1 | 1 | -0.62162 | 10 | 0 | 0
1508.85 | 50.028 | 50.025 | -0.054054 | -0.054054 | -0.54054 | 50.028 | -0.07027 | -0.07027 | -0.7027 | -0.62162 | -0.62162 | 0 | 48 | 1 | 1 | -0.62162 | 10 | 0 | 0
1508.9 | 50.028 | 50.025 | -0.054054 | -0.054054 | -0.54054 | 50.028 | -0.07027 | -0.07027 | -0.7027 | -0.62162 | -0.62162 | 0 | 48 | 1 | 1 | -0.62162 | 10 | 0 | 0
1508.95 | 50.028 | 50.025 | -0.054054 | -0.054054 | -0.54054 | 50.028 | -0.07027 | -0.07027 | -0.7027 | -0.62162 | -0.62162 | 0 | 48 | 1 | 1 | -0.62162 | 10 | 0 | 0
1509 | 50.028 | 50.026 | -0.059459 | -0.059459 | -0.59459 | 50.028 | -0.07027 | -0.07027 | -0.7027 | -0.64865 | -0.64865 | 0 | 48 | 1 | 1 | -0.64865 | 10 | 0 | 0
1509.05 | 50.028 | 50.026 | -0.059459 | -0.059459 | -0.59459 | 50.028 | -0.07027 | -0.07027 | -0.7027 | -0.64865 | -0.64865 | 0 | 48 | 1 | 1 | -0.64865 | 10 | 0 | 0
1509.1 | 50.028 | 50.026 | -0.059459 | -0.059459 | -0.59459 | 50.028 | -0.07027 | -0.07027 | -0.7027 | -0.64865 | -0.64865 | 0 | 48 | 1 | 1 | -0.64865 | 10 | 0 | 0
1509.15 | 50.028 | 50.026 | -0.059459 | -0.059459 | -0.59459 | 50.028 | -0.07027 | -0.07027 | -0.7027 | -0.64865 | -0.64865 | 0 | 48 | 1 | 1 | -0.64865 | 10 | 0 | 0
1509.2 | 50.028 | 50.026 | -0.059459 | -0.059459 | -0.59459 | 50.028 | -0.07027 | -0.07027 | -0.7027 | -0.64865 | -0.64865 | 0 | 48 | 1 | 1 | -0.64865 | 10 | 0 | 0
1509.25 | 50.028 | 50.026 | -0.059459 | -0.059459 | -0.59459 | 50.028 | -0.07027 | -0.07027 | -0.7027 | -0.64865 | -0.64865 | 0 | 48 | 1 | 1 | -0.64865 | 10 | 0 | 0
1509.3 | 50.028 | 50.026 | -0.059459 | -0.059459 | -0.59459 | 50.028 | -0.07027 | -0.07027 | -0.7027 | -0.64865 | -0.64865 | 0 | 48 | 1 | 1 | -0.64865 | 10 | 0 | 0
1509.35 | 50.029 | 50.026 | -0.059459 | -0.059459 | -0.59459 | 50.029 | -0.075676 | -0.075676 | -0.75676 | -0.67568 | -0.67568 | 0 | 48 | 1 | 1 | -0.67568 | 10 | 0 | 0
1509.4 | 50.029 | 50.026 | -0.059459 | -0.059459 | -0.59459 | 50.029 | -0.075676 | -0.075676 | -0.75676 | -0.67568 | -0.67568 | 0 | 48 | 1 | 1 | -0.67568 | 10 | 0 | 0
1509.45 | 50.031 | 50.026 | -0.059459 | -0.059459 | -0.59459 | 50.031 | -0.086486 | -0.086486 | -0.86486 | -0.72973 | -0.72973 | 0 | 48 | 1 | 1 | -0.72973 | 10 | 0 | 0
1509.5 | 50.031 | 50.026 | -0.059459 | -0.059459 | -0.59459 | 50.031 | -0.086486 | -0.086486 | -0.86486 | -0.72973 | -0.72973 | 0 | 48 | 1 | 1 | -0.72973 | 10 | 0 | 0
1509.55 | 50.031 | 50.026 | -0.059459 | -0.059459 | -0.59459 | 50.031 | -0.086486 | -0.086486 | -0.86486 | -0.72973 | -0.72973 | 0 | 48 | 1 | 1 | -0.72973 | 10 | 0 | 0
1509.6 | 50.031 | 50.026 | -0.059459 | -0.059459 | -0.59459 | 50.031 | -0.086486 | -0.086486 | -0.86486 | -0.72973 | -0.72973 | 0 | 48 | 1 | 1 | -0.72973 | 10 | 0 | 0
1509.65 | 50.031 | 50.026 | -0.059459 | -0.059459 | -0.59459 | 50.031 | -0.086486 | -0.086486 | -0.86486 | -0.72973 | -0.72973 | 0 | 48 | 1 | 1 | -0.72973 | 10 | 0 | 0
1509.7 | 50.031 | 50.026 | -0.059459 | -0.059459 | -0.59459 | 50.031 | -0.086486 | -0.086486 | -0.86486 | -0.72973 | -0.72973 | 0 | 48 | 1 | 1 | -0.72973 | 10 | 0 | 0
1509.75 | 50.031 | 50.026 | -0.059459 | -0.059459 | -0.59459 | 50.031 | -0.086486 | -0.086486 | -0.86486 | -0.72973 | -0.72973 | 0 | 48 | 1 | 1 | -0.72973 | 10 | 0 | 0
1509.8 | 50.031 | 50.026 | -0.059459 | -0.059459 | -0.59459 | 50.031 | -0.086486 | -0.086486 | -0.86486 | -0.72973 | -0.72973 | 0 | 48 | 1 | 1 | -0.72973 | 10 | 0 | 0
1509.85 | 50.031 | 50.026 | -0.059459 | -0.059459 | -0.59459 | 50.031 | -0.086486 | -0.086486 | -0.86486 | -0.72973 | -0.72973 | 0 | 48 | 1 | 1 | -0.72973 | 10 | 0 | 0
1509.9 | 50.031 | 50.026 | -0.059459 | -0.059459 | -0.59459 | 50.031 | -0.086486 | -0.086486 | -0.86486 | -0.72973 | -0.72973 | 0 | 48 | 1 | 1 | -0.72973 | 10 | 0 | 0
1509.95 | 50.031 | 50.026 | -0.059459 | -0.059459 | -0.59459 | 50.031 | -0.086486 | -0.086486 | -0.86486 | -0.72973 | -0.72973 | 0 | 48 | 1 | 1 | -0.72973 | 10 | 0 | 0
1510 | 50.031 | 50.026 | -0.059459 | -0.059459 | -0.59459 | 50.031 | -0.086486 | -0.086486 | -0.86486 | -0.72973 | -0.72973 | 0 | 48 | 1 | 1 | -0.72973 | 10 | 0 | 0
1510.05 | 50.031 | 50.028 | -0.07027 | -0.065709 | -0.65709 | 50.031 | -0.086486 | -0.086486 | -0.86486 | -0.76098 | -0.76098 | 0 | 48 | 1 | 1 | -0.76098 | 10 | 0 | 0
1510.1 | 50.031 | 50.028 | -0.07027 | -0.07027 | -0.7027 | 50.031 | -0.086486 | -0.086486 | -0.86486 | -0.78378 | -0.78378 | 0 | 48 | 1 | 1 | -0.78378 | 10 | 0 | 0
1510.15 | 50.031 | 50.028 | -0.07027 | -0.07027 | -0.7027 | 50.031 | -0.086486 | -0.086486 | -0.86486 | -0.78378 | -0.78378 | 0 | 48 | 1 | 1 | -0.78378 | 10 | 0 | 0
1510.2 | 50.031 | 50.028 | -0.07027 | -0.07027 | -0.7027 | 50.031 | -0.086486 | -0.086486 | -0.86486 | -0.78378 | -0.78378 | 0 | 48 | 1 | 1 | -0.78378 | 10 | 0 | 0
1510.25 | 50.031 | 50.028 | -0.07027 | -0.07027 | -0.7027 | 50.031 | -0.086486 | -0.086486 | -0.86486 | -0.78378 | -0.78378 | 0 | 48 | 1 | 1 | -0.78378 | 10 | 0 | 0
1510.3 | 50.031 | 50.028 | -0.07027 | -0.07027 | -0.7027 | 50.031 | -0.086486 | -0.086486 | -0.86486 | -0.78378 | -0.78378 | 0 | 48 | 1 | 1 | -0.78378 | 10 | 0 | 0
1510.35 | 50.031 | 50.028 | -0.07027 | -0.07027 | -0.7027 | 50.031 | -0.086486 | -0.086486 | -0.86486 | -0.78378 | -0.78378 | 0 | 48 | 1 | 1 | -0.78378 | 10 | 0 | 0
1510.4 | 50.031 | 50.028 | -0.07027 | -0.07027 | -0.7027 | 50.031 | -0.086486 | -0.086486 | -0.86486 | -0.78378 | -0.78378 | 0 | 48 | 1 | 1 | -0.78378 | 10 | 0 | 0
1510.45 | 50.031 | 50.028 | -0.07027 | -0.07027 | -0.7027 | 50.031 | -0.086486 | -0.086486 | -0.86486 | -0.78378 | -0.78378 | 0 | 48 | 1 | 1 | -0.78378 | 10 | 0 | 0
1510.5 | 50.031 | 50.028 | -0.07027 | -0.07027 | -0.7027 | 50.031 | -0.086486 | -0.086486 | -0.86486 | -0.78378 | -0.78378 | 0 | 48 | 1 | 1 | -0.78378 | 10 | 0 | 0
1510.55 | 50.031 | 50.028 | -0.07027 | -0.07027 | -0.7027 | 50.031 | -0.086486 | -0.086486 | -0.86486 | -0.78378 | -0.78378 | 0 | 48 | 1 | 1 | -0.78378 | 10 | 0 | 0
1510.6 | 50.031 | 50.028 | -0.07027 | -0.07027 | -0.7027 | 50.031 | -0.086486 | -0.086486 | -0.86486 | -0.78378 | -0.78378 | 0 | 48 | 1 | 1 | -0.78378 | 10 | 0 | 0
1510.65 | 50.031 | 50.028 | -0.07027 | -0.07027 | -0.7027 | 50.031 | -0.086486 | -0.086486 | -0.86486 | -0.78378 | -0.78378 | 0 | 48 | 1 | 1 | -0.78378 | 10 | 0 | 0
1510.7 | 50.031 | 50.028 | -0.07027 | -0.07027 | -0.7027 | 50.031 | -0.086486 | -0.086486 | -0.86486 | -0.78378 | -0.78378 | 0 | 48 | 1 | 1 | -0.78378 | 10 | 0 | 0
1510.75 | 50.031 | 50.028 | -0.07027 | -0.07027 | -0.7027 | 50.031 | -0.086486 | -0.086486 | -0.86486 | -0.78378 | -0.78378 | 0 | 48 | 1 | 1 | -0.78378 | 10 | 0 | 0
1510.8 | 50.034 | 50.028 | -0.07027 | -0.07027 | -0.7027 | 50.034 | -0.1027 | -0.1027 | -1.027 | -0.86486 | -0.86486 | 0 | 48 | 1 | 1 | -0.86486 | 10 | 0 | 0
1510.85 | 50.034 | 50.028 | -0.07027 | -0.07027 | -0.7027 | 50.034 | -0.1027 | -0.1027 | -1.027 | -0.86486 | -0.86486 | 0 | 48 | 1 | 1 | -0.86486 | 10 | 0 | 0
1510.9 | 50.034 | 50.028 | -0.07027 | -0.07027 | -0.7027 | 50.034 | -0.1027 | -0.1027 | -1.027 | -0.86486 | -0.86486 | 0 | 48 | 1 | 1 | -0.86486 | 10 | 0 | 0
1510.95 | 50.034 | 50.028 | -0.07027 | -0.07027 | -0.7027 | 50.034 | -0.1027 | -0.1027 | -1.027 | -0.86486 | -0.86486 | 0 | 48 | 1 | 1 | -0.86486 | 10 | 0 | 0
1511 | 50.034 | 50.028 | -0.07027 | -0.07027 | -0.7027 | 50.034 | -0.1027 | -0.1027 | -1.027 | -0.86486 | -0.86486 | 0 | 48 | 1 | 1 | -0.86486 | 10 | 0 | 0
1511.05 | 50.034 | 50.028 | -0.07027 | -0.07027 | -0.7027 | 50.034 | -0.1027 | -0.1027 | -1.027 | -0.86486 | -0.86486 | 0 | 48 | 1 | 1 | -0.86486 | 10 | 0 | 0
1511.1 | 50.034 | 50.028 | -0.07027 | -0.07027 | -0.7027 | 50.034 | -0.1027 | -0.1027 | -1.027 | -0.86486 | -0.86486 | 0 | 48 | 1 | 1 | -0.86486 | 10 | 0 | 0
1511.15 | 50.034 | 50.028 | -0.07027 | -0.07027 | -0.7027 | 50.034 | -0.1027 | -0.1027 | -1.027 | -0.86486 | -0.86486 | 0 | 48 | 1 | 1 | -0.86486 | 10 | 0 | 0
1511.2 | 50.034 | 50.028 | -0.07027 | -0.07027 | -0.7027 | 50.034 | -0.1027 | -0.1027 | -1.027 | -0.86486 | -0.86486 | 0 | 48 | 1 | 1 | -0.86486 | 10 | 0 | 0
1511.25 | 50.034 | 50.028 | -0.07027 | -0.07027 | -0.7027 | 50.034 | -0.1027 | -0.1027 | -1.027 | -0.86486 | -0.86486 | 0 | 48 | 1 | 1 | -0.86486 | 10 | 0 | 0
1511.3 | 50.034 | 50.028 | -0.07027 | -0.07027 | -0.7027 | 50.034 | -0.1027 | -0.1027 | -1.027 | -0.86486 | -0.86486 | 0 | 48 | 1 | 1 | -0.86486 | 10 | 0 | 0
1511.35 | 50.034 | 50.029 | -0.075676 | -0.075676 | -0.75676 | 50.034 | -0.1027 | -0.1027 | -1.027 | -0.89189 | -0.89189 | 0 | 48 | 1 | 1 | -0.89189 | 10 | 0 | 0
1511.4 | 50.034 | 50.029 | -0.075676 | -0.075676 | -0.75676 | 50.034 | -0.1027 | -0.1027 | -1.027 | -0.89189 | -0.89189 | 0 | 48 | 1 | 1 | -0.89189 | 10 | 0 | 0
1511.45 | 50.036 | 50.031 | -0.086486 | -0.081926 | -0.81926 | 50.036 | -0.11351 | -0.11351 | -1.1351 | -0.9772 | -0.9772 | 0 | 48 | 1 | 1 | -0.9772 | 10 | 0 | 0
1511.5 | 50.034 | 50.031 | -0.086486 | -0.086486 | -0.86486 | 50.036 | -0.11351 | -0.11351 | -1.1351 | -1 | -1 | 0 | 48 | 1 | 1 | -1 | 10 | 0 | 0
1511.55 | 50.034 | 50.031 | -0.086486 | -0.086486 | -0.86486 | 50.036 | -0.11351 | -0.11351 | -1.1351 | -1 | -1 | 0 | 48 | 1 | 1 | -1 | 10 | 0 | 0
1511.6 | 50.034 | 50.031 | -0.086486 | -0.086486 | -0.86486 | 50.036 | -0.11351 | -0.11351 | -1.1351 | -1 | -1 | 0 | 48 | 1 | 1 | -1 | 10 | 0 | 0
1511.65 | 50.034 | 50.031 | -0.086486 | -0.086486 | -0.86486 | 50.036 | -0.11351 | -0.11351 | -1.1351 | -1 | -1 | 0 | 48 | 1 | 1 | -1 | 10 | 0 | 0
1511.7 | 50.034 | 50.031 | -0.086486 | -0.086486 | -0.86486 | 50.036 | -0.11351 | -0.11351 | -1.1351 | -1 | -1 | 0 | 48 | 1 | 1 | -1 | 10 | 0 | 0
1511.75 | 50.034 | 50.031 | -0.086486 | -0.086486 | -0.86486 | 50.036 | -0.11351 | -0.11351 | -1.1351 | -1 | -1 | 0 | 48 | 1 | 1 | -1 | 10 | 0 | 0
1511.8 | 50.034 | 50.031 | -0.086486 | -0.086486 | -0.86486 | 50.036 | -0.11351 | -0.11351 | -1.1351 | -1 | -1 | 0 | 48 | 1 | 1 | -1 | 10 | 0 | 0
1511.85 | 50.034 | 50.031 | -0.086486 | -0.086486 | -0.86486 | 50.036 | -0.11351 | -0.11351 | -1.1351 | -1 | -1 | 0 | 48 | 1 | 1 | -1 | 10 | 0 | 0
1511.9 | 50.034 | 50.031 | -0.086486 | -0.086486 | -0.86486 | 50.036 | -0.11351 | -0.11351 | -1.1351 | -1 | -1 | 0 | 48 | 1 | 1 | -1 | 10 | 0 | 0
1511.95 | 50.034 | 50.031 | -0.086486 | -0.086486 | -0.86486 | 50.036 | -0.11351 | -0.11351 | -1.1351 | -1 | -1 | 0 | 48 | 1 | 1 | -1 | 10 | 0 | 0
1512 | 50.034 | 50.031 | -0.086486 | -0.086486 | -0.86486 | 50.036 | -0.11351 | -0.11351 | -1.1351 | -1 | -1 | 0 | 48 | 1 | 1 | -1 | 10 | 0 | 0
1512.05 | 50.034 | 50.031 | -0.086486 | -0.086486 | -0.86486 | 50.036 | -0.11351 | -0.11351 | -1.1351 | -1 | -1 | 0 | 48 | 1 | 1 | -1 | 10 | 0 | 0
1512.1 | 50.034 | 50.031 | -0.086486 | -0.086486 | -0.86486 | 50.036 | -0.11351 | -0.11351 | -1.1351 | -1 | -1 | 0 | 48 | 1 | 1 | -1 | 10 | 0 | 0
1512.15 | 50.035 | 50.031 | -0.086486 | -0.086486 | -0.86486 | 50.036 | -0.11351 | -0.11351 | -1.1351 | -1 | -1 | 0 | 48 | 1 | 1 | -1 | 10 | 0 | 0
1512.2 | 50.035 | 50.031 | -0.086486 | -0.086486 | -0.86486 | 50.036 | -0.11351 | -0.11351 | -1.1351 | -1 | -1 | 0 | 48 | 1 | 1 | -1 | 10 | 0 | 0
1512.25 | 50.035 | 50.031 | -0.086486 | -0.086486 | -0.86486 | 50.036 | -0.11351 | -0.11351 | -1.1351 | -1 | -1 | 0 | 48 | 1 | 1 | -1 | 10 | 0 | 0
1512.3 | 50.035 | 50.031 | -0.086486 | -0.086486 | -0.86486 | 50.036 | -0.11351 | -0.11351 | -1.1351 | -1 | -1 | 0 | 48 | 1 | 1 | -1 | 10 | 0 | 0
1512.35 | 50.035 | 50.031 | -0.086486 | -0.086486 | -0.86486 | 50.036 | -0.11351 | -0.11351 | -1.1351 | -1 | -1 | 0 | 48 | 1 | 1 | -1 | 10 | 0 | 0
1512.4 | 50.035 | 50.031 | -0.086486 | -0.086486 | -0.86486 | 50.036 | -0.11351 | -0.11351 | -1.1351 | -1 | -1 | 0 | 48 | 1 | 1 | -1 | 10 | 0 | 0
1512.45 | 50.035 | 50.031 | -0.086486 | -0.086486 | -0.86486 | 50.036 | -0.11351 | -0.11351 | -1.1351 | -1 | -1 | 0 | 48 | 1 | 1 | -1 | 10 | 0 | 0
1512.5 | 50.035 | 50.031 | -0.086486 | -0.086486 | -0.86486 | 50.036 | -0.11351 | -0.11351 | -1.1351 | -1 | -1 | 0 | 48 | 1 | 1 | -1 | 10 | 0 | 0
1512.55 | 50.035 | 50.031 | -0.086486 | -0.086486 | -0.86486 | 50.036 | -0.11351 | -0.11351 | -1.1351 | -1 | -1 | 0 | 48 | 1 | 1 | -1 | 10 | 0 | 0
1512.6 | 50.035 | 50.031 | -0.086486 | -0.086486 | -0.86486 | 50.036 | -0.11351 | -0.11351 | -1.1351 | -1 | -1 | 0 | 48 | 1 | 1 | -1 | 10 | 0 | 0
1512.65 | 50.038 | 50.031 | -0.086486 | -0.086486 | -0.86486 | 50.038 | -0.12432 | -0.12432 | -1.2432 | -1.0541 | -1.0541 | 0 | 48 | 1 | 1 | -1.0541 | 10 | 0 | 0
1512.7 | 50.038 | 50.031 | -0.086486 | -0.086486 | -0.86486 | 50.038 | -0.12432 | -0.12432 | -1.2432 | -1.0541 | -1.0541 | 0 | 48 | 1 | 1 | -1.0541 | 10 | 0 | 0
1512.75 | 50.038 | 50.031 | -0.086486 | -0.086486 | -0.86486 | 50.038 | -0.12432 | -0.12432 | -1.2432 | -1.0541 | -1.0541 | 0 | 48 | 1 | 1 | -1.0541 | 10 | 0 | 0
1512.8 | 50.038 | 50.034 | -0.1027 | -0.092736 | -0.92736 | 50.038 | -0.12432 | -0.12432 | -1.2432 | -1.0853 | -1.0853 | 0 | 48 | 1 | 1 | -1.0853 | 10 | 0 | 0
1512.85 | 50.038 | 50.034 | -0.1027 | -0.098986 | -0.98986 | 50.038 | -0.12432 | -0.12432 | -1.2432 | -1.1166 | -1.1166 | 0 | 48 | 1 | 1 | -1.1166 | 10 | 0 | 0
1512.9 | 50.038 | 50.034 | -0.1027 | -0.1027 | -1.027 | 50.038 | -0.12432 | -0.12432 | -1.2432 | -1.1351 | -1.1351 | 0 | 48 | 1 | 1 | -1.1351 | 10 | 0 | 0
1512.95 | 50.038 | 50.034 | -0.1027 | -0.1027 | -1.027 | 50.038 | -0.12432 | -0.12432 | -1.2432 | -1.1351 | -1.1351 | 0 | 48 | 1 | 1 | -1.1351 | 10 | 0 | 0
1513 | 50.038 | 50.034 | -0.1027 | -0.1027 | -1.027 | 50.038 | -0.12432 | -0.12432 | -1.2432 | -1.1351 | -1.1351 | 0 | 48 | 1 | 1 | -1.1351 | 10 | 0 | 0
1513.05 | 50.038 | 50.034 | -0.1027 | -0.1027 | -1.027 | 50.038 | -0.12432 | -0.12432 | -1.2432 | -1.1351 | -1.1351 | 0 | 48 | 1 | 1 | -1.1351 | 10 | 0 | 0
1513.1 | 50.038 | 50.034 | -0.1027 | -0.1027 | -1.027 | 50.038 | -0.12432 | -0.12432 | -1.2432 | -1.1351 | -1.1351 | 0 | 48 | 1 | 1 | -1.1351 | 10 | 0 | 0
1513.15 | 50.038 | 50.034 | -0.1027 | -0.1027 | -1.027 | 50.038 | -0.12432 | -0.12432 | -1.2432 | -1.1351 | -1.1351 | 0 | 48 | 1 | 1 | -1.1351 | 10 | 0 | 0
1513.2 | 50.038 | 50.034 | -0.1027 | -0.1027 | -1.027 | 50.038 | -0.12432 | -0.12432 | -1.2432 | -1.1351 | -1.1351 | 0 | 48 | 1 | 1 | -1.1351 | 10 | 0 | 0
1513.25 | 50.038 | 50.034 | -0.1027 | -0.1027 | -1.027 | 50.038 | -0.12432 | -0.12432 | -1.2432 | -1.1351 | -1.1351 | 0 | 48 | 1 | 1 | -1.1351 | 10 | 0 | 0
1513.3 | 50.038 | 50.034 | -0.1027 | -0.1027 | -1.027 | 50.038 | -0.12432 | -0.12432 | -1.2432 | -1.1351 | -1.1351 | 0 | 48 | 1 | 1 | -1.1351 | 10 | 0 | 0
1513.35 | 50.038 | 50.034 | -0.1027 | -0.1027 | -1.027 | 50.038 | -0.12432 | -0.12432 | -1.2432 | -1.1351 | -1.1351 | 0 | 48 | 1 | 1 | -1.1351 | 10 | 0 | 0
1513.4 | 50.038 | 50.034 | -0.1027 | -0.1027 | -1.027 | 50.038 | -0.12432 | -0.12432 | -1.2432 | -1.1351 | -1.1351 | 0 | 48 | 1 | 1 | -1.1351 | 10 | 0 | 0
1513.45 | 50.038 | 50.034 | -0.1027 | -0.1027 | -1.027 | 50.038 | -0.12432 | -0.12432 | -1.2432 | -1.1351 | -1.1351 | 0 | 48 | 1 | 1 | -1.1351 | 10 | 0 | 0
1513.5 | 50.038 | 50.034 | -0.1027 | -0.1027 | -1.027 | 50.038 | -0.12432 | -0.12432 | -1.2432 | -1.1351 | -1.1351 | 0 | 48 | 1 | 1 | -1.1351 | 10 | 0 | 0
1513.55 | 50.038 | 50.034 | -0.1027 | -0.1027 | -1.027 | 50.038 | -0.12432 | -0.12432 | -1.2432 | -1.1351 | -1.1351 | 0 | 48 | 1 | 1 | -1.1351 | 10 | 0 | 0
1513.6 | 50.038 | 50.034 | -0.1027 | -0.1027 | -1.027 | 50.038 | -0.12432 | -0.12432 | -1.2432 | -1.1351 | -1.1351 | 0 | 48 | 1 | 1 | -1.1351 | 10 | 0 | 0
1513.65 | 50.038 | 50.034 | -0.1027 | -0.1027 | -1.027 | 50.038 | -0.12432 | -0.12432 | -1.2432 | -1.1351 | -1.1351 | 0 | 48 | 1 | 1 | -1.1351 | 10 | 0 | 0
1513.7 | 50.038 | 50.034 | -0.1027 | -0.1027 | -1.027 | 50.038 | -0.12432 | -0.12432 | -1.2432 | -1.1351 | -1.1351 | 0 | 48 | 1 | 1 | -1.1351 | 10 | 0 | 0
1513.75 | 50.038 | 50.034 | -0.1027 | -0.1027 | -1.027 | 50.038 | -0.12432 | -0.12432 | -1.2432 | -1.1351 | -1.1351 | 0 | 48 | 1 | 1 | -1.1351 | 10 | 0 | 0
1513.8 | 50.042 | 50.034 | -0.1027 | -0.1027 | -1.027 | 50.042 | -0.14595 | -0.14595 | -1.4595 | -1.2432 | -1.2432 | 0 | 48 | 1 | 1 | -1.2432 | 10 | 0 | 0
1513.85 | 50.042 | 50.034 | -0.1027 | -0.1027 | -1.027 | 50.042 | -0.14595 | -0.14595 | -1.4595 | -1.2432 | -1.2432 | 0 | 48 | 1 | 1 | -1.2432 | 10 | 0 | 0
1513.9 | 50.042 | 50.034 | -0.1027 | -0.1027 | -1.027 | 50.042 | -0.14595 | -0.14595 | -1.4595 | -1.2432 | -1.2432 | 0 | 48 | 1 | 1 | -1.2432 | 10 | 0 | 0
1513.95 | 50.039 | 50.034 | -0.1027 | -0.1027 | -1.027 | 50.042 | -0.14595 | -0.14595 | -1.4595 | -1.2432 | -1.2432 | 0 | 48 | 1 | 1 | -1.2432 | 10 | 0 | 0
1514 | 50.042 | 50.034 | -0.1027 | -0.1027 | -1.027 | 50.042 | -0.14595 | -0.14595 | -1.4595 | -1.2432 | -1.2432 | 0 | 48 | 1 | 1 | -1.2432 | 10 | 0 | 0
1514.05 | 50.042 | 50.034 | -0.1027 | -0.1027 | -1.027 | 50.042 | -0.14595 | -0.14595 | -1.4595 | -1.2432 | -1.2432 | 0 | 48 | 1 | 1 | -1.2432 | 10 | 0 | 0
1514.1 | 50.042 | 50.034 | -0.1027 | -0.1027 | -1.027 | 50.042 | -0.14595 | -0.14595 | -1.4595 | -1.2432 | -1.2432 | 0 | 48 | 1 | 1 | -1.2432 | 10 | 0 | 0
1514.15 | 50.042 | 50.035 | -0.10811 | -0.10811 | -1.0811 | 50.042 | -0.14595 | -0.14595 | -1.4595 | -1.2703 | -1.2703 | 0 | 48 | 1 | 1 | -1.2703 | 10 | 0 | 0
1514.2 | 50.042 | 50.035 | -0.10811 | -0.10811 | -1.0811 | 50.042 | -0.14595 | -0.14595 | -1.4595 | -1.2703 | -1.2703 | 0 | 48 | 1 | 1 | -1.2703 | 10 | 0 | 0
1514.25 | 50.042 | 50.035 | -0.10811 | -0.10811 | -1.0811 | 50.042 | -0.14595 | -0.14595 | -1.4595 | -1.2703 | -1.2703 | 0 | 48 | 1 | 1 | -1.2703 | 10 | 0 | 0
1514.3 | 50.039 | 50.035 | -0.10811 | -0.10811 | -1.0811 | 50.042 | -0.14595 | -0.14595 | -1.4595 | -1.2703 | -1.2703 | 0 | 48 | 1 | 1 | -1.2703 | 10 | 0 | 0
1514.35 | 50.039 | 50.035 | -0.10811 | -0.10811 | -1.0811 | 50.042 | -0.14595 | -0.14595 | -1.4595 | -1.2703 | -1.2703 | 0 | 48 | 1 | 1 | -1.2703 | 10 | 0 | 0
1514.4 | 50.042 | 50.035 | -0.10811 | -0.10811 | -1.0811 | 50.042 | -0.14595 | -0.14595 | -1.4595 | -1.2703 | -1.2703 | 0 | 48 | 1 | 1 | -1.2703 | 10 | 0 | 0
1514.45 | 50.042 | 50.035 | -0.10811 | -0.10811 | -1.0811 | 50.042 | -0.14595 | -0.14595 | -1.4595 | -1.2703 | -1.2703 | 0 | 48 | 1 | 1 | -1.2703 | 10 | 0 | 0
1514.5 | 50.042 | 50.035 | -0.10811 | -0.10811 | -1.0811 | 50.042 | -0.14595 | -0.14595 | -1.4595 | -1.2703 | -1.2703 | 0 | 48 | 1 | 1 | -1.2703 | 10 | 0 | 0
1514.55 | 50.042 | 50.035 | -0.10811 | -0.10811 | -1.0811 | 50.042 | -0.14595 | -0.14595 | -1.4595 | -1.2703 | -1.2703 | 0 | 48 | 1 | 1 | -1.2703 | 10 | 0 | 0
1514.6 | 50.042 | 50.035 | -0.10811 | -0.10811 | -1.0811 | 50.042 | -0.14595 | -0.14595 | -1.4595 | -1.2703 | -1.2703 | 0 | 48 | 1 | 1 | -1.2703 | 10 | 0 | 0
1514.65 | 50.042 | 50.038 | -0.12432 | -0.11436 | -1.1436 | 50.042 | -0.14595 | -0.14595 | -1.4595 | -1.3015 | -1.3015 | 0 | 48 | 1 | 1 | -1.3015 | 10 | 0 | 0
1514.7 | 50.042 | 50.038 | -0.12432 | -0.12061 | -1.2061 | 50.042 | -0.14595 | -0.14595 | -1.4595 | -1.3328 | -1.3328 | 0 | 48 | 1 | 1 | -1.3328 | 10 | 0 | 0
1514.75 | 50.042 | 50.038 | -0.12432 | -0.12432 | -1.2432 | 50.042 | -0.14595 | -0.14595 | -1.4595 | -1.3514 | -1.3514 | 0 | 48 | 1 | 1 | -1.3514 | 10 | 0 | 0
1514.8 | 50.042 | 50.038 | -0.12432 | -0.12432 | -1.2432 | 50.042 | -0.14595 | -0.14595 | -1.4595 | -1.3514 | -1.3514 | 0 | 48 | 1 | 1 | -1.3514 | 10 | 0 | 0
1514.85 | 50.042 | 50.038 | -0.12432 | -0.12432 | -1.2432 | 50.042 | -0.14595 | -0.14595 | -1.4595 | -1.3514 | -1.3514 | 0 | 48 | 1 | 1 | -1.3514 | 10 | 0 | 0
1514.9 | 50.042 | 50.038 | -0.12432 | -0.12432 | -1.2432 | 50.042 | -0.14595 | -0.14595 | -1.4595 | -1.3514 | -1.3514 | 0 | 48 | 1 | 1 | -1.3514 | 10 | 0 | 0
1514.95 | 50.042 | 50.038 | -0.12432 | -0.12432 | -1.2432 | 50.042 | -0.14595 | -0.14595 | -1.4595 | -1.3514 | -1.3514 | 0 | 48 | 1 | 1 | -1.3514 | 10 | 0 | 0
1515 | 50.042 | 50.038 | -0.12432 | -0.12432 | -1.2432 | 50.042 | -0.14595 | -0.14595 | -1.4595 | -1.3514 | -1.3514 | 0 | 48 | 1 | 1 | -1.3514 | 10 | 0 | 0
1515.05 | 50.042 | 50.038 | -0.12432 | -0.12432 | -1.2432 | 50.042 | -0.14595 | -0.14595 | -1.4595 | -1.3514 | -1.3514 | 0 | 48 | 1 | 1 | -1.3514 | 10 | 0 | 0
1515.1 | 50.042 | 50.038 | -0.12432 | -0.12432 | -1.2432 | 50.042 | -0.14595 | -0.14595 | -1.4595 | -1.3514 | -1.3514 | 0 | 48 | 1 | 1 | -1.3514 | 10 | 0 | 0
1515.15 | 50.042 | 50.038 | -0.12432 | -0.12432 | -1.2432 | 50.042 | -0.14595 | -0.14595 | -1.4595 | -1.3514 | -1.3514 | 0 | 48 | 1 | 1 | -1.3514 | 10 | 0 | 0
1515.2 | 50.042 | 50.038 | -0.12432 | -0.12432 | -1.2432 | 50.042 | -0.14595 | -0.14595 | -1.4595 | -1.3514 | -1.3514 | 0 | 48 | 1 | 1 | -1.3514 | 10 | 0 | 0
1515.25 | 50.042 | 50.038 | -0.12432 | -0.12432 | -1.2432 | 50.042 | -0.14595 | -0.14595 | -1.4595 | -1.3514 | -1.3514 | 0 | 48 | 1 | 1 | -1.3514 | 10 | 0 | 0
1515.3 | 50.042 | 50.038 | -0.12432 | -0.12432 | -1.2432 | 50.042 | -0.14595 | -0.14595 | -1.4595 | -1.3514 | -1.3514 | 0 | 48 | 1 | 1 | -1.3514 | 10 | 0 | 0
1515.35 | 50.042 | 50.038 | -0.12432 | -0.12432 | -1.2432 | 50.042 | -0.14595 | -0.14595 | -1.4595 | -1.3514 | -1.3514 | 0 | 48 | 1 | 1 | -1.3514 | 10 | 0 | 0
1515.4 | 50.042 | 50.038 | -0.12432 | -0.12432 | -1.2432 | 50.042 | -0.14595 | -0.14595 | -1.4595 | -1.3514 | -1.3514 | 0 | 48 | 1 | 1 | -1.3514 | 10 | 0 | 0
1515.45 | 50.042 | 50.038 | -0.12432 | -0.12432 | -1.2432 | 50.042 | -0.14595 | -0.14595 | -1.4595 | -1.3514 | -1.3514 | 0 | 48 | 1 | 1 | -1.3514 | 10 | 0 | 0
1515.5 | 50.044 | 50.038 | -0.12432 | -0.12432 | -1.2432 | 50.044 | -0.15676 | -0.15676 | -1.5676 | -1.4054 | -1.4054 | 0 | 48 | 1 | 1 | -1.4054 | 10 | 0 | 0
1515.55 | 50.044 | 50.038 | -0.12432 | -0.12432 | -1.2432 | 50.044 | -0.15676 | -0.15676 | -1.5676 | -1.4054 | -1.4054 | 0 | 48 | 1 | 1 | -1.4054 | 10 | 0 | 0
1515.6 | 50.044 | 50.038 | -0.12432 | -0.12432 | -1.2432 | 50.044 | -0.15676 | -0.15676 | -1.5676 | -1.4054 | -1.4054 | 0 | 48 | 1 | 1 | -1.4054 | 10 | 0 | 0
1515.65 | 50.042 | 50.038 | -0.12432 | -0.12432 | -1.2432 | 50.044 | -0.15676 | -0.15676 | -1.5676 | -1.4054 | -1.4054 | 0 | 48 | 1 | 1 | -1.4054 | 10 | 0 | 0
1515.7 | 50.042 | 50.038 | -0.12432 | -0.12432 | -1.2432 | 50.044 | -0.15676 | -0.15676 | -1.5676 | -1.4054 | -1.4054 | 0 | 48 | 1 | 1 | -1.4054 | 10 | 0 | 0
1515.75 | 50.046 | 50.038 | -0.12432 | -0.12432 | -1.2432 | 50.046 | -0.16757 | -0.16757 | -1.6757 | -1.4595 | -1.4595 | 0 | 48 | 1 | 1 | -1.4595 | 10 | 0 | 0
1515.8 | 50.046 | 50.039 | -0.12973 | -0.12973 | -1.2973 | 50.046 | -0.16757 | -0.16757 | -1.6757 | -1.4865 | -1.4865 | 0 | 48 | 1 | 1 | -1.4865 | 10 | 0 | 0
1515.85 | 50.046 | 50.039 | -0.12973 | -0.12973 | -1.2973 | 50.046 | -0.16757 | -0.16757 | -1.6757 | -1.4865 | -1.4865 | 0 | 48 | 1 | 1 | -1.4865 | 10 | 0 | 0
1515.9 | 50.046 | 50.039 | -0.12973 | -0.12973 | -1.2973 | 50.046 | -0.16757 | -0.16757 | -1.6757 | -1.4865 | -1.4865 | 0 | 48 | 1 | 1 | -1.4865 | 10 | 0 | 0
1515.95 | 50.046 | 50.039 | -0.12973 | -0.12973 | -1.2973 | 50.046 | -0.16757 | -0.16757 | -1.6757 | -1.4865 | -1.4865 | 0 | 48 | 1 | 1 | -1.4865 | 10 | 0 | 0
1516 | 50.046 | 50.039 | -0.12973 | -0.12973 | -1.2973 | 50.046 | -0.16757 | -0.16757 | -1.6757 | -1.4865 | -1.4865 | 0 | 48 | 1 | 1 | -1.4865 | 10 | 0 | 0
1516.05 | 50.046 | 50.039 | -0.12973 | -0.12973 | -1.2973 | 50.046 | -0.16757 | -0.16757 | -1.6757 | -1.4865 | -1.4865 | 0 | 48 | 1 | 1 | -1.4865 | 10 | 0 | 0
1516.1 | 50.046 | 50.039 | -0.12973 | -0.12973 | -1.2973 | 50.046 | -0.16757 | -0.16757 | -1.6757 | -1.4865 | -1.4865 | 0 | 48 | 1 | 1 | -1.4865 | 10 | 0 | 0
1516.15 | 50.046 | 50.039 | -0.12973 | -0.12973 | -1.2973 | 50.046 | -0.16757 | -0.16757 | -1.6757 | -1.4865 | -1.4865 | 0 | 48 | 1 | 1 | -1.4865 | 10 | 0 | 0
1516.2 | 50.046 | 50.039 | -0.12973 | -0.12973 | -1.2973 | 50.046 | -0.16757 | -0.16757 | -1.6757 | -1.4865 | -1.4865 | 0 | 48 | 1 | 1 | -1.4865 | 10 | 0 | 0
1516.25 | 50.046 | 50.039 | -0.12973 | -0.12973 | -1.2973 | 50.046 | -0.16757 | -0.16757 | -1.6757 | -1.4865 | -1.4865 | 0 | 48 | 1 | 1 | -1.4865 | 10 | 0 | 0
1516.3 | 50.046 | 50.039 | -0.12973 | -0.12973 | -1.2973 | 50.046 | -0.16757 | -0.16757 | -1.6757 | -1.4865 | -1.4865 | 0 | 48 | 1 | 1 | -1.4865 | 10 | 0 | 0
1516.35 | 50.046 | 50.039 | -0.12973 | -0.12973 | -1.2973 | 50.046 | -0.16757 | -0.16757 | -1.6757 | -1.4865 | -1.4865 | 0 | 48 | 1 | 1 | -1.4865 | 10 | 0 | 0
1516.4 | 50.049 | 50.042 | -0.14595 | -0.13598 | -1.3598 | 50.049 | -0.18378 | -0.18378 | -1.8378 | -1.5988 | -1.5988 | 0 | 48 | 1 | 1 | -1.5988 | 10 | 0 | 0
1516.45 | 50.049 | 50.042 | -0.14595 | -0.14223 | -1.4223 | 50.049 | -0.18378 | -0.18378 | -1.8378 | -1.6301 | -1.6301 | 0 | 48 | 1 | 1 | -1.6301 | 10 | 0 | 0
1516.5 | 50.049 | 50.042 | -0.14595 | -0.14595 | -1.4595 | 50.049 | -0.18378 | -0.18378 | -1.8378 | -1.6486 | -1.6486 | 0 | 48 | 1 | 1 | -1.6486 | 10 | 0 | 0
1516.55 | 50.049 | 50.042 | -0.14595 | -0.14595 | -1.4595 | 50.049 | -0.18378 | -0.18378 | -1.8378 | -1.6486 | -1.6486 | 0 | 48 | 1 | 1 | -1.6486 | 10 | 0 | 0
1516.6 | 50.049 | 50.042 | -0.14595 | -0.14595 | -1.4595 | 50.049 | -0.18378 | -0.18378 | -1.8378 | -1.6486 | -1.6486 | 0 | 48 | 1 | 1 | -1.6486 | 10 | 0 | 0
1516.65 | 50.049 | 50.042 | -0.14595 | -0.14595 | -1.4595 | 50.049 | -0.18378 | -0.18378 | -1.8378 | -1.6486 | -1.6486 | 0 | 48 | 1 | 1 | -1.6486 | 10 | 0 | 0
1516.7 | 50.049 | 50.042 | -0.14595 | -0.14595 | -1.4595 | 50.049 | -0.18378 | -0.18378 | -1.8378 | -1.6486 | -1.6486 | 0 | 48 | 1 | 1 | -1.6486 | 10 | 0 | 0
1516.75 | 50.049 | 50.042 | -0.14595 | -0.14595 | -1.4595 | 50.049 | -0.18378 | -0.18378 | -1.8378 | -1.6486 | -1.6486 | 0 | 48 | 1 | 1 | -1.6486 | 10 | 0 | 0
1516.8 | 50.049 | 50.042 | -0.14595 | -0.14595 | -1.4595 | 50.049 | -0.18378 | -0.18378 | -1.8378 | -1.6486 | -1.6486 | 0 | 48 | 1 | 1 | -1.6486 | 10 | 0 | 0
1516.85 | 50.049 | 50.042 | -0.14595 | -0.14595 | -1.4595 | 50.049 | -0.18378 | -0.18378 | -1.8378 | -1.6486 | -1.6486 | 0 | 48 | 1 | 1 | -1.6486 | 10 | 0 | 0
1516.9 | 50.049 | 50.042 | -0.14595 | -0.14595 | -1.4595 | 50.049 | -0.18378 | -0.18378 | -1.8378 | -1.6486 | -1.6486 | 0 | 48 | 1 | 1 | -1.6486 | 10 | 0 | 0
1516.95 | 50.049 | 50.042 | -0.14595 | -0.14595 | -1.4595 | 50.049 | -0.18378 | -0.18378 | -1.8378 | -1.6486 | -1.6486 | 0 | 48 | 1 | 1 | -1.6486 | 10 | 0 | 0
1517 | 50.049 | 50.042 | -0.14595 | -0.14595 | -1.4595 | 50.049 | -0.18378 | -0.18378 | -1.8378 | -1.6486 | -1.6486 | 0 | 48 | 1 | 1 | -1.6486 | 10 | 0 | 0
1517.05 | 50.049 | 50.042 | -0.14595 | -0.14595 | -1.4595 | 50.049 | -0.18378 | -0.18378 | -1.8378 | -1.6486 | -1.6486 | 0 | 48 | 1 | 1 | -1.6486 | 10 | 0 | 0
1517.1 | 50.049 | 50.042 | -0.14595 | -0.14595 | -1.4595 | 50.049 | -0.18378 | -0.18378 | -1.8378 | -1.6486 | -1.6486 | 0 | 48 | 1 | 1 | -1.6486 | 10 | 0 | 0
1517.15 | 50.049 | 50.042 | -0.14595 | -0.14595 | -1.4595 | 50.049 | -0.18378 | -0.18378 | -1.8378 | -1.6486 | -1.6486 | 0 | 48 | 1 | 1 | -1.6486 | 10 | 0 | 0
1517.2 | 50.049 | 50.042 | -0.14595 | -0.14595 | -1.4595 | 50.049 | -0.18378 | -0.18378 | -1.8378 | -1.6486 | -1.6486 | 0 | 48 | 1 | 1 | -1.6486 | 10 | 0 | 0
1517.25 | 50.049 | 50.042 | -0.14595 | -0.14595 | -1.4595 | 50.049 | -0.18378 | -0.18378 | -1.8378 | -1.6486 | -1.6486 | 0 | 48 | 1 | 1 | -1.6486 | 10 | 0 | 0
1517.3 | 50.049 | 50.042 | -0.14595 | -0.14595 | -1.4595 | 50.049 | -0.18378 | -0.18378 | -1.8378 | -1.6486 | -1.6486 | 0 | 48 | 1 | 1 | -1.6486 | 10 | 0 | 0
1517.35 | 50.049 | 50.042 | -0.14595 | -0.14595 | -1.4595 | 50.049 | -0.18378 | -0.18378 | -1.8378 | -1.6486 | -1.6486 | 0 | 48 | 1 | 1 | -1.6486 | 10 | 0 | 0
1517.4 | 50.049 | 50.042 | -0.14595 | -0.14595 | -1.4595 | 50.049 | -0.18378 | -0.18378 | -1.8378 | -1.6486 | -1.6486 | 0 | 48 | 1 | 1 | -1.6486 | 10 | 0 | 0
1517.45 | 50.049 | 50.042 | -0.14595 | -0.14595 | -1.4595 | 50.049 | -0.18378 | -0.18378 | -1.8378 | -1.6486 | -1.6486 | 0 | 48 | 1 | 1 | -1.6486 | 10 | 0 | 0
1517.5 | 50.049 | 50.042 | -0.14595 | -0.14595 | -1.4595 | 50.049 | -0.18378 | -0.18378 | -1.8378 | -1.6486 | -1.6486 | 0 | 48 | 1 | 1 | -1.6486 | 10 | 0 | 0
1517.55 | 50.049 | 50.042 | -0.14595 | -0.14595 | -1.4595 | 50.049 | -0.18378 | -0.18378 | -1.8378 | -1.6486 | -1.6486 | 0 | 48 | 1 | 1 | -1.6486 | 10 | 0 | 0
1517.6 | 50.049 | 50.042 | -0.14595 | -0.14595 | -1.4595 | 50.049 | -0.18378 | -0.18378 | -1.8378 | -1.6486 | -1.6486 | 0 | 48 | 1 | 1 | -1.6486 | 10 | 0 | 0
1517.65 | 50.049 | 50.042 | -0.14595 | -0.14595 | -1.4595 | 50.049 | -0.18378 | -0.18378 | -1.8378 | -1.6486 | -1.6486 | 0 | 48 | 1 | 1 | -1.6486 | 10 | 0 | 0
1517.7 | 50.049 | 50.042 | -0.14595 | -0.14595 | -1.4595 | 50.049 | -0.18378 | -0.18378 | -1.8378 | -1.6486 | -1.6486 | 0 | 48 | 1 | 1 | -1.6486 | 10 | 0 | 0
1517.75 | 50.049 | 50.046 | -0.16757 | -0.1522 | -1.522 | 50.049 | -0.18378 | -0.18378 | -1.8378 | -1.6799 | -1.6799 | 0 | 48 | 1 | 1 | -1.6799 | 10 | 0 | 0
1517.8 | 50.049 | 50.046 | -0.16757 | -0.15845 | -1.5845 | 50.049 | -0.18378 | -0.18378 | -1.8378 | -1.7111 | -1.7111 | 0 | 48 | 1 | 1 | -1.7111 | 10 | 0 | 0
1517.85 | 50.049 | 50.046 | -0.16757 | -0.1647 | -1.647 | 50.049 | -0.18378 | -0.18378 | -1.8378 | -1.7424 | -1.7424 | 0 | 48 | 1 | 1 | -1.7424 | 10 | 0 | 0
1517.9 | 50.049 | 50.046 | -0.16757 | -0.16757 | -1.6757 | 50.049 | -0.18378 | -0.18378 | -1.8378 | -1.7568 | -1.7568 | 0 | 48 | 1 | 1 | -1.7568 | 10 | 0 | 0
1517.95 | 50.049 | 50.046 | -0.16757 | -0.16757 | -1.6757 | 50.049 | -0.18378 | -0.18378 | -1.8378 | -1.7568 | -1.7568 | 0 | 48 | 1 | 1 | -1.7568 | 10 | 0 | 0
1518 | 50.049 | 50.046 | -0.16757 | -0.16757 | -1.6757 | 50.049 | -0.18378 | -0.18378 | -1.8378 | -1.7568 | -1.7568 | 0 | 48 | 1 | 1 | -1.7568 | 10 | 0 | 0
1518.05 | 50.049 | 50.046 | -0.16757 | -0.16757 | -1.6757 | 50.049 | -0.18378 | -0.18378 | -1.8378 | -1.7568 | -1.7568 | 0 | 48 | 1 | 1 | -1.7568 | 10 | 0 | 0
1518.1 | 50.049 | 50.046 | -0.16757 | -0.16757 | -1.6757 | 50.049 | -0.18378 | -0.18378 | -1.8378 | -1.7568 | -1.7568 | 0 | 48 | 1 | 1 | -1.7568 | 10 | 0 | 0
1518.15 | 50.049 | 50.046 | -0.16757 | -0.16757 | -1.6757 | 50.049 | -0.18378 | -0.18378 | -1.8378 | -1.7568 | -1.7568 | 0 | 48 | 1 | 1 | -1.7568 | 10 | 0 | 0
1518.2 | 50.049 | 50.046 | -0.16757 | -0.16757 | -1.6757 | 50.049 | -0.18378 | -0.18378 | -1.8378 | -1.7568 | -1.7568 | 0 | 48 | 1 | 1 | -1.7568 | 10 | 0 | 0
1518.25 | 50.046 | 50.046 | -0.16757 | -0.16757 | -1.6757 | 50.049 | -0.18378 | -0.18378 | -1.8378 | -1.7568 | -1.7568 | 0 | 48 | 1 | 1 | -1.7568 | 10 | 0 | 0
1518.3 | 50.046 | 50.046 | -0.16757 | -0.16757 | -1.6757 | 50.049 | -0.18378 | -0.18378 | -1.8378 | -1.7568 | -1.7568 | 0 | 48 | 1 | 1 | -1.7568 | 10 | 0 | 0
1518.35 | 50.048 | 50.046 | -0.16757 | -0.16757 | -1.6757 | 50.049 | -0.18378 | -0.18378 | -1.8378 | -1.7568 | -1.7568 | 0 | 48 | 1 | 1 | -1.7568 | 10 | 0 | 0
1518.4 | 50.048 | 50.046 | -0.16757 | -0.16757 | -1.6757 | 50.049 | -0.18378 | -0.18378 | -1.8378 | -1.7568 | -1.7568 | 0 | 48 | 1 | 1 | -1.7568 | 10 | 0 | 0
1518.45 | 50.048 | 50.046 | -0.16757 | -0.16757 | -1.6757 | 50.049 | -0.18378 | -0.18378 | -1.8378 | -1.7568 | -1.7568 | 0 | 48 | 1 | 1 | -1.7568 | 10 | 0 | 0
1518.5 | 50.048 | 50.046 | -0.16757 | -0.16757 | -1.6757 | 50.049 | -0.18378 | -0.18378 | -1.8378 | -1.7568 | -1.7568 | 0 | 48 | 1 | 1 | -1.7568 | 10 | 0 | 0
1518.55 | 50.048 | 50.046 | -0.16757 | -0.16757 | -1.6757 | 50.049 | -0.18378 | -0.18378 | -1.8378 | -1.7568 | -1.7568 | 0 | 48 | 1 | 1 | -1.7568 | 10 | 0 | 0
1518.6 | 50.048 | 50.046 | -0.16757 | -0.16757 | -1.6757 | 50.049 | -0.18378 | -0.18378 | -1.8378 | -1.7568 | -1.7568 | 0 | 48 | 1 | 1 | -1.7568 | 10 | 0 | 0
1518.65 | 50.048 | 50.046 | -0.16757 | -0.16757 | -1.6757 | 50.049 | -0.18378 | -0.18378 | -1.8378 | -1.7568 | -1.7568 | 0 | 48 | 1 | 1 | -1.7568 | 10 | 0 | 0
1518.7 | 50.048 | 50.046 | -0.16757 | -0.16757 | -1.6757 | 50.049 | -0.18378 | -0.18378 | -1.8378 | -1.7568 | -1.7568 | 0 | 48 | 1 | 1 | -1.7568 | 10 | 0 | 0
1518.75 | 50.048 | 50.046 | -0.16757 | -0.16757 | -1.6757 | 50.049 | -0.18378 | -0.18378 | -1.8378 | -1.7568 | -1.7568 | 0 | 48 | 1 | 1 | -1.7568 | 10 | 0 | 0
1518.8 | 50.048 | 50.046 | -0.16757 | -0.16757 | -1.6757 | 50.049 | -0.18378 | -0.18378 | -1.8378 | -1.7568 | -1.7568 | 0 | 48 | 1 | 1 | -1.7568 | 10 | 0 | 0
1518.85 | 50.048 | 50.046 | -0.16757 | -0.16757 | -1.6757 | 50.049 | -0.18378 | -0.18378 | -1.8378 | -1.7568 | -1.7568 | 0 | 48 | 1 | 1 | -1.7568 | 10 | 0 | 0
1518.9 | 50.048 | 50.046 | -0.16757 | -0.16757 | -1.6757 | 50.049 | -0.18378 | -0.18378 | -1.8378 | -1.7568 | -1.7568 | 0 | 48 | 1 | 1 | -1.7568 | 10 | 0 | 0
1518.95 | 50.048 | 50.046 | -0.16757 | -0.16757 | -1.6757 | 50.049 | -0.18378 | -0.18378 | -1.8378 | -1.7568 | -1.7568 | 0 | 48 | 1 | 1 | -1.7568 | 10 | 0 | 0
1519 | 50.048 | 50.046 | -0.16757 | -0.16757 | -1.6757 | 50.049 | -0.18378 | -0.18378 | -1.8378 | -1.7568 | -1.7568 | 0 | 48 | 1 | 1 | -1.7568 | 10 | 0 | 0
1519.05 | 50.048 | 50.046 | -0.16757 | -0.16757 | -1.6757 | 50.049 | -0.18378 | -0.18378 | -1.8378 | -1.7568 | -1.7568 | 0 | 48 | 1 | 1 | -1.7568 | 10 | 0 | 0
1519.1 | 50.048 | 50.046 | -0.16757 | -0.16757 | -1.6757 | 50.049 | -0.18378 | -0.18378 | -1.8378 | -1.7568 | -1.7568 | 0 | 48 | 1 | 1 | -1.7568 | 10 | 0 | 0
1519.15 | 50.048 | 50.046 | -0.16757 | -0.16757 | -1.6757 | 50.049 | -0.18378 | -0.18378 | -1.8378 | -1.7568 | -1.7568 | 0 | 48 | 1 | 1 | -1.7568 | 10 | 0 | 0
1519.2 | 50.048 | 50.046 | -0.16757 | -0.16757 | -1.6757 | 50.049 | -0.18378 | -0.18378 | -1.8378 | -1.7568 | -1.7568 | 0 | 48 | 1 | 1 | -1.7568 | 10 | 0 | 0
1519.25 | 50.048 | 50.046 | -0.16757 | -0.16757 | -1.6757 | 50.049 | -0.18378 | -0.18378 | -1.8378 | -1.7568 | -1.7568 | 0 | 48 | 1 | 1 | -1.7568 | 10 | 0 | 0
1519.3 | 50.048 | 50.046 | -0.16757 | -0.16757 | -1.6757 | 50.049 | -0.18378 | -0.18378 | -1.8378 | -1.7568 | -1.7568 | 0 | 48 | 1 | 1 | -1.7568 | 10 | 0 | 0
1519.35 | 50.048 | 50.046 | -0.16757 | -0.16757 | -1.6757 | 50.049 | -0.18378 | -0.18378 | -1.8378 | -1.7568 | -1.7568 | 0 | 48 | 1 | 1 | -1.7568 | 10 | 0 | 0
1519.4 | 50.048 | 50.046 | -0.16757 | -0.16757 | -1.6757 | 50.049 | -0.18378 | -0.18378 | -1.8378 | -1.7568 | -1.7568 | 0 | 48 | 1 | 1 | -1.7568 | 10 | 0 | 0
1519.45 | 50.048 | 50.046 | -0.16757 | -0.16757 | -1.6757 | 50.049 | -0.18378 | -0.18378 | -1.8378 | -1.7568 | -1.7568 | 0 | 48 | 1 | 1 | -1.7568 | 10 | 0 | 0
1519.5 | 50.048 | 50.046 | -0.16757 | -0.16757 | -1.6757 | 50.049 | -0.18378 | -0.18378 | -1.8378 | -1.7568 | -1.7568 | 0 | 48 | 1 | 1 | -1.7568 | 10 | 0 | 0
1519.55 | 50.048 | 50.046 | -0.16757 | -0.16757 | -1.6757 | 50.049 | -0.18378 | -0.18378 | -1.8378 | -1.7568 | -1.7568 | 0 | 48 | 1 | 1 | -1.7568 | 10 | 0 | 0
1519.6 | 50.048 | 50.046 | -0.16757 | -0.16757 | -1.6757 | 50.049 | -0.18378 | -0.18378 | -1.8378 | -1.7568 | -1.7568 | 0 | 48 | 1 | 1 | -1.7568 | 10 | 0 | 0
1519.65 | 50.048 | 50.046 | -0.16757 | -0.16757 | -1.6757 | 50.049 | -0.18378 | -0.18378 | -1.8378 | -1.7568 | -1.7568 | 0 | 48 | 1 | 1 | -1.7568 | 10 | 0 | 0
1519.7 | 50.048 | 50.046 | -0.16757 | -0.16757 | -1.6757 | 50.049 | -0.18378 | -0.18378 | -1.8378 | -1.7568 | -1.7568 | 0 | 48 | 1 | 1 | -1.7568 | 10 | 0 | 0
1519.75 | 50.048 | 50.046 | -0.16757 | -0.16757 | -1.6757 | 50.049 | -0.18378 | -0.18378 | -1.8378 | -1.7568 | -1.7568 | 0 | 48 | 1 | 1 | -1.7568 | 10 | 0 | 0
1519.8 | 50.048 | 50.046 | -0.16757 | -0.16757 | -1.6757 | 50.049 | -0.18378 | -0.18378 | -1.8378 | -1.7568 | -1.7568 | 0 | 48 | 1 | 1 | -1.7568 | 10 | 0 | 0
1519.85 | 50.048 | 50.046 | -0.16757 | -0.16757 | -1.6757 | 50.049 | -0.18378 | -0.18378 | -1.8378 | -1.7568 | -1.7568 | 0 | 48 | 1 | 1 | -1.7568 | 10 | 0 | 0
1519.9 | 50.048 | 50.046 | -0.16757 | -0.16757 | -1.6757 | 50.049 | -0.18378 | -0.18378 | -1.8378 | -1.7568 | -1.7568 | 0 | 48 | 1 | 1 | -1.7568 | 10 | 0 | 0
1519.95 | 50.048 | 50.046 | -0.16757 | -0.16757 | -1.6757 | 50.049 | -0.18378 | -0.18378 | -1.8378 | -1.7568 | -1.7568 | 0 | 48 | 1 | 1 | -1.7568 | 10 | 0 | 0
1520 | 50.05 | 50.046 | -0.16757 | -0.16757 | -1.6757 | 50.05 | -0.18919 | -0.18919 | -1.8919 | -1.7838 | -1.7838 | 0 | 48 | 1 | 1 | -1.7838 | 10 | 0 | 0
1520.05 | 50.05 | 50.046 | -0.16757 | -0.16757 | -1.6757 | 50.05 | -0.18919 | -0.18919 | -1.8919 | -1.7838 | -1.7838 | 0 | 48 | 1 | 1 | -1.7838 | 10 | 0 | 0
1520.1 | 50.048 | 50.046 | -0.16757 | -0.16757 | -1.6757 | 50.05 | -0.18919 | -0.18919 | -1.8919 | -1.7838 | -1.7838 | 0 | 48 | 1 | 1 | -1.7838 | 10 | 0 | 0
1520.15 | 50.048 | 50.046 | -0.16757 | -0.16757 | -1.6757 | 50.05 | -0.18919 | -0.18919 | -1.8919 | -1.7838 | -1.7838 | 0 | 48 | 1 | 1 | -1.7838 | 10 | 0 | 0
1520.2 | 50.048 | 50.046 | -0.16757 | -0.16757 | -1.6757 | 50.05 | -0.18919 | -0.18919 | -1.8919 | -1.7838 | -1.7838 | 0 | 48 | 1 | 1 | -1.7838 | 10 | 0 | 0
1520.25 | 50.048 | 50.046 | -0.16757 | -0.16757 | -1.6757 | 50.05 | -0.18919 | -0.18919 | -1.8919 | -1.7838 | -1.7838 | 0 | 48 | 1 | 1 | -1.7838 | 10 | 0 | 0
1520.3 | 50.048 | 50.046 | -0.16757 | -0.16757 | -1.6757 | 50.05 | -0.18919 | -0.18919 | -1.8919 | -1.7838 | -1.7838 | 0 | 48 | 1 | 1 | -1.7838 | 10 | 0 | 0
1520.35 | 50.048 | 50.048 | -0.17838 | -0.17382 | -1.7382 | 50.05 | -0.18919 | -0.18919 | -1.8919 | -1.815 | -1.815 | 0 | 48 | 1 | 1 | -1.815 | 10 | 0 | 0
1520.4 | 50.048 | 50.048 | -0.17838 | -0.17838 | -1.7838 | 50.05 | -0.18919 | -0.18919 | -1.8919 | -1.8378 | -1.8378 | 0 | 48 | 1 | 1 | -1.8378 | 10 | 0 | 0
1520.45 | 50.048 | 50.048 | -0.17838 | -0.17838 | -1.7838 | 50.05 | -0.18919 | -0.18919 | -1.8919 | -1.8378 | -1.8378 | 0 | 48 | 1 | 1 | -1.8378 | 10 | 0 | 0
1520.5 | 50.048 | 50.048 | -0.17838 | -0.17838 | -1.7838 | 50.05 | -0.18919 | -0.18919 | -1.8919 | -1.8378 | -1.8378 | 0 | 48 | 1 | 1 | -1.8378 | 10 | 0 | 0
1520.55 | 50.048 | 50.048 | -0.17838 | -0.17838 | -1.7838 | 50.05 | -0.18919 | -0.18919 | -1.8919 | -1.8378 | -1.8378 | 0 | 48 | 1 | 1 | -1.8378 | 10 | 0 | 0
1520.6 | 50.049 | 50.048 | -0.17838 | -0.17838 | -1.7838 | 50.05 | -0.18919 | -0.18919 | -1.8919 | -1.8378 | -1.8378 | 0 | 48 | 1 | 1 | -1.8378 | 10 | 0 | 0
1520.65 | 50.049 | 50.048 | -0.17838 | -0.17838 | -1.7838 | 50.05 | -0.18919 | -0.18919 | -1.8919 | -1.8378 | -1.8378 | 0 | 48 | 1 | 1 | -1.8378 | 10 | 0 | 0
1520.7 | 50.049 | 50.048 | -0.17838 | -0.17838 | -1.7838 | 50.05 | -0.18919 | -0.18919 | -1.8919 | -1.8378 | -1.8378 | 0 | 48 | 1 | 1 | -1.8378 | 10 | 0 | 0
1520.75 | 50.049 | 50.048 | -0.17838 | -0.17838 | -1.7838 | 50.05 | -0.18919 | -0.18919 | -1.8919 | -1.8378 | -1.8378 | 0 | 48 | 1 | 1 | -1.8378 | 10 | 0 | 0
1520.8 | 50.049 | 50.048 | -0.17838 | -0.17838 | -1.7838 | 50.05 | -0.18919 | -0.18919 | -1.8919 | -1.8378 | -1.8378 | 0 | 48 | 1 | 1 | -1.8378 | 10 | 0 | 0
1520.85 | 50.049 | 50.048 | -0.17838 | -0.17838 | -1.7838 | 50.05 | -0.18919 | -0.18919 | -1.8919 | -1.8378 | -1.8378 | 0 | 48 | 1 | 1 | -1.8378 | 10 | 0 | 0
1520.9 | 50.049 | 50.048 | -0.17838 | -0.17838 | -1.7838 | 50.05 | -0.18919 | -0.18919 | -1.8919 | -1.8378 | -1.8378 | 0 | 48 | 1 | 1 | -1.8378 | 10 | 0 | 0
1520.95 | 50.049 | 50.048 | -0.17838 | -0.17838 | -1.7838 | 50.05 | -0.18919 | -0.18919 | -1.8919 | -1.8378 | -1.8378 | 0 | 48 | 1 | 1 | -1.8378 | 10 | 0 | 0
1521 | 50.049 | 50.048 | -0.17838 | -0.17838 | -1.7838 | 50.05 | -0.18919 | -0.18919 | -1.8919 | -1.8378 | -1.8378 | 0 | 48 | 1 | 1 | -1.8378 | 10 | 0 | 0
1521.05 | 50.049 | 50.048 | -0.17838 | -0.17838 | -1.7838 | 50.05 | -0.18919 | -0.18919 | -1.8919 | -1.8378 | -1.8378 | 0 | 48 | 1 | 1 | -1.8378 | 10 | 0 | 0
1521.1 | 50.049 | 50.048 | -0.17838 | -0.17838 | -1.7838 | 50.05 | -0.18919 | -0.18919 | -1.8919 | -1.8378 | -1.8378 | 0 | 48 | 1 | 1 | -1.8378 | 10 | 0 | 0
1521.15 | 50.049 | 50.048 | -0.17838 | -0.17838 | -1.7838 | 50.05 | -0.18919 | -0.18919 | -1.8919 | -1.8378 | -1.8378 | 0 | 48 | 1 | 1 | -1.8378 | 10 | 0 | 0
1521.2 | 50.049 | 50.048 | -0.17838 | -0.17838 | -1.7838 | 50.05 | -0.18919 | -0.18919 | -1.8919 | -1.8378 | -1.8378 | 0 | 48 | 1 | 1 | -1.8378 | 10 | 0 | 0
1521.25 | 50.049 | 50.048 | -0.17838 | -0.17838 | -1.7838 | 50.05 | -0.18919 | -0.18919 | -1.8919 | -1.8378 | -1.8378 | 0 | 48 | 1 | 1 | -1.8378 | 10 | 0 | 0
1521.3 | 50.049 | 50.048 | -0.17838 | -0.17838 | -1.7838 | 50.05 | -0.18919 | -0.18919 | -1.8919 | -1.8378 | -1.8378 | 0 | 48 | 1 | 1 | -1.8378 | 10 | 0 | 0
1521.35 | 50.049 | 50.048 | -0.17838 | -0.17838 | -1.7838 | 50.05 | -0.18919 | -0.18919 | -1.8919 | -1.8378 | -1.8378 | 0 | 48 | 1 | 1 | -1.8378 | 10 | 0 | 0
1521.4 | 50.049 | 50.048 | -0.17838 | -0.17838 | -1.7838 | 50.05 | -0.18919 | -0.18919 | -1.8919 | -1.8378 | -1.8378 | 0 | 48 | 1 | 1 | -1.8378 | 10 | 0 | 0
1521.45 | 50.049 | 50.048 | -0.17838 | -0.17838 | -1.7838 | 50.05 | -0.18919 | -0.18919 | -1.8919 | -1.8378 | -1.8378 | 0 | 48 | 1 | 1 | -1.8378 | 10 | 0 | 0
1521.5 | 50.049 | 50.048 | -0.17838 | -0.17838 | -1.7838 | 50.05 | -0.18919 | -0.18919 | -1.8919 | -1.8378 | -1.8378 | 0 | 48 | 1 | 1 | -1.8378 | 10 | 0 | 0
1521.55 | 50.049 | 50.048 | -0.17838 | -0.17838 | -1.7838 | 50.05 | -0.18919 | -0.18919 | -1.8919 | -1.8378 | -1.8378 | 0 | 48 | 1 | 1 | -1.8378 | 10 | 0 | 0
1521.6 | 50.049 | 50.048 | -0.17838 | -0.17838 | -1.7838 | 50.05 | -0.18919 | -0.18919 | -1.8919 | -1.8378 | -1.8378 | 0 | 48 | 1 | 1 | -1.8378 | 10 | 0 | 0
1521.65 | 50.049 | 50.048 | -0.17838 | -0.17838 | -1.7838 | 50.05 | -0.18919 | -0.18919 | -1.8919 | -1.8378 | -1.8378 | 0 | 48 | 1 | 1 | -1.8378 | 10 | 0 | 0
1521.7 | 50.049 | 50.048 | -0.17838 | -0.17838 | -1.7838 | 50.05 | -0.18919 | -0.18919 | -1.8919 | -1.8378 | -1.8378 | 0 | 48 | 1 | 1 | -1.8378 | 10 | 0 | 0
1521.75 | 50.049 | 50.048 | -0.17838 | -0.17838 | -1.7838 | 50.05 | -0.18919 | -0.18919 | -1.8919 | -1.8378 | -1.8378 | 0 | 48 | 1 | 1 | -1.8378 | 10 | 0 | 0
1521.8 | 50.049 | 50.048 | -0.17838 | -0.17838 | -1.7838 | 50.05 | -0.18919 | -0.18919 | -1.8919 | -1.8378 | -1.8378 | 0 | 48 | 1 | 1 | -1.8378 | 10 | 0 | 0
1521.85 | 50.049 | 50.048 | -0.17838 | -0.17838 | -1.7838 | 50.05 | -0.18919 | -0.18919 | -1.8919 | -1.8378 | -1.8378 | 0 | 48 | 1 | 1 | -1.8378 | 10 | 0 | 0
1521.9 | 50.049 | 50.048 | -0.17838 | -0.17838 | -1.7838 | 50.05 | -0.18919 | -0.18919 | -1.8919 | -1.8378 | -1.8378 | 0 | 48 | 1 | 1 | -1.8378 | 10 | 0 | 0
1521.95 | 50.049 | 50.048 | -0.17838 | -0.17838 | -1.7838 | 50.05 | -0.18919 | -0.18919 | -1.8919 | -1.8378 | -1.8378 | 0 | 48 | 1 | 1 | -1.8378 | 10 | 0 | 0
1522 | 50.049 | 50.048 | -0.17838 | -0.17838 | -1.7838 | 50.05 | -0.18919 | -0.18919 | -1.8919 | -1.8378 | -1.8378 | 0 | 48 | 1 | 1 | -1.8378 | 10 | 0 | 0
1522.05 | 50.049 | 50.048 | -0.17838 | -0.17838 | -1.7838 | 50.05 | -0.18919 | -0.18919 | -1.8919 | -1.8378 | -1.8378 | 0 | 48 | 1 | 1 | -1.8378 | 10 | 0 | 0
1522.1 | 50.049 | 50.048 | -0.17838 | -0.17838 | -1.7838 | 50.049 | -0.18378 | -0.18378 | -1.8378 | -1.8108 | -1.8108 | 0 | 48 | 1 | 1 | -1.8108 | 10 | 0 | 0
1522.15 | 50.049 | 50.048 | -0.17838 | -0.17838 | -1.7838 | 50.049 | -0.18378 | -0.18378 | -1.8378 | -1.8108 | -1.8108 | 0 | 48 | 1 | 1 | -1.8108 | 10 | 0 | 0
1522.2 | 50.049 | 50.048 | -0.17838 | -0.17838 | -1.7838 | 50.049 | -0.18378 | -0.18378 | -1.8378 | -1.8108 | -1.8108 | 0 | 48 | 1 | 1 | -1.8108 | 10 | 0 | 0
1522.25 | 50.049 | 50.048 | -0.17838 | -0.17838 | -1.7838 | 50.049 | -0.18378 | -0.18378 | -1.8378 | -1.8108 | -1.8108 | 0 | 48 | 1 | 1 | -1.8108 | 10 | 0 | 0
1522.3 | 50.049 | 50.048 | -0.17838 | -0.17838 | -1.7838 | 50.049 | -0.18378 | -0.18378 | -1.8378 | -1.8108 | -1.8108 | 0 | 48 | 1 | 1 | -1.8108 | 10 | 0 | 0
1522.35 | 50.049 | 50.048 | -0.17838 | -0.17838 | -1.7838 | 50.049 | -0.18378 | -0.18378 | -1.8378 | -1.8108 | -1.8108 | 0 | 48 | 1 | 1 | -1.8108 | 10 | 0 | 0
1522.4 | 50.049 | 50.048 | -0.17838 | -0.17838 | -1.7838 | 50.049 | -0.18378 | -0.18378 | -1.8378 | -1.8108 | -1.8108 | 0 | 48 | 1 | 1 | -1.8108 | 10 | 0 | 0
1522.45 | 50.049 | 50.048 | -0.17838 | -0.17838 | -1.7838 | 50.049 | -0.18378 | -0.18378 | -1.8378 | -1.8108 | -1.8108 | 0 | 48 | 1 | 1 | -1.8108 | 10 | 0 | 0
1522.5 | 50.049 | 50.048 | -0.17838 | -0.17838 | -1.7838 | 50.049 | -0.18378 | -0.18378 | -1.8378 | -1.8108 | -1.8108 | 0 | 48 | 1 | 1 | -1.8108 | 10 | 0 | 0
1522.55 | 50.049 | 50.048 | -0.17838 | -0.17838 | -1.7838 | 50.049 | -0.18378 | -0.18378 | -1.8378 | -1.8108 | -1.8108 | 0 | 48 | 1 | 1 | -1.8108 | 10 | 0 | 0
1522.6 | 50.049 | 50.049 | -0.18378 | -0.18378 | -1.8378 | 50.049 | -0.18378 | -0.18378 | -1.8378 | -1.8378 | -1.8378 | 0 | 48 | 1 | 1 | -1.8378 | 10 | 5.3735e-15 | 0
1522.65 | 50.049 | 50.049 | -0.18378 | -0.18378 | -1.8378 | 50.049 | -0.18378 | -0.18378 | -1.8378 | -1.8378 | -1.8378 | 0 | 48 | 1 | 1 | -1.8378 | 10 | 5.3735e-15 | 0
1522.7 | 50.05 | 50.049 | -0.18378 | -0.18378 | -1.8378 | 50.05 | -0.18919 | -0.18919 | -1.8919 | -1.8649 | -1.8649 | 0 | 48 | 1 | 1 | -1.8649 | 10 | 0 | 0
1522.75 | 50.05 | 50.049 | -0.18378 | -0.18378 | -1.8378 | 50.05 | -0.18919 | -0.18919 | -1.8919 | -1.8649 | -1.8649 | 0 | 48 | 1 | 1 | -1.8649 | 10 | 0 | 0
1522.8 | 50.05 | 50.049 | -0.18378 | -0.18378 | -1.8378 | 50.05 | -0.18919 | -0.18919 | -1.8919 | -1.8649 | -1.8649 | 0 | 48 | 1 | 1 | -1.8649 | 10 | 0 | 0
1522.85 | 50.05 | 50.049 | -0.18378 | -0.18378 | -1.8378 | 50.05 | -0.18919 | -0.18919 | -1.8919 | -1.8649 | -1.8649 | 0 | 48 | 1 | 1 | -1.8649 | 10 | 0 | 0
1522.9 | 50.05 | 50.049 | -0.18378 | -0.18378 | -1.8378 | 50.05 | -0.18919 | -0.18919 | -1.8919 | -1.8649 | -1.8649 | 0 | 48 | 1 | 1 | -1.8649 | 10 | 0 | 0
1522.95 | 50.05 | 50.049 | -0.18378 | -0.18378 | -1.8378 | 50.05 | -0.18919 | -0.18919 | -1.8919 | -1.8649 | -1.8649 | 0 | 48 | 1 | 1 | -1.8649 | 10 | 0 | 0
1523 | 50.05 | 50.049 | -0.18378 | -0.18378 | -1.8378 | 50.05 | -0.18919 | -0.18919 | -1.8919 | -1.8649 | -1.8649 | 0 | 48 | 1 | 1 | -1.8649 | 10 | 0 | 0
1523.05 | 50.05 | 50.049 | -0.18378 | -0.18378 | -1.8378 | 50.05 | -0.18919 | -0.18919 | -1.8919 | -1.8649 | -1.8649 | 0 | 48 | 1 | 1 | -1.8649 | 10 | 0 | 0
1523.1 | 50.05 | 50.049 | -0.18378 | -0.18378 | -1.8378 | 50.05 | -0.18919 | -0.18919 | -1.8919 | -1.8649 | -1.8649 | 0 | 48 | 1 | 1 | -1.8649 | 10 | 0 | 0
1523.15 | 50.048 | 50.048 | -0.17838 | -0.17838 | -1.7838 | 50.05 | -0.18919 | -0.18919 | -1.8919 | -1.8378 | -1.8378 | 0 | 48 | 1 | 1 | -1.8378 | 10 | 0 | 0
1523.2 | 50.048 | 50.048 | -0.17838 | -0.17838 | -1.7838 | 50.05 | -0.18919 | -0.18919 | -1.8919 | -1.8378 | -1.8378 | 0 | 48 | 1 | 1 | -1.8378 | 10 | 0 | 0
1523.25 | 50.048 | 50.048 | -0.17838 | -0.17838 | -1.7838 | 50.05 | -0.18919 | -0.18919 | -1.8919 | -1.8378 | -1.8378 | 0 | 48 | 1 | 1 | -1.8378 | 10 | 0 | 0
1523.3 | 50.048 | 50.048 | -0.17838 | -0.17838 | -1.7838 | 50.05 | -0.18919 | -0.18919 | -1.8919 | -1.8378 | -1.8378 | 0 | 48 | 1 | 1 | -1.8378 | 10 | 0 | 0
1523.35 | 50.048 | 50.048 | -0.17838 | -0.17838 | -1.7838 | 50.05 | -0.18919 | -0.18919 | -1.8919 | -1.8378 | -1.8378 | 0 | 48 | 1 | 1 | -1.8378 | 10 | 0 | 0
1523.4 | 50.048 | 50.048 | -0.17838 | -0.17838 | -1.7838 | 50.05 | -0.18919 | -0.18919 | -1.8919 | -1.8378 | -1.8378 | 0 | 48 | 1 | 1 | -1.8378 | 10 | 0 | 0
1523.45 | 50.048 | 50.048 | -0.17838 | -0.17838 | -1.7838 | 50.05 | -0.18919 | -0.18919 | -1.8919 | -1.8378 | -1.8378 | 0 | 48 | 1 | 1 | -1.8378 | 10 | 0 | 0
1523.5 | 50.05 | 50.048 | -0.17838 | -0.17838 | -1.7838 | 50.05 | -0.18919 | -0.18919 | -1.8919 | -1.8378 | -1.8378 | 0 | 48 | 1 | 1 | -1.8378 | 10 | 0 | 0
1523.55 | 50.05 | 50.048 | -0.17838 | -0.17838 | -1.7838 | 50.05 | -0.18919 | -0.18919 | -1.8919 | -1.8378 | -1.8378 | 0 | 48 | 1 | 1 | -1.8378 | 10 | 0 | 0
1523.6 | 50.05 | 50.048 | -0.17838 | -0.17838 | -1.7838 | 50.05 | -0.18919 | -0.18919 | -1.8919 | -1.8378 | -1.8378 | 0 | 48 | 1 | 1 | -1.8378 | 10 | 0 | 0
1523.65 | 50.05 | 50.048 | -0.17838 | -0.17838 | -1.7838 | 50.05 | -0.18919 | -0.18919 | -1.8919 | -1.8378 | -1.8378 | 0 | 48 | 1 | 1 | -1.8378 | 10 | 0 | 0
1523.7 | 50.05 | 50.048 | -0.17838 | -0.17838 | -1.7838 | 50.05 | -0.18919 | -0.18919 | -1.8919 | -1.8378 | -1.8378 | 0 | 48 | 1 | 1 | -1.8378 | 10 | 0 | 0
1523.75 | 50.05 | 50.048 | -0.17838 | -0.17838 | -1.7838 | 50.05 | -0.18919 | -0.18919 | -1.8919 | -1.8378 | -1.8378 | 0 | 48 | 1 | 1 | -1.8378 | 10 | 0 | 0
1523.8 | 50.05 | 50.048 | -0.17838 | -0.17838 | -1.7838 | 50.05 | -0.18919 | -0.18919 | -1.8919 | -1.8378 | -1.8378 | 0 | 48 | 1 | 1 | -1.8378 | 10 | 0 | 0
1523.85 | 50.05 | 50.048 | -0.17838 | -0.17838 | -1.7838 | 50.05 | -0.18919 | -0.18919 | -1.8919 | -1.8378 | -1.8378 | 0 | 48 | 1 | 1 | -1.8378 | 10 | 0 | 0
1523.9 | 50.05 | 50.048 | -0.17838 | -0.17838 | -1.7838 | 50.05 | -0.18919 | -0.18919 | -1.8919 | -1.8378 | -1.8378 | 0 | 48 | 1 | 1 | -1.8378 | 10 | 0 | 0
1523.95 | 50.05 | 50.048 | -0.17838 | -0.17838 | -1.7838 | 50.05 | -0.18919 | -0.18919 | -1.8919 | -1.8378 | -1.8378 | 0 | 48 | 1 | 1 | -1.8378 | 10 | 0 | 0
1524 | 50.05 | 50.048 | -0.17838 | -0.17838 | -1.7838 | 50.05 | -0.18919 | -0.18919 | -1.8919 | -1.8378 | -1.8378 | 0 | 48 | 1 | 1 | -1.8378 | 10 | 0 | 0
1524.05 | 50.05 | 50.048 | -0.17838 | -0.17838 | -1.7838 | 50.05 | -0.18919 | -0.18919 | -1.8919 | -1.8378 | -1.8378 | 0 | 48 | 1 | 1 | -1.8378 | 10 | 0 | 0
1524.1 | 50.05 | 50.048 | -0.17838 | -0.17838 | -1.7838 | 50.05 | -0.18919 | -0.18919 | -1.8919 | -1.8378 | -1.8378 | 0 | 48 | 1 | 1 | -1.8378 | 10 | 0 | 0
1524.15 | 50.05 | 50.048 | -0.17838 | -0.17838 | -1.7838 | 50.05 | -0.18919 | -0.18919 | -1.8919 | -1.8378 | -1.8378 | 0 | 48 | 1 | 1 | -1.8378 | 10 | 0 | 0
1524.2 | 50.05 | 50.048 | -0.17838 | -0.17838 | -1.7838 | 50.05 | -0.18919 | -0.18919 | -1.8919 | -1.8378 | -1.8378 | 0 | 48 | 1 | 1 | -1.8378 | 10 | 0 | 0
1524.25 | 50.05 | 50.048 | -0.17838 | -0.17838 | -1.7838 | 50.05 | -0.18919 | -0.18919 | -1.8919 | -1.8378 | -1.8378 | 0 | 48 | 1 | 1 | -1.8378 | 10 | 0 | 0
1524.3 | 50.05 | 50.048 | -0.17838 | -0.17838 | -1.7838 | 50.05 | -0.18919 | -0.18919 | -1.8919 | -1.8378 | -1.8378 | 0 | 48 | 1 | 1 | -1.8378 | 10 | 0 | 0
1524.35 | 50.05 | 50.048 | -0.17838 | -0.17838 | -1.7838 | 50.05 | -0.18919 | -0.18919 | -1.8919 | -1.8378 | -1.8378 | 0 | 48 | 1 | 1 | -1.8378 | 10 | 0 | 0
1524.4 | 50.05 | 50.048 | -0.17838 | -0.17838 | -1.7838 | 50.05 | -0.18919 | -0.18919 | -1.8919 | -1.8378 | -1.8378 | 0 | 48 | 1 | 1 | -1.8378 | 10 | 0 | 0
1524.45 | 50.05 | 50.048 | -0.17838 | -0.17838 | -1.7838 | 50.05 | -0.18919 | -0.18919 | -1.8919 | -1.8378 | -1.8378 | 0 | 48 | 1 | 1 | -1.8378 | 10 | 0 | 0
1524.5 | 50.05 | 50.048 | -0.17838 | -0.17838 | -1.7838 | 50.05 | -0.18919 | -0.18919 | -1.8919 | -1.8378 | -1.8378 | 0 | 48 | 1 | 1 | -1.8378 | 10 | 0 | 0
1524.55 | 50.05 | 50.048 | -0.17838 | -0.17838 | -1.7838 | 50.05 | -0.18919 | -0.18919 | -1.8919 | -1.8378 | -1.8378 | 0 | 48 | 1 | 1 | -1.8378 | 10 | 0 | 0
1524.6 | 50.05 | 50.048 | -0.17838 | -0.17838 | -1.7838 | 50.05 | -0.18919 | -0.18919 | -1.8919 | -1.8378 | -1.8378 | 0 | 48 | 1 | 1 | -1.8378 | 10 | 0 | 0
1524.65 | 50.05 | 50.048 | -0.17838 | -0.17838 | -1.7838 | 50.05 | -0.18919 | -0.18919 | -1.8919 | -1.8378 | -1.8378 | 0 | 48 | 1 | 1 | -1.8378 | 10 | 0 | 0
1524.7 | 50.05 | 50.048 | -0.17838 | -0.17838 | -1.7838 | 50.05 | -0.18919 | -0.18919 | -1.8919 | -1.8378 | -1.8378 | 0 | 48 | 1 | 1 | -1.8378 | 10 | 0 | 0
1524.75 | 50.05 | 50.048 | -0.17838 | -0.17838 | -1.7838 | 50.05 | -0.18919 | -0.18919 | -1.8919 | -1.8378 | -1.8378 | 0 | 48 | 1 | 1 | -1.8378 | 10 | 0 | 0
1524.8 | 50.05 | 50.048 | -0.17838 | -0.17838 | -1.7838 | 50.05 | -0.18919 | -0.18919 | -1.8919 | -1.8378 | -1.8378 | 0 | 48 | 1 | 1 | -1.8378 | 10 | 0 | 0
1524.85 | 50.05 | 50.048 | -0.17838 | -0.17838 | -1.7838 | 50.05 | -0.18919 | -0.18919 | -1.8919 | -1.8378 | -1.8378 | 0 | 48 | 1 | 1 | -1.8378 | 10 | 0 | 0
1524.9 | 50.05 | 50.048 | -0.17838 | -0.17838 | -1.7838 | 50.05 | -0.18919 | -0.18919 | -1.8919 | -1.8378 | -1.8378 | 0 | 48 | 1 | 1 | -1.8378 | 10 | 0 | 0
1524.95 | 50.05 | 50.048 | -0.17838 | -0.17838 | -1.7838 | 50.05 | -0.18919 | -0.18919 | -1.8919 | -1.8378 | -1.8378 | 0 | 48 | 1 | 1 | -1.8378 | 10 | 0 | 0
1525 | 50.05 | 50.048 | -0.17838 | -0.17838 | -1.7838 | 50.05 | -0.18919 | -0.18919 | -1.8919 | -1.8378 | -1.8378 | 0 | 48 | 1 | 1 | -1.8378 | 10 | 0 | 0
1525.05 | 50.05 | 50.048 | -0.17838 | -0.17838 | -1.7838 | 50.05 | -0.18919 | -0.18919 | -1.8919 | -1.8378 | -1.8378 | 0 | 48 | 1 | 1 | -1.8378 | 10 | 0 | 0
1525.1 | 50.05 | 50.048 | -0.17838 | -0.17838 | -1.7838 | 50.05 | -0.18919 | -0.18919 | -1.8919 | -1.8378 | -1.8378 | 0 | 48 | 1 | 1 | -1.8378 | 10 | 0 | 0
1525.15 | 50.05 | 50.048 | -0.17838 | -0.17838 | -1.7838 | 50.05 | -0.18919 | -0.18919 | -1.8919 | -1.8378 | -1.8378 | 0 | 48 | 1 | 1 | -1.8378 | 10 | 0 | 0
1525.2 | 50.05 | 50.048 | -0.17838 | -0.17838 | -1.7838 | 50.05 | -0.18919 | -0.18919 | -1.8919 | -1.8378 | -1.8378 | 0 | 48 | 1 | 1 | -1.8378 | 10 | 0 | 0
1525.25 | 50.05 | 50.048 | -0.17838 | -0.17838 | -1.7838 | 50.05 | -0.18919 | -0.18919 | -1.8919 | -1.8378 | -1.8378 | 0 | 48 | 1 | 1 | -1.8378 | 10 | 0 | 0
1525.3 | 50.05 | 50.048 | -0.17838 | -0.17838 | -1.7838 | 50.05 | -0.18919 | -0.18919 | -1.8919 | -1.8378 | -1.8378 | 0 | 48 | 1 | 1 | -1.8378 | 10 | 0 | 0
1525.35 | 50.05 | 50.048 | -0.17838 | -0.17838 | -1.7838 | 50.05 | -0.18919 | -0.18919 | -1.8919 | -1.8378 | -1.8378 | 0 | 48 | 1 | 1 | -1.8378 | 10 | 0 | 0
1525.4 | 50.05 | 50.048 | -0.17838 | -0.17838 | -1.7838 | 50.05 | -0.18919 | -0.18919 | -1.8919 | -1.8378 | -1.8378 | 0 | 48 | 1 | 1 | -1.8378 | 10 | 0 | 0
1525.45 | 50.05 | 50.048 | -0.17838 | -0.17838 | -1.7838 | 50.05 | -0.18919 | -0.18919 | -1.8919 | -1.8378 | -1.8378 | 0 | 48 | 1 | 1 | -1.8378 | 10 | 0 | 0
1525.5 | 50.05 | 50.05 | -0.18919 | -0.18463 | -1.8463 | 50.05 | -0.18919 | -0.18919 | -1.8919 | -1.8691 | -1.8691 | 0 | 48 | 1 | 1 | -1.8691 | 10 | 0 | 0
1525.55 | 50.05 | 50.05 | -0.18919 | -0.18919 | -1.8919 | 50.05 | -0.18919 | -0.18919 | -1.8919 | -1.8919 | -1.8919 | 0 | 48 | 1 | 1 | -1.8919 | 10 | 3.7748e-15 | 0
1525.6 | 50.05 | 50.05 | -0.18919 | -0.18919 | -1.8919 | 50.05 | -0.18919 | -0.18919 | -1.8919 | -1.8919 | -1.8919 | 0 | 48 | 1 | 1 | -1.8919 | 10 | 3.7748e-15 | 0
1525.65 | 50.05 | 50.05 | -0.18919 | -0.18919 | -1.8919 | 50.05 | -0.18919 | -0.18919 | -1.8919 | -1.8919 | -1.8919 | 0 | 48 | 1 | 1 | -1.8919 | 10 | 3.7748e-15 | 0
1525.7 | 50.05 | 50.05 | -0.18919 | -0.18919 | -1.8919 | 50.05 | -0.18919 | -0.18919 | -1.8919 | -1.8919 | -1.8919 | 0 | 48 | 1 | 1 | -1.8919 | 10 | 3.7748e-15 | 0
1525.75 | 50.05 | 50.05 | -0.18919 | -0.18919 | -1.8919 | 50.05 | -0.18919 | -0.18919 | -1.8919 | -1.8919 | -1.8919 | 0 | 48 | 1 | 1 | -1.8919 | 10 | 3.7748e-15 | 0
1525.8 | 50.05 | 50.05 | -0.18919 | -0.18919 | -1.8919 | 50.05 | -0.18919 | -0.18919 | -1.8919 | -1.8919 | -1.8919 | 0 | 48 | 1 | 1 | -1.8919 | 10 | 3.7748e-15 | 0
1525.85 | 50.05 | 50.05 | -0.18919 | -0.18919 | -1.8919 | 50.05 | -0.18919 | -0.18919 | -1.8919 | -1.8919 | -1.8919 | 0 | 48 | 1 | 1 | -1.8919 | 10 | 3.7748e-15 | 0
1525.9 | 50.05 | 50.05 | -0.18919 | -0.18919 | -1.8919 | 50.05 | -0.18919 | -0.18919 | -1.8919 | -1.8919 | -1.8919 | 0 | 48 | 1 | 1 | -1.8919 | 10 | 3.7748e-15 | 0
1525.95 | 50.05 | 50.05 | -0.18919 | -0.18919 | -1.8919 | 50.05 | -0.18919 | -0.18919 | -1.8919 | -1.8919 | -1.8919 | 0 | 48 | 1 | 1 | -1.8919 | 10 | 3.7748e-15 | 0
1526 | 50.05 | 50.05 | -0.18919 | -0.18919 | -1.8919 | 50.05 | -0.18919 | -0.18919 | -1.8919 | -1.8919 | -1.8919 | 0 | 48 | 1 | 1 | -1.8919 | 10 | 3.7748e-15 | 0
1526.05 | 50.05 | 50.05 | -0.18919 | -0.18919 | -1.8919 | 50.05 | -0.18919 | -0.18919 | -1.8919 | -1.8919 | -1.8919 | 0 | 48 | 1 | 1 | -1.8919 | 10 | 3.7748e-15 | 0
1526.1 | 50.05 | 50.05 | -0.18919 | -0.18919 | -1.8919 | 50.05 | -0.18919 | -0.18919 | -1.8919 | -1.8919 | -1.8919 | 0 | 48 | 1 | 1 | -1.8919 | 10 | 3.7748e-15 | 0
1526.15 | 50.05 | 50.05 | -0.18919 | -0.18919 | -1.8919 | 50.05 | -0.18919 | -0.18919 | -1.8919 | -1.8919 | -1.8919 | 0 | 48 | 1 | 1 | -1.8919 | 10 | 3.7748e-15 | 0
1526.2 | 50.05 | 50.05 | -0.18919 | -0.18919 | -1.8919 | 50.05 | -0.18919 | -0.18919 | -1.8919 | -1.8919 | -1.8919 | 0 | 48 | 1 | 1 | -1.8919 | 10 | 3.7748e-15 | 0
1526.25 | 50.049 | 50.049 | -0.18378 | -0.18378 | -1.8378 | 50.05 | -0.18919 | -0.18919 | -1.8919 | -1.8649 | -1.8649 | 0 | 48 | 1 | 1 | -1.8649 | 10 | 0 | 0
1526.3 | 50.049 | 50.049 | -0.18378 | -0.18378 | -1.8378 | 50.05 | -0.18919 | -0.18919 | -1.8919 | -1.8649 | -1.8649 | 0 | 48 | 1 | 1 | -1.8649 | 10 | 0 | 0
1526.35 | 50.049 | 50.049 | -0.18378 | -0.18378 | -1.8378 | 50.05 | -0.18919 | -0.18919 | -1.8919 | -1.8649 | -1.8649 | 0 | 48 | 1 | 1 | -1.8649 | 10 | 0 | 0
1526.4 | 50.049 | 50.049 | -0.18378 | -0.18378 | -1.8378 | 50.05 | -0.18919 | -0.18919 | -1.8919 | -1.8649 | -1.8649 | 0 | 48 | 1 | 1 | -1.8649 | 10 | 0 | 0
1526.45 | 50.049 | 50.049 | -0.18378 | -0.18378 | -1.8378 | 50.05 | -0.18919 | -0.18919 | -1.8919 | -1.8649 | -1.8649 | 0 | 48 | 1 | 1 | -1.8649 | 10 | 0 | 0
1526.5 | 50.049 | 50.049 | -0.18378 | -0.18378 | -1.8378 | 50.05 | -0.18919 | -0.18919 | -1.8919 | -1.8649 | -1.8649 | 0 | 48 | 1 | 1 | -1.8649 | 10 | 0 | 0
1526.55 | 50.046 | 50.046 | -0.16757 | -0.16757 | -1.6757 | 50.05 | -0.18919 | -0.18919 | -1.8919 | -1.7838 | -1.7838 | 0 | 48 | 1 | 1 | -1.7838 | 10 | 0 | 0
1526.6 | 50.046 | 50.046 | -0.16757 | -0.16757 | -1.6757 | 50.05 | -0.18919 | -0.18919 | -1.8919 | -1.7838 | -1.7838 | 0 | 48 | 1 | 1 | -1.7838 | 10 | 0 | 0
1526.65 | 50.046 | 50.046 | -0.16757 | -0.16757 | -1.6757 | 50.05 | -0.18919 | -0.18919 | -1.8919 | -1.7838 | -1.7838 | 0 | 48 | 1 | 1 | -1.7838 | 10 | 0 | 0
1526.7 | 50.046 | 50.046 | -0.16757 | -0.16757 | -1.6757 | 50.05 | -0.18919 | -0.18919 | -1.8919 | -1.7838 | -1.7838 | 0 | 48 | 1 | 1 | -1.7838 | 10 | 0 | 0
1526.75 | 50.046 | 50.046 | -0.16757 | -0.16757 | -1.6757 | 50.05 | -0.18919 | -0.18919 | -1.8919 | -1.7838 | -1.7838 | 0 | 48 | 1 | 1 | -1.7838 | 10 | 0 | 0
1526.8 | 50.046 | 50.046 | -0.16757 | -0.16757 | -1.6757 | 50.05 | -0.18919 | -0.18919 | -1.8919 | -1.7838 | -1.7838 | 0 | 48 | 1 | 1 | -1.7838 | 10 | 0 | 0
1526.85 | 50.046 | 50.046 | -0.16757 | -0.16757 | -1.6757 | 50.05 | -0.18919 | -0.18919 | -1.8919 | -1.7838 | -1.7838 | 0 | 48 | 1 | 1 | -1.7838 | 10 | 0 | 0
1526.9 | 50.046 | 50.046 | -0.16757 | -0.16757 | -1.6757 | 50.05 | -0.18919 | -0.18919 | -1.8919 | -1.7838 | -1.7838 | 0 | 48 | 1 | 1 | -1.7838 | 10 | 0 | 0
1526.95 | 50.046 | 50.046 | -0.16757 | -0.16757 | -1.6757 | 50.05 | -0.18919 | -0.18919 | -1.8919 | -1.7838 | -1.7838 | 0 | 48 | 1 | 1 | -1.7838 | 10 | 0 | 0
1527 | 50.046 | 50.046 | -0.16757 | -0.16757 | -1.6757 | 50.05 | -0.18919 | -0.18919 | -1.8919 | -1.7838 | -1.7838 | 0 | 48 | 1 | 1 | -1.7838 | 10 | 0 | 0
1527.05 | 50.046 | 50.046 | -0.16757 | -0.16757 | -1.6757 | 50.05 | -0.18919 | -0.18919 | -1.8919 | -1.7838 | -1.7838 | 0 | 48 | 1 | 1 | -1.7838 | 10 | 0 | 0
1527.1 | 50.046 | 50.046 | -0.16757 | -0.16757 | -1.6757 | 50.05 | -0.18919 | -0.18919 | -1.8919 | -1.7838 | -1.7838 | 0 | 48 | 1 | 1 | -1.7838 | 10 | 0 | 0
1527.15 | 50.046 | 50.046 | -0.16757 | -0.16757 | -1.6757 | 50.05 | -0.18919 | -0.18919 | -1.8919 | -1.7838 | -1.7838 | 0 | 48 | 1 | 1 | -1.7838 | 10 | 0 | 0
1527.2 | 50.046 | 50.046 | -0.16757 | -0.16757 | -1.6757 | 50.05 | -0.18919 | -0.18919 | -1.8919 | -1.7838 | -1.7838 | 0 | 48 | 1 | 1 | -1.7838 | 10 | 0 | 0
1527.25 | 50.046 | 50.046 | -0.16757 | -0.16757 | -1.6757 | 50.05 | -0.18919 | -0.18919 | -1.8919 | -1.7838 | -1.7838 | 0 | 48 | 1 | 1 | -1.7838 | 10 | 0 | 0
1527.3 | 50.046 | 50.046 | -0.16757 | -0.16757 | -1.6757 | 50.05 | -0.18919 | -0.18919 | -1.8919 | -1.7838 | -1.7838 | 0 | 48 | 1 | 1 | -1.7838 | 10 | 0 | 0
1527.35 | 50.046 | 50.046 | -0.16757 | -0.16757 | -1.6757 | 50.05 | -0.18919 | -0.18919 | -1.8919 | -1.7838 | -1.7838 | 0 | 48 | 1 | 1 | -1.7838 | 10 | 0 | 0
1527.4 | 50.046 | 50.046 | -0.16757 | -0.16757 | -1.6757 | 50.05 | -0.18919 | -0.18919 | -1.8919 | -1.7838 | -1.7838 | 0 | 48 | 1 | 1 | -1.7838 | 10 | 0 | 0
1527.45 | 50.046 | 50.046 | -0.16757 | -0.16757 | -1.6757 | 50.05 | -0.18919 | -0.18919 | -1.8919 | -1.7838 | -1.7838 | 0 | 48 | 1 | 1 | -1.7838 | 10 | 0 | 0
1527.5 | 50.046 | 50.046 | -0.16757 | -0.16757 | -1.6757 | 50.05 | -0.18919 | -0.18919 | -1.8919 | -1.7838 | -1.7838 | 0 | 48 | 1 | 1 | -1.7838 | 10 | 0 | 0
1527.55 | 50.046 | 50.046 | -0.16757 | -0.16757 | -1.6757 | 50.05 | -0.18919 | -0.18919 | -1.8919 | -1.7838 | -1.7838 | 0 | 48 | 1 | 1 | -1.7838 | 10 | 0 | 0
1527.6 | 50.046 | 50.046 | -0.16757 | -0.16757 | -1.6757 | 50.05 | -0.18919 | -0.18919 | -1.8919 | -1.7838 | -1.7838 | 0 | 48 | 1 | 1 | -1.7838 | 10 | 0 | 0
1527.65 | 50.046 | 50.046 | -0.16757 | -0.16757 | -1.6757 | 50.05 | -0.18919 | -0.18919 | -1.8919 | -1.7838 | -1.7838 | 0 | 48 | 1 | 1 | -1.7838 | 10 | 0 | 0
1527.7 | 50.046 | 50.046 | -0.16757 | -0.16757 | -1.6757 | 50.05 | -0.18919 | -0.18919 | -1.8919 | -1.7838 | -1.7838 | 0 | 48 | 1 | 1 | -1.7838 | 10 | 0 | 0
1527.75 | 50.046 | 50.046 | -0.16757 | -0.16757 | -1.6757 | 50.05 | -0.18919 | -0.18919 | -1.8919 | -1.7838 | -1.7838 | 0 | 48 | 1 | 1 | -1.7838 | 10 | 0 | 0
1527.8 | 50.044 | 50.044 | -0.15676 | -0.15676 | -1.5676 | 50.05 | -0.18919 | -0.18919 | -1.8919 | -1.7297 | -1.7297 | 0 | 48 | 1 | 1 | -1.7297 | 10 | 0 | 0
1527.85 | 50.044 | 50.044 | -0.15676 | -0.15676 | -1.5676 | 50.05 | -0.18919 | -0.18919 | -1.8919 | -1.7297 | -1.7297 | 0 | 48 | 1 | 1 | -1.7297 | 10 | 0 | 0
1527.9 | 50.044 | 50.044 | -0.15676 | -0.15676 | -1.5676 | 50.05 | -0.18919 | -0.18919 | -1.8919 | -1.7297 | -1.7297 | 0 | 48 | 1 | 1 | -1.7297 | 10 | 0 | 0
1527.95 | 50.044 | 50.044 | -0.15676 | -0.15676 | -1.5676 | 50.05 | -0.18919 | -0.18919 | -1.8919 | -1.7297 | -1.7297 | 0 | 48 | 1 | 1 | -1.7297 | 10 | 0 | 0
1528 | 50.041 | 50.041 | -0.14054 | -0.14054 | -1.4054 | 50.05 | -0.18919 | -0.18919 | -1.8919 | -1.6486 | -1.6486 | 0 | 48 | 1 | 1 | -1.6486 | 10 | 0 | 0
1528.05 | 50.041 | 50.041 | -0.14054 | -0.14054 | -1.4054 | 50.05 | -0.18919 | -0.18919 | -1.8919 | -1.6486 | -1.6486 | 0 | 48 | 1 | 1 | -1.6486 | 10 | 0 | 0
1528.1 | 50.045 | 50.041 | -0.14054 | -0.14054 | -1.4054 | 50.05 | -0.18919 | -0.18919 | -1.8919 | -1.6486 | -1.6486 | 0 | 48 | 1 | 1 | -1.6486 | 10 | 0 | 0
1528.15 | 50.045 | 50.041 | -0.14054 | -0.14054 | -1.4054 | 50.05 | -0.18919 | -0.18919 | -1.8919 | -1.6486 | -1.6486 | 0 | 48 | 1 | 1 | -1.6486 | 10 | 0 | 0
1528.2 | 50.042 | 50.041 | -0.14054 | -0.14054 | -1.4054 | 50.05 | -0.18919 | -0.18919 | -1.8919 | -1.6486 | -1.6486 | 0 | 48 | 1 | 1 | -1.6486 | 10 | 0 | 0
1528.25 | 50.042 | 50.041 | -0.14054 | -0.14054 | -1.4054 | 50.049 | -0.18378 | -0.18378 | -1.8378 | -1.6216 | -1.6216 | 0 | 48 | 1 | 1 | -1.6216 | 10 | 0 | 0
1528.3 | 50.042 | 50.041 | -0.14054 | -0.14054 | -1.4054 | 50.049 | -0.18378 | -0.18378 | -1.8378 | -1.6216 | -1.6216 | 0 | 48 | 1 | 1 | -1.6216 | 10 | 0 | 0
1528.35 | 50.042 | 50.041 | -0.14054 | -0.14054 | -1.4054 | 50.049 | -0.18378 | -0.18378 | -1.8378 | -1.6216 | -1.6216 | 0 | 48 | 1 | 1 | -1.6216 | 10 | 0 | 0
1528.4 | 50.042 | 50.041 | -0.14054 | -0.14054 | -1.4054 | 50.049 | -0.18378 | -0.18378 | -1.8378 | -1.6216 | -1.6216 | 0 | 48 | 1 | 1 | -1.6216 | 10 | 0 | 0
1528.45 | 50.042 | 50.041 | -0.14054 | -0.14054 | -1.4054 | 50.049 | -0.18378 | -0.18378 | -1.8378 | -1.6216 | -1.6216 | 0 | 48 | 1 | 1 | -1.6216 | 10 | 0 | 0
1528.5 | 50.042 | 50.041 | -0.14054 | -0.14054 | -1.4054 | 50.049 | -0.18378 | -0.18378 | -1.8378 | -1.6216 | -1.6216 | 0 | 48 | 1 | 1 | -1.6216 | 10 | 0 | 0
1528.55 | 50.042 | 50.041 | -0.14054 | -0.14054 | -1.4054 | 50.046 | -0.16757 | -0.17753 | -1.7753 | -1.5904 | -1.5904 | 0 | 48 | 1 | 1 | -1.5904 | 10 | 0 | 0
1528.6 | 50.042 | 50.041 | -0.14054 | -0.14054 | -1.4054 | 50.046 | -0.16757 | -0.17128 | -1.7128 | -1.5591 | -1.5591 | 0 | 48 | 1 | 1 | -1.5591 | 10 | 0 | 0
1528.65 | 50.042 | 50.041 | -0.14054 | -0.14054 | -1.4054 | 50.046 | -0.16757 | -0.16757 | -1.6757 | -1.5405 | -1.5405 | 0 | 48 | 1 | 1 | -1.5405 | 10 | 0 | 0
1528.7 | 50.042 | 50.041 | -0.14054 | -0.14054 | -1.4054 | 50.046 | -0.16757 | -0.16757 | -1.6757 | -1.5405 | -1.5405 | 0 | 48 | 1 | 1 | -1.5405 | 10 | 0 | 0
1528.75 | 50.042 | 50.041 | -0.14054 | -0.14054 | -1.4054 | 50.046 | -0.16757 | -0.16757 | -1.6757 | -1.5405 | -1.5405 | 0 | 48 | 1 | 1 | -1.5405 | 10 | 0 | 0
1528.8 | 50.042 | 50.041 | -0.14054 | -0.14054 | -1.4054 | 50.046 | -0.16757 | -0.16757 | -1.6757 | -1.5405 | -1.5405 | 0 | 48 | 1 | 1 | -1.5405 | 10 | 0 | 0
1528.85 | 50.042 | 50.041 | -0.14054 | -0.14054 | -1.4054 | 50.046 | -0.16757 | -0.16757 | -1.6757 | -1.5405 | -1.5405 | 0 | 48 | 1 | 1 | -1.5405 | 10 | 0 | 0
1528.9 | 50.042 | 50.041 | -0.14054 | -0.14054 | -1.4054 | 50.046 | -0.16757 | -0.16757 | -1.6757 | -1.5405 | -1.5405 | 0 | 48 | 1 | 1 | -1.5405 | 10 | 0 | 0
1528.95 | 50.042 | 50.041 | -0.14054 | -0.14054 | -1.4054 | 50.046 | -0.16757 | -0.16757 | -1.6757 | -1.5405 | -1.5405 | 0 | 48 | 1 | 1 | -1.5405 | 10 | 0 | 0
1529 | 50.042 | 50.041 | -0.14054 | -0.14054 | -1.4054 | 50.046 | -0.16757 | -0.16757 | -1.6757 | -1.5405 | -1.5405 | 0 | 48 | 1 | 1 | -1.5405 | 10 | 0 | 0
1529.05 | 50.042 | 50.041 | -0.14054 | -0.14054 | -1.4054 | 50.046 | -0.16757 | -0.16757 | -1.6757 | -1.5405 | -1.5405 | 0 | 48 | 1 | 1 | -1.5405 | 10 | 0 | 0
1529.1 | 50.039 | 50.039 | -0.12973 | -0.12973 | -1.2973 | 50.046 | -0.16757 | -0.16757 | -1.6757 | -1.4865 | -1.4865 | 0 | 48 | 1 | 1 | -1.4865 | 10 | 0 | 0
1529.15 | 50.039 | 50.039 | -0.12973 | -0.12973 | -1.2973 | 50.046 | -0.16757 | -0.16757 | -1.6757 | -1.4865 | -1.4865 | 0 | 48 | 1 | 1 | -1.4865 | 10 | 0 | 0
1529.2 | 50.039 | 50.039 | -0.12973 | -0.12973 | -1.2973 | 50.046 | -0.16757 | -0.16757 | -1.6757 | -1.4865 | -1.4865 | 0 | 48 | 1 | 1 | -1.4865 | 10 | 0 | 0
1529.25 | 50.039 | 50.039 | -0.12973 | -0.12973 | -1.2973 | 50.046 | -0.16757 | -0.16757 | -1.6757 | -1.4865 | -1.4865 | 0 | 48 | 1 | 1 | -1.4865 | 10 | 0 | 0
1529.3 | 50.039 | 50.039 | -0.12973 | -0.12973 | -1.2973 | 50.046 | -0.16757 | -0.16757 | -1.6757 | -1.4865 | -1.4865 | 0 | 48 | 1 | 1 | -1.4865 | 10 | 0 | 0
1529.35 | 50.039 | 50.039 | -0.12973 | -0.12973 | -1.2973 | 50.046 | -0.16757 | -0.16757 | -1.6757 | -1.4865 | -1.4865 | 0 | 48 | 1 | 1 | -1.4865 | 10 | 0 | 0
1529.4 | 50.039 | 50.039 | -0.12973 | -0.12973 | -1.2973 | 50.046 | -0.16757 | -0.16757 | -1.6757 | -1.4865 | -1.4865 | 0 | 48 | 1 | 1 | -1.4865 | 10 | 0 | 0
1529.45 | 50.039 | 50.039 | -0.12973 | -0.12973 | -1.2973 | 50.046 | -0.16757 | -0.16757 | -1.6757 | -1.4865 | -1.4865 | 0 | 48 | 1 | 1 | -1.4865 | 10 | 0 | 0
1529.5 | 50.039 | 50.039 | -0.12973 | -0.12973 | -1.2973 | 50.046 | -0.16757 | -0.16757 | -1.6757 | -1.4865 | -1.4865 | 0 | 48 | 1 | 1 | -1.4865 | 10 | 0 | 0
1529.55 | 50.039 | 50.039 | -0.12973 | -0.12973 | -1.2973 | 50.046 | -0.16757 | -0.16757 | -1.6757 | -1.4865 | -1.4865 | 0 | 48 | 1 | 1 | -1.4865 | 10 | 0 | 0
1529.6 | 50.039 | 50.039 | -0.12973 | -0.12973 | -1.2973 | 50.046 | -0.16757 | -0.16757 | -1.6757 | -1.4865 | -1.4865 | 0 | 48 | 1 | 1 | -1.4865 | 10 | 0 | 0
1529.65 | 50.039 | 50.039 | -0.12973 | -0.12973 | -1.2973 | 50.046 | -0.16757 | -0.16757 | -1.6757 | -1.4865 | -1.4865 | 0 | 48 | 1 | 1 | -1.4865 | 10 | 0 | 0
1529.7 | 50.039 | 50.039 | -0.12973 | -0.12973 | -1.2973 | 50.046 | -0.16757 | -0.16757 | -1.6757 | -1.4865 | -1.4865 | 0 | 48 | 1 | 1 | -1.4865 | 10 | 0 | 0
1529.75 | 50.039 | 50.039 | -0.12973 | -0.12973 | -1.2973 | 50.046 | -0.16757 | -0.16757 | -1.6757 | -1.4865 | -1.4865 | 0 | 48 | 1 | 1 | -1.4865 | 10 | 0 | 0
1529.8 | 50.039 | 50.039 | -0.12973 | -0.12973 | -1.2973 | 50.045 | -0.16216 | -0.16216 | -1.6216 | -1.4595 | -1.4595 | 0 | 48 | 1 | 1 | -1.4595 | 10 | 0 | 0
1529.85 | 50.039 | 50.039 | -0.12973 | -0.12973 | -1.2973 | 50.045 | -0.16216 | -0.16216 | -1.6216 | -1.4595 | -1.4595 | 0 | 48 | 1 | 1 | -1.4595 | 10 | 0 | 0
1529.9 | 50.039 | 50.039 | -0.12973 | -0.12973 | -1.2973 | 50.045 | -0.16216 | -0.16216 | -1.6216 | -1.4595 | -1.4595 | 0 | 48 | 1 | 1 | -1.4595 | 10 | 0 | 0
1529.95 | 50.039 | 50.039 | -0.12973 | -0.12973 | -1.2973 | 50.045 | -0.16216 | -0.16216 | -1.6216 | -1.4595 | -1.4595 | 0 | 48 | 1 | 1 | -1.4595 | 10 | 0 | 0
1530 | 50.039 | 50.039 | -0.12973 | -0.12973 | -1.2973 | 50.045 | -0.16216 | -0.16216 | -1.6216 | -1.4595 | -1.4595 | 0 | 48 | 1 | 1 | -1.4595 | 10 | 0 | 0
1530.05 | 50.039 | 50.039 | -0.12973 | -0.12973 | -1.2973 | 50.045 | -0.16216 | -0.16216 | -1.6216 | -1.4595 | -1.4595 | 0 | 48 | 1 | 1 | -1.4595 | 10 | 0 | 0
1530.1 | 50.039 | 50.039 | -0.12973 | -0.12973 | -1.2973 | 50.045 | -0.16216 | -0.16216 | -1.6216 | -1.4595 | -1.4595 | 0 | 48 | 1 | 1 | -1.4595 | 10 | 0 | 0
1530.15 | 50.039 | 50.039 | -0.12973 | -0.12973 | -1.2973 | 50.045 | -0.16216 | -0.16216 | -1.6216 | -1.4595 | -1.4595 | 0 | 48 | 1 | 1 | -1.4595 | 10 | 0 | 0
1530.2 | 50.039 | 50.039 | -0.12973 | -0.12973 | -1.2973 | 50.042 | -0.14595 | -0.15591 | -1.5591 | -1.4282 | -1.4282 | 0 | 48 | 1 | 1 | -1.4282 | 10 | 0 | 0
1530.25 | 50.039 | 50.039 | -0.12973 | -0.12973 | -1.2973 | 50.042 | -0.14595 | -0.14966 | -1.4966 | -1.397 | -1.397 | 0 | 48 | 1 | 1 | -1.397 | 10 | 0 | 0
1530.3 | 50.039 | 50.039 | -0.12973 | -0.12973 | -1.2973 | 50.042 | -0.14595 | -0.14595 | -1.4595 | -1.3784 | -1.3784 | 0 | 48 | 1 | 1 | -1.3784 | 10 | 0 | 0
1530.35 | 50.039 | 50.039 | -0.12973 | -0.12973 | -1.2973 | 50.042 | -0.14595 | -0.14595 | -1.4595 | -1.3784 | -1.3784 | 0 | 48 | 1 | 1 | -1.3784 | 10 | 0 | 0
1530.4 | 50.039 | 50.039 | -0.12973 | -0.12973 | -1.2973 | 50.042 | -0.14595 | -0.14595 | -1.4595 | -1.3784 | -1.3784 | 0 | 48 | 1 | 1 | -1.3784 | 10 | 0 | 0
1530.45 | 50.039 | 50.039 | -0.12973 | -0.12973 | -1.2973 | 50.042 | -0.14595 | -0.14595 | -1.4595 | -1.3784 | -1.3784 | 0 | 48 | 1 | 1 | -1.3784 | 10 | 0 | 0
1530.5 | 50.038 | 50.038 | -0.12432 | -0.12432 | -1.2432 | 50.042 | -0.14595 | -0.14595 | -1.4595 | -1.3514 | -1.3514 | 0 | 48 | 1 | 1 | -1.3514 | 10 | 0 | 0
1530.55 | 50.038 | 50.038 | -0.12432 | -0.12432 | -1.2432 | 50.042 | -0.14595 | -0.14595 | -1.4595 | -1.3514 | -1.3514 | 0 | 48 | 1 | 1 | -1.3514 | 10 | 0 | 0
1530.6 | 50.038 | 50.038 | -0.12432 | -0.12432 | -1.2432 | 50.042 | -0.14595 | -0.14595 | -1.4595 | -1.3514 | -1.3514 | 0 | 48 | 1 | 1 | -1.3514 | 10 | 0 | 0
1530.65 | 50.038 | 50.038 | -0.12432 | -0.12432 | -1.2432 | 50.042 | -0.14595 | -0.14595 | -1.4595 | -1.3514 | -1.3514 | 0 | 48 | 1 | 1 | -1.3514 | 10 | 0 | 0
1530.7 | 50.038 | 50.038 | -0.12432 | -0.12432 | -1.2432 | 50.042 | -0.14595 | -0.14595 | -1.4595 | -1.3514 | -1.3514 | 0 | 48 | 1 | 1 | -1.3514 | 10 | 0 | 0
1530.75 | 50.038 | 50.038 | -0.12432 | -0.12432 | -1.2432 | 50.042 | -0.14595 | -0.14595 | -1.4595 | -1.3514 | -1.3514 | 0 | 48 | 1 | 1 | -1.3514 | 10 | 0 | 0
1530.8 | 50.038 | 50.038 | -0.12432 | -0.12432 | -1.2432 | 50.042 | -0.14595 | -0.14595 | -1.4595 | -1.3514 | -1.3514 | 0 | 48 | 1 | 1 | -1.3514 | 10 | 0 | 0
1530.85 | 50.038 | 50.038 | -0.12432 | -0.12432 | -1.2432 | 50.042 | -0.14595 | -0.14595 | -1.4595 | -1.3514 | -1.3514 | 0 | 48 | 1 | 1 | -1.3514 | 10 | 0 | 0
1530.9 | 50.038 | 50.038 | -0.12432 | -0.12432 | -1.2432 | 50.042 | -0.14595 | -0.14595 | -1.4595 | -1.3514 | -1.3514 | 0 | 48 | 1 | 1 | -1.3514 | 10 | 0 | 0
1530.95 | 50.038 | 50.038 | -0.12432 | -0.12432 | -1.2432 | 50.042 | -0.14595 | -0.14595 | -1.4595 | -1.3514 | -1.3514 | 0 | 48 | 1 | 1 | -1.3514 | 10 | 0 | 0
1531 | 50.038 | 50.038 | -0.12432 | -0.12432 | -1.2432 | 50.042 | -0.14595 | -0.14595 | -1.4595 | -1.3514 | -1.3514 | 0 | 48 | 1 | 1 | -1.3514 | 10 | 0 | 0
1531.05 | 50.038 | 50.038 | -0.12432 | -0.12432 | -1.2432 | 50.042 | -0.14595 | -0.14595 | -1.4595 | -1.3514 | -1.3514 | 0 | 48 | 1 | 1 | -1.3514 | 10 | 0 | 0
1531.1 | 50.038 | 50.038 | -0.12432 | -0.12432 | -1.2432 | 50.039 | -0.12973 | -0.1397 | -1.397 | -1.3201 | -1.3201 | 0 | 48 | 1 | 1 | -1.3201 | 10 | 0 | 0
1531.15 | 50.038 | 50.038 | -0.12432 | -0.12432 | -1.2432 | 50.039 | -0.12973 | -0.13345 | -1.3345 | -1.2889 | -1.2889 | 0 | 48 | 1 | 1 | -1.2889 | 10 | 0 | 0
1531.2 | 50.038 | 50.038 | -0.12432 | -0.12432 | -1.2432 | 50.039 | -0.12973 | -0.12973 | -1.2973 | -1.2703 | -1.2703 | 0 | 48 | 1 | 1 | -1.2703 | 10 | 0 | 0
1531.25 | 50.038 | 50.038 | -0.12432 | -0.12432 | -1.2432 | 50.039 | -0.12973 | -0.12973 | -1.2973 | -1.2703 | -1.2703 | 0 | 48 | 1 | 1 | -1.2703 | 10 | 0 | 0
1531.3 | 50.038 | 50.038 | -0.12432 | -0.12432 | -1.2432 | 50.039 | -0.12973 | -0.12973 | -1.2973 | -1.2703 | -1.2703 | 0 | 48 | 1 | 1 | -1.2703 | 10 | 0 | 0
1531.35 | 50.038 | 50.038 | -0.12432 | -0.12432 | -1.2432 | 50.039 | -0.12973 | -0.12973 | -1.2973 | -1.2703 | -1.2703 | 0 | 48 | 1 | 1 | -1.2703 | 10 | 0 | 0
1531.4 | 50.038 | 50.038 | -0.12432 | -0.12432 | -1.2432 | 50.039 | -0.12973 | -0.12973 | -1.2973 | -1.2703 | -1.2703 | 0 | 48 | 1 | 1 | -1.2703 | 10 | 0 | 0
1531.45 | 50.038 | 50.038 | -0.12432 | -0.12432 | -1.2432 | 50.039 | -0.12973 | -0.12973 | -1.2973 | -1.2703 | -1.2703 | 0 | 48 | 1 | 1 | -1.2703 | 10 | 0 | 0
1531.5 | 50.038 | 50.038 | -0.12432 | -0.12432 | -1.2432 | 50.039 | -0.12973 | -0.12973 | -1.2973 | -1.2703 | -1.2703 | 0 | 48 | 1 | 1 | -1.2703 | 10 | 0 | 0
1531.55 | 50.038 | 50.038 | -0.12432 | -0.12432 | -1.2432 | 50.039 | -0.12973 | -0.12973 | -1.2973 | -1.2703 | -1.2703 | 0 | 48 | 1 | 1 | -1.2703 | 10 | 0 | 0
1531.6 | 50.038 | 50.038 | -0.12432 | -0.12432 | -1.2432 | 50.039 | -0.12973 | -0.12973 | -1.2973 | -1.2703 | -1.2703 | 0 | 48 | 1 | 1 | -1.2703 | 10 | 0 | 0
1531.65 | 50.036 | 50.036 | -0.11351 | -0.11351 | -1.1351 | 50.039 | -0.12973 | -0.12973 | -1.2973 | -1.2162 | -1.2162 | 0 | 48 | 1 | 1 | -1.2162 | 10 | 0 | 0
1531.7 | 50.036 | 50.036 | -0.11351 | -0.11351 | -1.1351 | 50.039 | -0.12973 | -0.12973 | -1.2973 | -1.2162 | -1.2162 | 0 | 48 | 1 | 1 | -1.2162 | 10 | 0 | 0
1531.75 | 50.038 | 50.036 | -0.11351 | -0.11351 | -1.1351 | 50.039 | -0.12973 | -0.12973 | -1.2973 | -1.2162 | -1.2162 | 0 | 48 | 1 | 1 | -1.2162 | 10 | 0 | 0
1531.8 | 50.038 | 50.036 | -0.11351 | -0.11351 | -1.1351 | 50.039 | -0.12973 | -0.12973 | -1.2973 | -1.2162 | -1.2162 | 0 | 48 | 1 | 1 | -1.2162 | 10 | 0 | 0
1531.85 | 50.038 | 50.036 | -0.11351 | -0.11351 | -1.1351 | 50.039 | -0.12973 | -0.12973 | -1.2973 | -1.2162 | -1.2162 | 0 | 48 | 1 | 1 | -1.2162 | 10 | 0 | 0
1531.9 | 50.038 | 50.036 | -0.11351 | -0.11351 | -1.1351 | 50.039 | -0.12973 | -0.12973 | -1.2973 | -1.2162 | -1.2162 | 0 | 48 | 1 | 1 | -1.2162 | 10 | 0 | 0
1531.95 | 50.038 | 50.036 | -0.11351 | -0.11351 | -1.1351 | 50.039 | -0.12973 | -0.12973 | -1.2973 | -1.2162 | -1.2162 | 0 | 48 | 1 | 1 | -1.2162 | 10 | 0 | 0
1532 | 50.038 | 50.036 | -0.11351 | -0.11351 | -1.1351 | 50.039 | -0.12973 | -0.12973 | -1.2973 | -1.2162 | -1.2162 | 0 | 48 | 1 | 1 | -1.2162 | 10 | 0 | 0
1532.05 | 50.038 | 50.036 | -0.11351 | -0.11351 | -1.1351 | 50.039 | -0.12973 | -0.12973 | -1.2973 | -1.2162 | -1.2162 | 0 | 48 | 1 | 1 | -1.2162 | 10 | 0 | 0
1532.1 | 50.038 | 50.036 | -0.11351 | -0.11351 | -1.1351 | 50.039 | -0.12973 | -0.12973 | -1.2973 | -1.2162 | -1.2162 | 0 | 48 | 1 | 1 | -1.2162 | 10 | 0 | 0
1532.15 | 50.038 | 50.036 | -0.11351 | -0.11351 | -1.1351 | 50.039 | -0.12973 | -0.12973 | -1.2973 | -1.2162 | -1.2162 | 0 | 48 | 1 | 1 | -1.2162 | 10 | 0 | 0
1532.2 | 50.038 | 50.036 | -0.11351 | -0.11351 | -1.1351 | 50.039 | -0.12973 | -0.12973 | -1.2973 | -1.2162 | -1.2162 | 0 | 48 | 1 | 1 | -1.2162 | 10 | 0 | 0
1532.25 | 50.038 | 50.036 | -0.11351 | -0.11351 | -1.1351 | 50.039 | -0.12973 | -0.12973 | -1.2973 | -1.2162 | -1.2162 | 0 | 48 | 1 | 1 | -1.2162 | 10 | 0 | 0
1532.3 | 50.038 | 50.036 | -0.11351 | -0.11351 | -1.1351 | 50.039 | -0.12973 | -0.12973 | -1.2973 | -1.2162 | -1.2162 | 0 | 48 | 1 | 1 | -1.2162 | 10 | 0 | 0
1532.35 | 50.038 | 50.036 | -0.11351 | -0.11351 | -1.1351 | 50.039 | -0.12973 | -0.12973 | -1.2973 | -1.2162 | -1.2162 | 0 | 48 | 1 | 1 | -1.2162 | 10 | 0 | 0
1532.4 | 50.038 | 50.036 | -0.11351 | -0.11351 | -1.1351 | 50.039 | -0.12973 | -0.12973 | -1.2973 | -1.2162 | -1.2162 | 0 | 48 | 1 | 1 | -1.2162 | 10 | 0 | 0
1532.45 | 50.038 | 50.036 | -0.11351 | -0.11351 | -1.1351 | 50.039 | -0.12973 | -0.12973 | -1.2973 | -1.2162 | -1.2162 | 0 | 48 | 1 | 1 | -1.2162 | 10 | 0 | 0
1532.5 | 50.038 | 50.036 | -0.11351 | -0.11351 | -1.1351 | 50.038 | -0.12432 | -0.12432 | -1.2432 | -1.1892 | -1.1892 | 0 | 48 | 1 | 1 | -1.1892 | 10 | 0 | 0
1532.55 | 50.038 | 50.036 | -0.11351 | -0.11351 | -1.1351 | 50.038 | -0.12432 | -0.12432 | -1.2432 | -1.1892 | -1.1892 | 0 | 48 | 1 | 1 | -1.1892 | 10 | 0 | 0
1532.6 | 50.038 | 50.036 | -0.11351 | -0.11351 | -1.1351 | 50.038 | -0.12432 | -0.12432 | -1.2432 | -1.1892 | -1.1892 | 0 | 48 | 1 | 1 | -1.1892 | 10 | 0 | 0
1532.65 | 50.038 | 50.036 | -0.11351 | -0.11351 | -1.1351 | 50.038 | -0.12432 | -0.12432 | -1.2432 | -1.1892 | -1.1892 | 0 | 48 | 1 | 1 | -1.1892 | 10 | 0 | 0
1532.7 | 50.038 | 50.036 | -0.11351 | -0.11351 | -1.1351 | 50.038 | -0.12432 | -0.12432 | -1.2432 | -1.1892 | -1.1892 | 0 | 48 | 1 | 1 | -1.1892 | 10 | 0 | 0
1532.75 | 50.038 | 50.036 | -0.11351 | -0.11351 | -1.1351 | 50.038 | -0.12432 | -0.12432 | -1.2432 | -1.1892 | -1.1892 | 0 | 48 | 1 | 1 | -1.1892 | 10 | 0 | 0
1532.8 | 50.038 | 50.036 | -0.11351 | -0.11351 | -1.1351 | 50.038 | -0.12432 | -0.12432 | -1.2432 | -1.1892 | -1.1892 | 0 | 48 | 1 | 1 | -1.1892 | 10 | 0 | 0
1532.85 | 50.038 | 50.036 | -0.11351 | -0.11351 | -1.1351 | 50.038 | -0.12432 | -0.12432 | -1.2432 | -1.1892 | -1.1892 | 0 | 48 | 1 | 1 | -1.1892 | 10 | 0 | 0
1532.9 | 50.038 | 50.036 | -0.11351 | -0.11351 | -1.1351 | 50.038 | -0.12432 | -0.12432 | -1.2432 | -1.1892 | -1.1892 | 0 | 48 | 1 | 1 | -1.1892 | 10 | 0 | 0
1532.95 | 50.038 | 50.036 | -0.11351 | -0.11351 | -1.1351 | 50.038 | -0.12432 | -0.12432 | -1.2432 | -1.1892 | -1.1892 | 0 | 48 | 1 | 1 | -1.1892 | 10 | 0 | 0
1533 | 50.038 | 50.036 | -0.11351 | -0.11351 | -1.1351 | 50.038 | -0.12432 | -0.12432 | -1.2432 | -1.1892 | -1.1892 | 0 | 48 | 1 | 1 | -1.1892 | 10 | 0 | 0
1533.05 | 50.038 | 50.036 | -0.11351 | -0.11351 | -1.1351 | 50.038 | -0.12432 | -0.12432 | -1.2432 | -1.1892 | -1.1892 | 0 | 48 | 1 | 1 | -1.1892 | 10 | 0 | 0
1533.1 | 50.038 | 50.036 | -0.11351 | -0.11351 | -1.1351 | 50.038 | -0.12432 | -0.12432 | -1.2432 | -1.1892 | -1.1892 | 0 | 48 | 1 | 1 | -1.1892 | 10 | 0 | 0
1533.15 | 50.038 | 50.036 | -0.11351 | -0.11351 | -1.1351 | 50.038 | -0.12432 | -0.12432 | -1.2432 | -1.1892 | -1.1892 | 0 | 48 | 1 | 1 | -1.1892 | 10 | 0 | 0
1533.2 | 50.038 | 50.036 | -0.11351 | -0.11351 | -1.1351 | 50.038 | -0.12432 | -0.12432 | -1.2432 | -1.1892 | -1.1892 | 0 | 48 | 1 | 1 | -1.1892 | 10 | 0 | 0
1533.25 | 50.038 | 50.036 | -0.11351 | -0.11351 | -1.1351 | 50.038 | -0.12432 | -0.12432 | -1.2432 | -1.1892 | -1.1892 | 0 | 48 | 1 | 1 | -1.1892 | 10 | 0 | 0
1533.3 | 50.038 | 50.036 | -0.11351 | -0.11351 | -1.1351 | 50.038 | -0.12432 | -0.12432 | -1.2432 | -1.1892 | -1.1892 | 0 | 48 | 1 | 1 | -1.1892 | 10 | 0 | 0
1533.35 | 50.039 | 50.036 | -0.11351 | -0.11351 | -1.1351 | 50.039 | -0.12973 | -0.12973 | -1.2973 | -1.2162 | -1.2162 | 0 | 48 | 1 | 1 | -1.2162 | 10 | 0 | 0
1533.4 | 50.039 | 50.036 | -0.11351 | -0.11351 | -1.1351 | 50.039 | -0.12973 | -0.12973 | -1.2973 | -1.2162 | -1.2162 | 0 | 48 | 1 | 1 | -1.2162 | 10 | 0 | 0
1533.45 | 50.039 | 50.036 | -0.11351 | -0.11351 | -1.1351 | 50.039 | -0.12973 | -0.12973 | -1.2973 | -1.2162 | -1.2162 | 0 | 48 | 1 | 1 | -1.2162 | 10 | 0 | 0
1533.5 | 50.039 | 50.036 | -0.11351 | -0.11351 | -1.1351 | 50.039 | -0.12973 | -0.12973 | -1.2973 | -1.2162 | -1.2162 | 0 | 48 | 1 | 1 | -1.2162 | 10 | 0 | 0
1533.55 | 50.039 | 50.036 | -0.11351 | -0.11351 | -1.1351 | 50.039 | -0.12973 | -0.12973 | -1.2973 | -1.2162 | -1.2162 | 0 | 48 | 1 | 1 | -1.2162 | 10 | 0 | 0
1533.6 | 50.039 | 50.036 | -0.11351 | -0.11351 | -1.1351 | 50.039 | -0.12973 | -0.12973 | -1.2973 | -1.2162 | -1.2162 | 0 | 48 | 1 | 1 | -1.2162 | 10 | 0 | 0
1533.65 | 50.042 | 50.036 | -0.11351 | -0.11351 | -1.1351 | 50.042 | -0.14595 | -0.14595 | -1.4595 | -1.2973 | -1.2973 | 0 | 48 | 1 | 1 | -1.2973 | 10 | 0 | 0
1533.7 | 50.042 | 50.036 | -0.11351 | -0.11351 | -1.1351 | 50.042 | -0.14595 | -0.14595 | -1.4595 | -1.2973 | -1.2973 | 0 | 48 | 1 | 1 | -1.2973 | 10 | 0 | 0
1533.75 | 50.039 | 50.038 | -0.12432 | -0.11976 | -1.1976 | 50.042 | -0.14595 | -0.14595 | -1.4595 | -1.3285 | -1.3285 | 0 | 48 | 1 | 1 | -1.3285 | 10 | 0 | 0
1533.8 | 50.039 | 50.038 | -0.12432 | -0.12432 | -1.2432 | 50.042 | -0.14595 | -0.14595 | -1.4595 | -1.3514 | -1.3514 | 0 | 48 | 1 | 1 | -1.3514 | 10 | 0 | 0
1533.85 | 50.039 | 50.038 | -0.12432 | -0.12432 | -1.2432 | 50.042 | -0.14595 | -0.14595 | -1.4595 | -1.3514 | -1.3514 | 0 | 48 | 1 | 1 | -1.3514 | 10 | 0 | 0
1533.9 | 50.039 | 50.038 | -0.12432 | -0.12432 | -1.2432 | 50.042 | -0.14595 | -0.14595 | -1.4595 | -1.3514 | -1.3514 | 0 | 48 | 1 | 1 | -1.3514 | 10 | 0 | 0
1533.95 | 50.039 | 50.038 | -0.12432 | -0.12432 | -1.2432 | 50.042 | -0.14595 | -0.14595 | -1.4595 | -1.3514 | -1.3514 | 0 | 48 | 1 | 1 | -1.3514 | 10 | 0 | 0
1534 | 50.039 | 50.038 | -0.12432 | -0.12432 | -1.2432 | 50.042 | -0.14595 | -0.14595 | -1.4595 | -1.3514 | -1.3514 | 0 | 48 | 1 | 1 | -1.3514 | 10 | 0 | 0
1534.05 | 50.039 | 50.038 | -0.12432 | -0.12432 | -1.2432 | 50.042 | -0.14595 | -0.14595 | -1.4595 | -1.3514 | -1.3514 | 0 | 48 | 1 | 1 | -1.3514 | 10 | 0 | 0
1534.1 | 50.04 | 50.038 | -0.12432 | -0.12432 | -1.2432 | 50.042 | -0.14595 | -0.14595 | -1.4595 | -1.3514 | -1.3514 | 0 | 48 | 1 | 1 | -1.3514 | 10 | 0 | 0
1534.15 | 50.04 | 50.038 | -0.12432 | -0.12432 | -1.2432 | 50.042 | -0.14595 | -0.14595 | -1.4595 | -1.3514 | -1.3514 | 0 | 48 | 1 | 1 | -1.3514 | 10 | 0 | 0
1534.2 | 50.04 | 50.038 | -0.12432 | -0.12432 | -1.2432 | 50.042 | -0.14595 | -0.14595 | -1.4595 | -1.3514 | -1.3514 | 0 | 48 | 1 | 1 | -1.3514 | 10 | 0 | 0
1534.25 | 50.04 | 50.038 | -0.12432 | -0.12432 | -1.2432 | 50.042 | -0.14595 | -0.14595 | -1.4595 | -1.3514 | -1.3514 | 0 | 48 | 1 | 1 | -1.3514 | 10 | 0 | 0
1534.3 | 50.04 | 50.038 | -0.12432 | -0.12432 | -1.2432 | 50.042 | -0.14595 | -0.14595 | -1.4595 | -1.3514 | -1.3514 | 0 | 48 | 1 | 1 | -1.3514 | 10 | 0 | 0
1534.35 | 50.04 | 50.038 | -0.12432 | -0.12432 | -1.2432 | 50.042 | -0.14595 | -0.14595 | -1.4595 | -1.3514 | -1.3514 | 0 | 48 | 1 | 1 | -1.3514 | 10 | 0 | 0
1534.4 | 50.043 | 50.038 | -0.12432 | -0.12432 | -1.2432 | 50.043 | -0.15135 | -0.15135 | -1.5135 | -1.3784 | -1.3784 | 0 | 48 | 1 | 1 | -1.3784 | 10 | 0 | 0
1534.45 | 50.043 | 50.038 | -0.12432 | -0.12432 | -1.2432 | 50.043 | -0.15135 | -0.15135 | -1.5135 | -1.3784 | -1.3784 | 0 | 48 | 1 | 1 | -1.3784 | 10 | 0 | 0
1534.5 | 50.043 | 50.038 | -0.12432 | -0.12432 | -1.2432 | 50.043 | -0.15135 | -0.15135 | -1.5135 | -1.3784 | -1.3784 | 0 | 48 | 1 | 1 | -1.3784 | 10 | 0 | 0
1534.55 | 50.043 | 50.038 | -0.12432 | -0.12432 | -1.2432 | 50.043 | -0.15135 | -0.15135 | -1.5135 | -1.3784 | -1.3784 | 0 | 48 | 1 | 1 | -1.3784 | 10 | 0 | 0
1534.6 | 50.043 | 50.038 | -0.12432 | -0.12432 | -1.2432 | 50.043 | -0.15135 | -0.15135 | -1.5135 | -1.3784 | -1.3784 | 0 | 48 | 1 | 1 | -1.3784 | 10 | 0 | 0
1534.65 | 50.043 | 50.038 | -0.12432 | -0.12432 | -1.2432 | 50.043 | -0.15135 | -0.15135 | -1.5135 | -1.3784 | -1.3784 | 0 | 48 | 1 | 1 | -1.3784 | 10 | 0 | 0
1534.7 | 50.043 | 50.038 | -0.12432 | -0.12432 | -1.2432 | 50.043 | -0.15135 | -0.15135 | -1.5135 | -1.3784 | -1.3784 | 0 | 48 | 1 | 1 | -1.3784 | 10 | 0 | 0
1534.75 | 50.043 | 50.038 | -0.12432 | -0.12432 | -1.2432 | 50.043 | -0.15135 | -0.15135 | -1.5135 | -1.3784 | -1.3784 | 0 | 48 | 1 | 1 | -1.3784 | 10 | 0 | 0
1534.8 | 50.043 | 50.038 | -0.12432 | -0.12432 | -1.2432 | 50.043 | -0.15135 | -0.15135 | -1.5135 | -1.3784 | -1.3784 | 0 | 48 | 1 | 1 | -1.3784 | 10 | 0 | 0
1534.85 | 50.043 | 50.038 | -0.12432 | -0.12432 | -1.2432 | 50.043 | -0.15135 | -0.15135 | -1.5135 | -1.3784 | -1.3784 | 0 | 48 | 1 | 1 | -1.3784 | 10 | 0 | 0
1534.9 | 50.043 | 50.038 | -0.12432 | -0.12432 | -1.2432 | 50.043 | -0.15135 | -0.15135 | -1.5135 | -1.3784 | -1.3784 | 0 | 48 | 1 | 1 | -1.3784 | 10 | 0 | 0
1534.95 | 50.043 | 50.038 | -0.12432 | -0.12432 | -1.2432 | 50.043 | -0.15135 | -0.15135 | -1.5135 | -1.3784 | -1.3784 | 0 | 48 | 1 | 1 | -1.3784 | 10 | 0 | 0
1535 | 50.043 | 50.038 | -0.12432 | -0.12432 | -1.2432 | 50.043 | -0.15135 | -0.15135 | -1.5135 | -1.3784 | -1.3784 | 0 | 48 | 1 | 1 | -1.3784 | 10 | 0 | 0
1535.05 | 50.043 | 50.038 | -0.12432 | -0.12432 | -1.2432 | 50.043 | -0.15135 | -0.15135 | -1.5135 | -1.3784 | -1.3784 | 0 | 48 | 1 | 1 | -1.3784 | 10 | 0 | 0
1535.1 | 50.043 | 50.038 | -0.12432 | -0.12432 | -1.2432 | 50.043 | -0.15135 | -0.15135 | -1.5135 | -1.3784 | -1.3784 | 0 | 48 | 1 | 1 | -1.3784 | 10 | 0 | 0
1535.15 | 50.043 | 50.038 | -0.12432 | -0.12432 | -1.2432 | 50.043 | -0.15135 | -0.15135 | -1.5135 | -1.3784 | -1.3784 | 0 | 48 | 1 | 1 | -1.3784 | 10 | 0 | 0
1535.2 | 50.043 | 50.038 | -0.12432 | -0.12432 | -1.2432 | 50.043 | -0.15135 | -0.15135 | -1.5135 | -1.3784 | -1.3784 | 0 | 48 | 1 | 1 | -1.3784 | 10 | 0 | 0
1535.25 | 50.043 | 50.038 | -0.12432 | -0.12432 | -1.2432 | 50.043 | -0.15135 | -0.15135 | -1.5135 | -1.3784 | -1.3784 | 0 | 48 | 1 | 1 | -1.3784 | 10 | 0 | 0
1535.3 | 50.043 | 50.038 | -0.12432 | -0.12432 | -1.2432 | 50.043 | -0.15135 | -0.15135 | -1.5135 | -1.3784 | -1.3784 | 0 | 48 | 1 | 1 | -1.3784 | 10 | 0 | 0
1535.35 | 50.043 | 50.039 | -0.12973 | -0.12973 | -1.2973 | 50.043 | -0.15135 | -0.15135 | -1.5135 | -1.4054 | -1.4054 | 0 | 48 | 1 | 1 | -1.4054 | 10 | 0 | 0
1535.4 | 50.043 | 50.039 | -0.12973 | -0.12973 | -1.2973 | 50.043 | -0.15135 | -0.15135 | -1.5135 | -1.4054 | -1.4054 | 0 | 48 | 1 | 1 | -1.4054 | 10 | 0 | 0
1535.45 | 50.043 | 50.039 | -0.12973 | -0.12973 | -1.2973 | 50.043 | -0.15135 | -0.15135 | -1.5135 | -1.4054 | -1.4054 | 0 | 48 | 1 | 1 | -1.4054 | 10 | 0 | 0
1535.5 | 50.043 | 50.039 | -0.12973 | -0.12973 | -1.2973 | 50.043 | -0.15135 | -0.15135 | -1.5135 | -1.4054 | -1.4054 | 0 | 48 | 1 | 1 | -1.4054 | 10 | 0 | 0
1535.55 | 50.043 | 50.039 | -0.12973 | -0.12973 | -1.2973 | 50.043 | -0.15135 | -0.15135 | -1.5135 | -1.4054 | -1.4054 | 0 | 48 | 1 | 1 | -1.4054 | 10 | 0 | 0
1535.6 | 50.043 | 50.039 | -0.12973 | -0.12973 | -1.2973 | 50.043 | -0.15135 | -0.15135 | -1.5135 | -1.4054 | -1.4054 | 0 | 48 | 1 | 1 | -1.4054 | 10 | 0 | 0
1535.65 | 50.043 | 50.039 | -0.12973 | -0.12973 | -1.2973 | 50.043 | -0.15135 | -0.15135 | -1.5135 | -1.4054 | -1.4054 | 0 | 48 | 1 | 1 | -1.4054 | 10 | 0 | 0
1535.7 | 50.043 | 50.039 | -0.12973 | -0.12973 | -1.2973 | 50.043 | -0.15135 | -0.15135 | -1.5135 | -1.4054 | -1.4054 | 0 | 48 | 1 | 1 | -1.4054 | 10 | 0 | 0
1535.75 | 50.043 | 50.039 | -0.12973 | -0.12973 | -1.2973 | 50.043 | -0.15135 | -0.15135 | -1.5135 | -1.4054 | -1.4054 | 0 | 48 | 1 | 1 | -1.4054 | 10 | 0 | 0
1535.8 | 50.043 | 50.039 | -0.12973 | -0.12973 | -1.2973 | 50.043 | -0.15135 | -0.15135 | -1.5135 | -1.4054 | -1.4054 | 0 | 48 | 1 | 1 | -1.4054 | 10 | 0 | 0
1535.85 | 50.043 | 50.039 | -0.12973 | -0.12973 | -1.2973 | 50.043 | -0.15135 | -0.15135 | -1.5135 | -1.4054 | -1.4054 | 0 | 48 | 1 | 1 | -1.4054 | 10 | 0 | 0
1535.9 | 50.043 | 50.039 | -0.12973 | -0.12973 | -1.2973 | 50.043 | -0.15135 | -0.15135 | -1.5135 | -1.4054 | -1.4054 | 0 | 48 | 1 | 1 | -1.4054 | 10 | 0 | 0
1535.95 | 50.043 | 50.039 | -0.12973 | -0.12973 | -1.2973 | 50.043 | -0.15135 | -0.15135 | -1.5135 | -1.4054 | -1.4054 | 0 | 48 | 1 | 1 | -1.4054 | 10 | 0 | 0
1536 | 50.042 | 50.039 | -0.12973 | -0.12973 | -1.2973 | 50.043 | -0.15135 | -0.15135 | -1.5135 | -1.4054 | -1.4054 | 0 | 48 | 1 | 1 | -1.4054 | 10 | 0 | 0
1536.05 | 50.042 | 50.039 | -0.12973 | -0.12973 | -1.2973 | 50.043 | -0.15135 | -0.15135 | -1.5135 | -1.4054 | -1.4054 | 0 | 48 | 1 | 1 | -1.4054 | 10 | 0 | 0
1536.1 | 50.042 | 50.04 | -0.13514 | -0.13514 | -1.3514 | 50.043 | -0.15135 | -0.15135 | -1.5135 | -1.4324 | -1.4324 | 0 | 48 | 1 | 1 | -1.4324 | 10 | 0 | 0
1536.15 | 50.042 | 50.04 | -0.13514 | -0.13514 | -1.3514 | 50.043 | -0.15135 | -0.15135 | -1.5135 | -1.4324 | -1.4324 | 0 | 48 | 1 | 1 | -1.4324 | 10 | 0 | 0
1536.2 | 50.042 | 50.04 | -0.13514 | -0.13514 | -1.3514 | 50.043 | -0.15135 | -0.15135 | -1.5135 | -1.4324 | -1.4324 | 0 | 48 | 1 | 1 | -1.4324 | 10 | 0 | 0
1536.25 | 50.042 | 50.04 | -0.13514 | -0.13514 | -1.3514 | 50.043 | -0.15135 | -0.15135 | -1.5135 | -1.4324 | -1.4324 | 0 | 48 | 1 | 1 | -1.4324 | 10 | 0 | 0
1536.3 | 50.042 | 50.04 | -0.13514 | -0.13514 | -1.3514 | 50.043 | -0.15135 | -0.15135 | -1.5135 | -1.4324 | -1.4324 | 0 | 48 | 1 | 1 | -1.4324 | 10 | 0 | 0
1536.35 | 50.042 | 50.04 | -0.13514 | -0.13514 | -1.3514 | 50.043 | -0.15135 | -0.15135 | -1.5135 | -1.4324 | -1.4324 | 0 | 48 | 1 | 1 | -1.4324 | 10 | 0 | 0
1536.4 | 50.042 | 50.042 | -0.14595 | -0.14139 | -1.4139 | 50.043 | -0.15135 | -0.15135 | -1.5135 | -1.4637 | -1.4637 | 0 | 48 | 1 | 1 | -1.4637 | 10 | 0 | 0
1536.45 | 50.042 | 50.042 | -0.14595 | -0.14595 | -1.4595 | 50.043 | -0.15135 | -0.15135 | -1.5135 | -1.4865 | -1.4865 | 0 | 48 | 1 | 1 | -1.4865 | 10 | 0 | 0
1536.5 | 50.042 | 50.042 | -0.14595 | -0.14595 | -1.4595 | 50.043 | -0.15135 | -0.15135 | -1.5135 | -1.4865 | -1.4865 | 0 | 48 | 1 | 1 | -1.4865 | 10 | 0 | 0
1536.55 | 50.042 | 50.042 | -0.14595 | -0.14595 | -1.4595 | 50.043 | -0.15135 | -0.15135 | -1.5135 | -1.4865 | -1.4865 | 0 | 48 | 1 | 1 | -1.4865 | 10 | 0 | 0
1536.6 | 50.042 | 50.042 | -0.14595 | -0.14595 | -1.4595 | 50.043 | -0.15135 | -0.15135 | -1.5135 | -1.4865 | -1.4865 | 0 | 48 | 1 | 1 | -1.4865 | 10 | 0 | 0
1536.65 | 50.042 | 50.042 | -0.14595 | -0.14595 | -1.4595 | 50.043 | -0.15135 | -0.15135 | -1.5135 | -1.4865 | -1.4865 | 0 | 48 | 1 | 1 | -1.4865 | 10 | 0 | 0
1536.7 | 50.042 | 50.042 | -0.14595 | -0.14595 | -1.4595 | 50.043 | -0.15135 | -0.15135 | -1.5135 | -1.4865 | -1.4865 | 0 | 48 | 1 | 1 | -1.4865 | 10 | 0 | 0
1536.75 | 50.042 | 50.042 | -0.14595 | -0.14595 | -1.4595 | 50.043 | -0.15135 | -0.15135 | -1.5135 | -1.4865 | -1.4865 | 0 | 48 | 1 | 1 | -1.4865 | 10 | 0 | 0
1536.8 | 50.042 | 50.042 | -0.14595 | -0.14595 | -1.4595 | 50.043 | -0.15135 | -0.15135 | -1.5135 | -1.4865 | -1.4865 | 0 | 48 | 1 | 1 | -1.4865 | 10 | 0 | 0
1536.85 | 50.042 | 50.042 | -0.14595 | -0.14595 | -1.4595 | 50.043 | -0.15135 | -0.15135 | -1.5135 | -1.4865 | -1.4865 | 0 | 48 | 1 | 1 | -1.4865 | 10 | 0 | 0
1536.9 | 50.042 | 50.042 | -0.14595 | -0.14595 | -1.4595 | 50.043 | -0.15135 | -0.15135 | -1.5135 | -1.4865 | -1.4865 | 0 | 48 | 1 | 1 | -1.4865 | 10 | 0 | 0
1536.95 | 50.042 | 50.042 | -0.14595 | -0.14595 | -1.4595 | 50.043 | -0.15135 | -0.15135 | -1.5135 | -1.4865 | -1.4865 | 0 | 48 | 1 | 1 | -1.4865 | 10 | 0 | 0
1537 | 50.042 | 50.042 | -0.14595 | -0.14595 | -1.4595 | 50.043 | -0.15135 | -0.15135 | -1.5135 | -1.4865 | -1.4865 | 0 | 48 | 1 | 1 | -1.4865 | 10 | 0 | 0
1537.05 | 50.041 | 50.041 | -0.14054 | -0.14054 | -1.4054 | 50.043 | -0.15135 | -0.15135 | -1.5135 | -1.4595 | -1.4595 | 0 | 48 | 1 | 1 | -1.4595 | 10 | 0 | 0
1537.1 | 50.041 | 50.041 | -0.14054 | -0.14054 | -1.4054 | 50.043 | -0.15135 | -0.15135 | -1.5135 | -1.4595 | -1.4595 | 0 | 48 | 1 | 1 | -1.4595 | 10 | 0 | 0
1537.15 | 50.041 | 50.041 | -0.14054 | -0.14054 | -1.4054 | 50.043 | -0.15135 | -0.15135 | -1.5135 | -1.4595 | -1.4595 | 0 | 48 | 1 | 1 | -1.4595 | 10 | 0 | 0
1537.2 | 50.041 | 50.041 | -0.14054 | -0.14054 | -1.4054 | 50.043 | -0.15135 | -0.15135 | -1.5135 | -1.4595 | -1.4595 | 0 | 48 | 1 | 1 | -1.4595 | 10 | 0 | 0
1537.25 | 50.041 | 50.041 | -0.14054 | -0.14054 | -1.4054 | 50.043 | -0.15135 | -0.15135 | -1.5135 | -1.4595 | -1.4595 | 0 | 48 | 1 | 1 | -1.4595 | 10 | 0 | 0
1537.3 | 50.041 | 50.041 | -0.14054 | -0.14054 | -1.4054 | 50.043 | -0.15135 | -0.15135 | -1.5135 | -1.4595 | -1.4595 | 0 | 48 | 1 | 1 | -1.4595 | 10 | 0 | 0
1537.35 | 50.041 | 50.041 | -0.14054 | -0.14054 | -1.4054 | 50.043 | -0.15135 | -0.15135 | -1.5135 | -1.4595 | -1.4595 | 0 | 48 | 1 | 1 | -1.4595 | 10 | 0 | 0
1537.4 | 50.041 | 50.041 | -0.14054 | -0.14054 | -1.4054 | 50.043 | -0.15135 | -0.15135 | -1.5135 | -1.4595 | -1.4595 | 0 | 48 | 1 | 1 | -1.4595 | 10 | 0 | 0
1537.45 | 50.041 | 50.041 | -0.14054 | -0.14054 | -1.4054 | 50.043 | -0.15135 | -0.15135 | -1.5135 | -1.4595 | -1.4595 | 0 | 48 | 1 | 1 | -1.4595 | 10 | 0 | 0
1537.5 | 50.041 | 50.041 | -0.14054 | -0.14054 | -1.4054 | 50.043 | -0.15135 | -0.15135 | -1.5135 | -1.4595 | -1.4595 | 0 | 48 | 1 | 1 | -1.4595 | 10 | 0 | 0
1537.55 | 50.041 | 50.041 | -0.14054 | -0.14054 | -1.4054 | 50.043 | -0.15135 | -0.15135 | -1.5135 | -1.4595 | -1.4595 | 0 | 48 | 1 | 1 | -1.4595 | 10 | 0 | 0
1537.6 | 50.04 | 50.04 | -0.13514 | -0.13514 | -1.3514 | 50.043 | -0.15135 | -0.15135 | -1.5135 | -1.4324 | -1.4324 | 0 | 48 | 1 | 1 | -1.4324 | 10 | 0 | 0
1537.65 | 50.04 | 50.04 | -0.13514 | -0.13514 | -1.3514 | 50.043 | -0.15135 | -0.15135 | -1.5135 | -1.4324 | -1.4324 | 0 | 48 | 1 | 1 | -1.4324 | 10 | 0 | 0
1537.7 | 50.04 | 50.04 | -0.13514 | -0.13514 | -1.3514 | 50.043 | -0.15135 | -0.15135 | -1.5135 | -1.4324 | -1.4324 | 0 | 48 | 1 | 1 | -1.4324 | 10 | 0 | 0
1537.75 | 50.04 | 50.04 | -0.13514 | -0.13514 | -1.3514 | 50.043 | -0.15135 | -0.15135 | -1.5135 | -1.4324 | -1.4324 | 0 | 48 | 1 | 1 | -1.4324 | 10 | 0 | 0
1537.8 | 50.04 | 50.04 | -0.13514 | -0.13514 | -1.3514 | 50.043 | -0.15135 | -0.15135 | -1.5135 | -1.4324 | -1.4324 | 0 | 48 | 1 | 1 | -1.4324 | 10 | 0 | 0
1537.85 | 50.04 | 50.04 | -0.13514 | -0.13514 | -1.3514 | 50.043 | -0.15135 | -0.15135 | -1.5135 | -1.4324 | -1.4324 | 0 | 48 | 1 | 1 | -1.4324 | 10 | 0 | 0
1537.9 | 50.04 | 50.04 | -0.13514 | -0.13514 | -1.3514 | 50.043 | -0.15135 | -0.15135 | -1.5135 | -1.4324 | -1.4324 | 0 | 48 | 1 | 1 | -1.4324 | 10 | 0 | 0
1537.95 | 50.038 | 50.038 | -0.12432 | -0.12432 | -1.2432 | 50.043 | -0.15135 | -0.15135 | -1.5135 | -1.3784 | -1.3784 | 0 | 48 | 1 | 1 | -1.3784 | 10 | 0 | 0
1538 | 50.038 | 50.038 | -0.12432 | -0.12432 | -1.2432 | 50.042 | -0.14595 | -0.14595 | -1.4595 | -1.3514 | -1.3514 | 0 | 48 | 1 | 1 | -1.3514 | 10 | 0 | 0
1538.05 | 50.038 | 50.038 | -0.12432 | -0.12432 | -1.2432 | 50.042 | -0.14595 | -0.14595 | -1.4595 | -1.3514 | -1.3514 | 0 | 48 | 1 | 1 | -1.3514 | 10 | 0 | 0
1538.1 | 50.04 | 50.038 | -0.12432 | -0.12432 | -1.2432 | 50.042 | -0.14595 | -0.14595 | -1.4595 | -1.3514 | -1.3514 | 0 | 48 | 1 | 1 | -1.3514 | 10 | 0 | 0
1538.15 | 50.04 | 50.038 | -0.12432 | -0.12432 | -1.2432 | 50.042 | -0.14595 | -0.14595 | -1.4595 | -1.3514 | -1.3514 | 0 | 48 | 1 | 1 | -1.3514 | 10 | 0 | 0
1538.2 | 50.04 | 50.038 | -0.12432 | -0.12432 | -1.2432 | 50.042 | -0.14595 | -0.14595 | -1.4595 | -1.3514 | -1.3514 | 0 | 48 | 1 | 1 | -1.3514 | 10 | 0 | 0
1538.25 | 50.04 | 50.038 | -0.12432 | -0.12432 | -1.2432 | 50.042 | -0.14595 | -0.14595 | -1.4595 | -1.3514 | -1.3514 | 0 | 48 | 1 | 1 | -1.3514 | 10 | 0 | 0
1538.3 | 50.04 | 50.038 | -0.12432 | -0.12432 | -1.2432 | 50.042 | -0.14595 | -0.14595 | -1.4595 | -1.3514 | -1.3514 | 0 | 48 | 1 | 1 | -1.3514 | 10 | 0 | 0
1538.35 | 50.04 | 50.038 | -0.12432 | -0.12432 | -1.2432 | 50.042 | -0.14595 | -0.14595 | -1.4595 | -1.3514 | -1.3514 | 0 | 48 | 1 | 1 | -1.3514 | 10 | 0 | 0
1538.4 | 50.043 | 50.038 | -0.12432 | -0.12432 | -1.2432 | 50.043 | -0.15135 | -0.15135 | -1.5135 | -1.3784 | -1.3784 | 0 | 48 | 1 | 1 | -1.3784 | 10 | 0 | 0
1538.45 | 50.043 | 50.038 | -0.12432 | -0.12432 | -1.2432 | 50.043 | -0.15135 | -0.15135 | -1.5135 | -1.3784 | -1.3784 | 0 | 48 | 1 | 1 | -1.3784 | 10 | 0 | 0
1538.5 | 50.043 | 50.038 | -0.12432 | -0.12432 | -1.2432 | 50.043 | -0.15135 | -0.15135 | -1.5135 | -1.3784 | -1.3784 | 0 | 48 | 1 | 1 | -1.3784 | 10 | 0 | 0
1538.55 | 50.043 | 50.038 | -0.12432 | -0.12432 | -1.2432 | 50.043 | -0.15135 | -0.15135 | -1.5135 | -1.3784 | -1.3784 | 0 | 48 | 1 | 1 | -1.3784 | 10 | 0 | 0
1538.6 | 50.043 | 50.038 | -0.12432 | -0.12432 | -1.2432 | 50.043 | -0.15135 | -0.15135 | -1.5135 | -1.3784 | -1.3784 | 0 | 48 | 1 | 1 | -1.3784 | 10 | 0 | 0
1538.65 | 50.043 | 50.038 | -0.12432 | -0.12432 | -1.2432 | 50.043 | -0.15135 | -0.15135 | -1.5135 | -1.3784 | -1.3784 | 0 | 48 | 1 | 1 | -1.3784 | 10 | 0 | 0
1538.7 | 50.043 | 50.038 | -0.12432 | -0.12432 | -1.2432 | 50.043 | -0.15135 | -0.15135 | -1.5135 | -1.3784 | -1.3784 | 0 | 48 | 1 | 1 | -1.3784 | 10 | 0 | 0
1538.75 | 50.043 | 50.038 | -0.12432 | -0.12432 | -1.2432 | 50.043 | -0.15135 | -0.15135 | -1.5135 | -1.3784 | -1.3784 | 0 | 48 | 1 | 1 | -1.3784 | 10 | 0 | 0
1538.8 | 50.043 | 50.038 | -0.12432 | -0.12432 | -1.2432 | 50.043 | -0.15135 | -0.15135 | -1.5135 | -1.3784 | -1.3784 | 0 | 48 | 1 | 1 | -1.3784 | 10 | 0 | 0
1538.85 | 50.043 | 50.038 | -0.12432 | -0.12432 | -1.2432 | 50.043 | -0.15135 | -0.15135 | -1.5135 | -1.3784 | -1.3784 | 0 | 48 | 1 | 1 | -1.3784 | 10 | 0 | 0
1538.9 | 50.043 | 50.038 | -0.12432 | -0.12432 | -1.2432 | 50.043 | -0.15135 | -0.15135 | -1.5135 | -1.3784 | -1.3784 | 0 | 48 | 1 | 1 | -1.3784 | 10 | 0 | 0
1538.95 | 50.043 | 50.038 | -0.12432 | -0.12432 | -1.2432 | 50.043 | -0.15135 | -0.15135 | -1.5135 | -1.3784 | -1.3784 | 0 | 48 | 1 | 1 | -1.3784 | 10 | 0 | 0
1539 | 50.043 | 50.038 | -0.12432 | -0.12432 | -1.2432 | 50.043 | -0.15135 | -0.15135 | -1.5135 | -1.3784 | -1.3784 | 0 | 48 | 1 | 1 | -1.3784 | 10 | 0 | 0
1539.05 | 50.043 | 50.038 | -0.12432 | -0.12432 | -1.2432 | 50.043 | -0.15135 | -0.15135 | -1.5135 | -1.3784 | -1.3784 | 0 | 48 | 1 | 1 | -1.3784 | 10 | 0 | 0
1539.1 | 50.043 | 50.038 | -0.12432 | -0.12432 | -1.2432 | 50.043 | -0.15135 | -0.15135 | -1.5135 | -1.3784 | -1.3784 | 0 | 48 | 1 | 1 | -1.3784 | 10 | 0 | 0
1539.15 | 50.043 | 50.038 | -0.12432 | -0.12432 | -1.2432 | 50.043 | -0.15135 | -0.15135 | -1.5135 | -1.3784 | -1.3784 | 0 | 48 | 1 | 1 | -1.3784 | 10 | 0 | 0
1539.2 | 50.045 | 50.038 | -0.12432 | -0.12432 | -1.2432 | 50.045 | -0.16216 | -0.16216 | -1.6216 | -1.4324 | -1.4324 | 0 | 48 | 1 | 1 | -1.4324 | 10 | 0 | 0
1539.25 | 50.045 | 50.038 | -0.12432 | -0.12432 | -1.2432 | 50.045 | -0.16216 | -0.16216 | -1.6216 | -1.4324 | -1.4324 | 0 | 48 | 1 | 1 | -1.4324 | 10 | 0 | 0
1539.3 | 50.045 | 50.038 | -0.12432 | -0.12432 | -1.2432 | 50.045 | -0.16216 | -0.16216 | -1.6216 | -1.4324 | -1.4324 | 0 | 48 | 1 | 1 | -1.4324 | 10 | 0 | 0
1539.35 | 50.045 | 50.038 | -0.12432 | -0.12432 | -1.2432 | 50.045 | -0.16216 | -0.16216 | -1.6216 | -1.4324 | -1.4324 | 0 | 48 | 1 | 1 | -1.4324 | 10 | 0 | 0
1539.4 | 50.045 | 50.038 | -0.12432 | -0.12432 | -1.2432 | 50.045 | -0.16216 | -0.16216 | -1.6216 | -1.4324 | -1.4324 | 0 | 48 | 1 | 1 | -1.4324 | 10 | 0 | 0
1539.45 | 50.045 | 50.038 | -0.12432 | -0.12432 | -1.2432 | 50.045 | -0.16216 | -0.16216 | -1.6216 | -1.4324 | -1.4324 | 0 | 48 | 1 | 1 | -1.4324 | 10 | 0 | 0
1539.5 | 50.045 | 50.038 | -0.12432 | -0.12432 | -1.2432 | 50.045 | -0.16216 | -0.16216 | -1.6216 | -1.4324 | -1.4324 | 0 | 48 | 1 | 1 | -1.4324 | 10 | 0 | 0
1539.55 | 50.045 | 50.038 | -0.12432 | -0.12432 | -1.2432 | 50.045 | -0.16216 | -0.16216 | -1.6216 | -1.4324 | -1.4324 | 0 | 48 | 1 | 1 | -1.4324 | 10 | 0 | 0
1539.6 | 50.045 | 50.038 | -0.12432 | -0.12432 | -1.2432 | 50.045 | -0.16216 | -0.16216 | -1.6216 | -1.4324 | -1.4324 | 0 | 48 | 1 | 1 | -1.4324 | 10 | 0 | 0
1539.65 | 50.045 | 50.038 | -0.12432 | -0.12432 | -1.2432 | 50.045 | -0.16216 | -0.16216 | -1.6216 | -1.4324 | -1.4324 | 0 | 48 | 1 | 1 | -1.4324 | 10 | 0 | 0
1539.7 | 50.045 | 50.038 | -0.12432 | -0.12432 | -1.2432 | 50.045 | -0.16216 | -0.16216 | -1.6216 | -1.4324 | -1.4324 | 0 | 48 | 1 | 1 | -1.4324 | 10 | 0 | 0
1539.75 | 50.045 | 50.038 | -0.12432 | -0.12432 | -1.2432 | 50.045 | -0.16216 | -0.16216 | -1.6216 | -1.4324 | -1.4324 | 0 | 48 | 1 | 1 | -1.4324 | 10 | 0 | 0
1539.8 | 50.045 | 50.038 | -0.12432 | -0.12432 | -1.2432 | 50.045 | -0.16216 | -0.16216 | -1.6216 | -1.4324 | -1.4324 | 0 | 48 | 1 | 1 | -1.4324 | 10 | 0 | 0
1539.85 | 50.045 | 50.038 | -0.12432 | -0.12432 | -1.2432 | 50.045 | -0.16216 | -0.16216 | -1.6216 | -1.4324 | -1.4324 | 0 | 48 | 1 | 1 | -1.4324 | 10 | 0 | 0
1539.9 | 50.045 | 50.038 | -0.12432 | -0.12432 | -1.2432 | 50.045 | -0.16216 | -0.16216 | -1.6216 | -1.4324 | -1.4324 | 0 | 48 | 1 | 1 | -1.4324 | 10 | 0 | 0
1539.95 | 50.045 | 50.038 | -0.12432 | -0.12432 | -1.2432 | 50.045 | -0.16216 | -0.16216 | -1.6216 | -1.4324 | -1.4324 | 0 | 48 | 1 | 1 | -1.4324 | 10 | 0 | 0
1540 | 50.045 | 50.038 | -0.12432 | -0.12432 | -1.2432 | 50.045 | -0.16216 | -0.16216 | -1.6216 | -1.4324 | -1.4324 | 0 | 48 | 1 | 1 | -1.4324 | 10 | 0 | 0
1540.05 | 50.045 | 50.038 | -0.12432 | -0.12432 | -1.2432 | 50.045 | -0.16216 | -0.16216 | -1.6216 | -1.4324 | -1.4324 | 0 | 48 | 1 | 1 | -1.4324 | 10 | 0 | 0
1540.1 | 50.045 | 50.04 | -0.13514 | -0.13057 | -1.3057 | 50.045 | -0.16216 | -0.16216 | -1.6216 | -1.4637 | -1.4637 | 0 | 48 | 1 | 1 | -1.4637 | 10 | 0 | 0
1540.15 | 50.045 | 50.04 | -0.13514 | -0.13514 | -1.3514 | 50.045 | -0.16216 | -0.16216 | -1.6216 | -1.4865 | -1.4865 | 0 | 48 | 1 | 1 | -1.4865 | 10 | 0 | 0
1540.2 | 50.045 | 50.04 | -0.13514 | -0.13514 | -1.3514 | 50.045 | -0.16216 | -0.16216 | -1.6216 | -1.4865 | -1.4865 | 0 | 48 | 1 | 1 | -1.4865 | 10 | 0 | 0
1540.25 | 50.045 | 50.04 | -0.13514 | -0.13514 | -1.3514 | 50.045 | -0.16216 | -0.16216 | -1.6216 | -1.4865 | -1.4865 | 0 | 48 | 1 | 1 | -1.4865 | 10 | 0 | 0
1540.3 | 50.046 | 50.04 | -0.13514 | -0.13514 | -1.3514 | 50.046 | -0.16757 | -0.16757 | -1.6757 | -1.5135 | -1.5135 | 0 | 48 | 1 | 1 | -1.5135 | 10 | 0 | 0
1540.35 | 50.046 | 50.04 | -0.13514 | -0.13514 | -1.3514 | 50.046 | -0.16757 | -0.16757 | -1.6757 | -1.5135 | -1.5135 | 0 | 48 | 1 | 1 | -1.5135 | 10 | 0 | 0
1540.4 | 50.046 | 50.043 | -0.15135 | -0.14139 | -1.4139 | 50.046 | -0.16757 | -0.16757 | -1.6757 | -1.5448 | -1.5448 | 0 | 48 | 1 | 1 | -1.5448 | 10 | 0 | 0
1540.45 | 50.046 | 50.043 | -0.15135 | -0.14764 | -1.4764 | 50.046 | -0.16757 | -0.16757 | -1.6757 | -1.576 | -1.576 | 0 | 48 | 1 | 1 | -1.576 | 10 | 0 | 0
1540.5 | 50.046 | 50.043 | -0.15135 | -0.15135 | -1.5135 | 50.046 | -0.16757 | -0.16757 | -1.6757 | -1.5946 | -1.5946 | 0 | 48 | 1 | 1 | -1.5946 | 10 | 0 | 0
1540.55 | 50.046 | 50.043 | -0.15135 | -0.15135 | -1.5135 | 50.046 | -0.16757 | -0.16757 | -1.6757 | -1.5946 | -1.5946 | 0 | 48 | 1 | 1 | -1.5946 | 10 | 0 | 0
1540.6 | 50.046 | 50.043 | -0.15135 | -0.15135 | -1.5135 | 50.046 | -0.16757 | -0.16757 | -1.6757 | -1.5946 | -1.5946 | 0 | 48 | 1 | 1 | -1.5946 | 10 | 0 | 0
1540.65 | 50.046 | 50.043 | -0.15135 | -0.15135 | -1.5135 | 50.046 | -0.16757 | -0.16757 | -1.6757 | -1.5946 | -1.5946 | 0 | 48 | 1 | 1 | -1.5946 | 10 | 0 | 0
1540.7 | 50.046 | 50.043 | -0.15135 | -0.15135 | -1.5135 | 50.046 | -0.16757 | -0.16757 | -1.6757 | -1.5946 | -1.5946 | 0 | 48 | 1 | 1 | -1.5946 | 10 | 0 | 0
1540.75 | 50.046 | 50.043 | -0.15135 | -0.15135 | -1.5135 | 50.046 | -0.16757 | -0.16757 | -1.6757 | -1.5946 | -1.5946 | 0 | 48 | 1 | 1 | -1.5946 | 10 | 0 | 0
1540.8 | 50.046 | 50.043 | -0.15135 | -0.15135 | -1.5135 | 50.046 | -0.16757 | -0.16757 | -1.6757 | -1.5946 | -1.5946 | 0 | 48 | 1 | 1 | -1.5946 | 10 | 0 | 0
1540.85 | 50.046 | 50.043 | -0.15135 | -0.15135 | -1.5135 | 50.046 | -0.16757 | -0.16757 | -1.6757 | -1.5946 | -1.5946 | 0 | 48 | 1 | 1 | -1.5946 | 10 | 0 | 0
1540.9 | 50.046 | 50.043 | -0.15135 | -0.15135 | -1.5135 | 50.046 | -0.16757 | -0.16757 | -1.6757 | -1.5946 | -1.5946 | 0 | 48 | 1 | 1 | -1.5946 | 10 | 0 | 0
1540.95 | 50.048 | 50.043 | -0.15135 | -0.15135 | -1.5135 | 50.048 | -0.17838 | -0.17838 | -1.7838 | -1.6486 | -1.6486 | 0 | 48 | 1 | 1 | -1.6486 | 10 | 0 | 0
1541 | 50.048 | 50.043 | -0.15135 | -0.15135 | -1.5135 | 50.048 | -0.17838 | -0.17838 | -1.7838 | -1.6486 | -1.6486 | 0 | 48 | 1 | 1 | -1.6486 | 10 | 0 | 0
1541.05 | 50.048 | 50.043 | -0.15135 | -0.15135 | -1.5135 | 50.048 | -0.17838 | -0.17838 | -1.7838 | -1.6486 | -1.6486 | 0 | 48 | 1 | 1 | -1.6486 | 10 | 0 | 0
1541.1 | 50.048 | 50.043 | -0.15135 | -0.15135 | -1.5135 | 50.048 | -0.17838 | -0.17838 | -1.7838 | -1.6486 | -1.6486 | 0 | 48 | 1 | 1 | -1.6486 | 10 | 0 | 0
1541.15 | 50.048 | 50.043 | -0.15135 | -0.15135 | -1.5135 | 50.048 | -0.17838 | -0.17838 | -1.7838 | -1.6486 | -1.6486 | 0 | 48 | 1 | 1 | -1.6486 | 10 | 0 | 0
1541.2 | 50.048 | 50.045 | -0.16216 | -0.1576 | -1.576 | 50.048 | -0.17838 | -0.17838 | -1.7838 | -1.6799 | -1.6799 | 0 | 48 | 1 | 1 | -1.6799 | 10 | 0 | 0
1541.25 | 50.048 | 50.045 | -0.16216 | -0.16216 | -1.6216 | 50.048 | -0.17838 | -0.17838 | -1.7838 | -1.7027 | -1.7027 | 0 | 48 | 1 | 1 | -1.7027 | 10 | 0 | 0
1541.3 | 50.048 | 50.045 | -0.16216 | -0.16216 | -1.6216 | 50.048 | -0.17838 | -0.17838 | -1.7838 | -1.7027 | -1.7027 | 0 | 48 | 1 | 1 | -1.7027 | 10 | 0 | 0
1541.35 | 50.048 | 50.045 | -0.16216 | -0.16216 | -1.6216 | 50.048 | -0.17838 | -0.17838 | -1.7838 | -1.7027 | -1.7027 | 0 | 48 | 1 | 1 | -1.7027 | 10 | 0 | 0
1541.4 | 50.048 | 50.045 | -0.16216 | -0.16216 | -1.6216 | 50.048 | -0.17838 | -0.17838 | -1.7838 | -1.7027 | -1.7027 | 0 | 48 | 1 | 1 | -1.7027 | 10 | 0 | 0
1541.45 | 50.048 | 50.045 | -0.16216 | -0.16216 | -1.6216 | 50.048 | -0.17838 | -0.17838 | -1.7838 | -1.7027 | -1.7027 | 0 | 48 | 1 | 1 | -1.7027 | 10 | 0 | 0
1541.5 | 50.048 | 50.045 | -0.16216 | -0.16216 | -1.6216 | 50.048 | -0.17838 | -0.17838 | -1.7838 | -1.7027 | -1.7027 | 0 | 48 | 1 | 1 | -1.7027 | 10 | 0 | 0
1541.55 | 50.049 | 50.045 | -0.16216 | -0.16216 | -1.6216 | 50.049 | -0.18378 | -0.18378 | -1.8378 | -1.7297 | -1.7297 | 0 | 48 | 1 | 1 | -1.7297 | 10 | 0 | 0
1541.6 | 50.049 | 50.045 | -0.16216 | -0.16216 | -1.6216 | 50.049 | -0.18378 | -0.18378 | -1.8378 | -1.7297 | -1.7297 | 0 | 48 | 1 | 1 | -1.7297 | 10 | 0 | 0
1541.65 | 50.049 | 50.045 | -0.16216 | -0.16216 | -1.6216 | 50.049 | -0.18378 | -0.18378 | -1.8378 | -1.7297 | -1.7297 | 0 | 48 | 1 | 1 | -1.7297 | 10 | 0 | 0
1541.7 | 50.049 | 50.045 | -0.16216 | -0.16216 | -1.6216 | 50.049 | -0.18378 | -0.18378 | -1.8378 | -1.7297 | -1.7297 | 0 | 48 | 1 | 1 | -1.7297 | 10 | 0 | 0
1541.75 | 50.049 | 50.045 | -0.16216 | -0.16216 | -1.6216 | 50.049 | -0.18378 | -0.18378 | -1.8378 | -1.7297 | -1.7297 | 0 | 48 | 1 | 1 | -1.7297 | 10 | 0 | 0
1541.8 | 50.049 | 50.045 | -0.16216 | -0.16216 | -1.6216 | 50.049 | -0.18378 | -0.18378 | -1.8378 | -1.7297 | -1.7297 | 0 | 48 | 1 | 1 | -1.7297 | 10 | 0 | 0
1541.85 | 50.049 | 50.045 | -0.16216 | -0.16216 | -1.6216 | 50.049 | -0.18378 | -0.18378 | -1.8378 | -1.7297 | -1.7297 | 0 | 48 | 1 | 1 | -1.7297 | 10 | 0 | 0
1541.9 | 50.052 | 50.045 | -0.16216 | -0.16216 | -1.6216 | 50.052 | -0.2 | -0.2 | -2 | -1.8108 | -1.8108 | 0 | 48 | 1 | 1 | -1.8108 | 10 | 0 | 0
1541.95 | 50.052 | 50.045 | -0.16216 | -0.16216 | -1.6216 | 50.052 | -0.2 | -0.2 | -2 | -1.8108 | -1.8108 | 0 | 48 | 1 | 1 | -1.8108 | 10 | 0 | 0
1542 | 50.052 | 50.045 | -0.16216 | -0.16216 | -1.6216 | 50.052 | -0.2 | -0.2 | -2 | -1.8108 | -1.8108 | 0 | 48 | 1 | 1 | -1.8108 | 10 | 0 | 0
1542.05 | 50.049 | 50.045 | -0.16216 | -0.16216 | -1.6216 | 50.052 | -0.2 | -0.2 | -2 | -1.8108 | -1.8108 | 0 | 48 | 1 | 1 | -1.8108 | 10 | 0 | 0
1542.1 | 50.049 | 50.045 | -0.16216 | -0.16216 | -1.6216 | 50.052 | -0.2 | -0.2 | -2 | -1.8108 | -1.8108 | 0 | 48 | 1 | 1 | -1.8108 | 10 | 0 | 0
1542.15 | 50.049 | 50.045 | -0.16216 | -0.16216 | -1.6216 | 50.052 | -0.2 | -0.2 | -2 | -1.8108 | -1.8108 | 0 | 48 | 1 | 1 | -1.8108 | 10 | 0 | 0
1542.2 | 50.049 | 50.045 | -0.16216 | -0.16216 | -1.6216 | 50.052 | -0.2 | -0.2 | -2 | -1.8108 | -1.8108 | 0 | 48 | 1 | 1 | -1.8108 | 10 | 0 | 0
1542.25 | 50.049 | 50.045 | -0.16216 | -0.16216 | -1.6216 | 50.052 | -0.2 | -0.2 | -2 | -1.8108 | -1.8108 | 0 | 48 | 1 | 1 | -1.8108 | 10 | 0 | 0
1542.3 | 50.049 | 50.046 | -0.16757 | -0.16757 | -1.6757 | 50.052 | -0.2 | -0.2 | -2 | -1.8378 | -1.8378 | 0 | 48 | 1 | 1 | -1.8378 | 10 | 0 | 0
1542.35 | 50.049 | 50.046 | -0.16757 | -0.16757 | -1.6757 | 50.052 | -0.2 | -0.2 | -2 | -1.8378 | -1.8378 | 0 | 48 | 1 | 1 | -1.8378 | 10 | 0 | 0
1542.4 | 50.049 | 50.046 | -0.16757 | -0.16757 | -1.6757 | 50.052 | -0.2 | -0.2 | -2 | -1.8378 | -1.8378 | 0 | 48 | 1 | 1 | -1.8378 | 10 | 0 | 0
1542.45 | 50.049 | 50.046 | -0.16757 | -0.16757 | -1.6757 | 50.052 | -0.2 | -0.2 | -2 | -1.8378 | -1.8378 | 0 | 48 | 1 | 1 | -1.8378 | 10 | 0 | 0
1542.5 | 50.049 | 50.046 | -0.16757 | -0.16757 | -1.6757 | 50.052 | -0.2 | -0.2 | -2 | -1.8378 | -1.8378 | 0 | 48 | 1 | 1 | -1.8378 | 10 | 0 | 0
1542.55 | 50.052 | 50.046 | -0.16757 | -0.16757 | -1.6757 | 50.052 | -0.2 | -0.2 | -2 | -1.8378 | -1.8378 | 0 | 48 | 1 | 1 | -1.8378 | 10 | 0 | 0
1542.6 | 50.052 | 50.046 | -0.16757 | -0.16757 | -1.6757 | 50.052 | -0.2 | -0.2 | -2 | -1.8378 | -1.8378 | 0 | 48 | 1 | 1 | -1.8378 | 10 | 0 | 0
1542.65 | 50.052 | 50.046 | -0.16757 | -0.16757 | -1.6757 | 50.052 | -0.2 | -0.2 | -2 | -1.8378 | -1.8378 | 0 | 48 | 1 | 1 | -1.8378 | 10 | 0 | 0
1542.7 | 50.052 | 50.046 | -0.16757 | -0.16757 | -1.6757 | 50.052 | -0.2 | -0.2 | -2 | -1.8378 | -1.8378 | 0 | 48 | 1 | 1 | -1.8378 | 10 | 0 | 0
1542.75 | 50.052 | 50.046 | -0.16757 | -0.16757 | -1.6757 | 50.052 | -0.2 | -0.2 | -2 | -1.8378 | -1.8378 | 0 | 48 | 1 | 1 | -1.8378 | 10 | 0 | 0
1542.8 | 50.052 | 50.046 | -0.16757 | -0.16757 | -1.6757 | 50.052 | -0.2 | -0.2 | -2 | -1.8378 | -1.8378 | 0 | 48 | 1 | 1 | -1.8378 | 10 | 0 | 0
1542.85 | 50.052 | 50.046 | -0.16757 | -0.16757 | -1.6757 | 50.052 | -0.2 | -0.2 | -2 | -1.8378 | -1.8378 | 0 | 48 | 1 | 1 | -1.8378 | 10 | 0 | 0
1542.9 | 50.052 | 50.046 | -0.16757 | -0.16757 | -1.6757 | 50.052 | -0.2 | -0.2 | -2 | -1.8378 | -1.8378 | 0 | 48 | 1 | 1 | -1.8378 | 10 | 0 | 0
1542.95 | 50.052 | 50.048 | -0.17838 | -0.17382 | -1.7382 | 50.052 | -0.2 | -0.2 | -2 | -1.8691 | -1.8691 | 0 | 48 | 1 | 1 | -1.8691 | 10 | 0 | 0
1543 | 50.052 | 50.048 | -0.17838 | -0.17838 | -1.7838 | 50.052 | -0.2 | -0.2 | -2 | -1.8919 | -1.8919 | 0 | 48 | 1 | 1 | -1.8919 | 10 | 0 | 0
1543.05 | 50.052 | 50.048 | -0.17838 | -0.17838 | -1.7838 | 50.052 | -0.2 | -0.2 | -2 | -1.8919 | -1.8919 | 0 | 48 | 1 | 1 | -1.8919 | 10 | 0 | 0
1543.1 | 50.052 | 50.048 | -0.17838 | -0.17838 | -1.7838 | 50.052 | -0.2 | -0.2 | -2 | -1.8919 | -1.8919 | 0 | 48 | 1 | 1 | -1.8919 | 10 | 0 | 0
1543.15 | 50.052 | 50.048 | -0.17838 | -0.17838 | -1.7838 | 50.052 | -0.2 | -0.2 | -2 | -1.8919 | -1.8919 | 0 | 48 | 1 | 1 | -1.8919 | 10 | 0 | 0
1543.2 | 50.052 | 50.048 | -0.17838 | -0.17838 | -1.7838 | 50.052 | -0.2 | -0.2 | -2 | -1.8919 | -1.8919 | 0 | 48 | 1 | 1 | -1.8919 | 10 | 0 | 0
1543.25 | 50.052 | 50.048 | -0.17838 | -0.17838 | -1.7838 | 50.052 | -0.2 | -0.2 | -2 | -1.8919 | -1.8919 | 0 | 48 | 1 | 1 | -1.8919 | 10 | 0 | 0
1543.3 | 50.055 | 50.048 | -0.17838 | -0.17838 | -1.7838 | 50.055 | -0.21622 | -0.21622 | -2.1622 | -1.973 | -1.973 | 0 | 48 | 1 | 1 | -1.973 | 10 | 0 | 0
1543.35 | 50.055 | 50.048 | -0.17838 | -0.17838 | -1.7838 | 50.055 | -0.21622 | -0.21622 | -2.1622 | -1.973 | -1.973 | 0 | 48 | 1 | 1 | -1.973 | 10 | 0 | 0
1543.4 | 50.055 | 50.048 | -0.17838 | -0.17838 | -1.7838 | 50.055 | -0.21622 | -0.21622 | -2.1622 | -1.973 | -1.973 | 0 | 48 | 1 | 1 | -1.973 | 10 | 0 | 0
1543.45 | 50.055 | 50.048 | -0.17838 | -0.17838 | -1.7838 | 50.055 | -0.21622 | -0.21622 | -2.1622 | -1.973 | -1.973 | 0 | 48 | 1 | 1 | -1.973 | 10 | 0 | 0
1543.5 | 50.055 | 50.048 | -0.17838 | -0.17838 | -1.7838 | 50.055 | -0.21622 | -0.21622 | -2.1622 | -1.973 | -1.973 | 0 | 48 | 1 | 1 | -1.973 | 10 | 0 | 0
1543.55 | 50.055 | 50.049 | -0.18378 | -0.18378 | -1.8378 | 50.055 | -0.21622 | -0.21622 | -2.1622 | -2 | -2 | 0 | 48 | 1 | 1 | -2 | 10 | 0 | 0
1543.6 | 50.055 | 50.049 | -0.18378 | -0.18378 | -1.8378 | 50.055 | -0.21622 | -0.21622 | -2.1622 | -2 | -2 | 0 | 48 | 1 | 1 | -2 | 10 | 0 | 0
1543.65 | 50.055 | 50.049 | -0.18378 | -0.18378 | -1.8378 | 50.055 | -0.21622 | -0.21622 | -2.1622 | -2 | -2 | 0 | 48 | 1 | 1 | -2 | 10 | 0 | 0
1543.7 | 50.055 | 50.049 | -0.18378 | -0.18378 | -1.8378 | 50.055 | -0.21622 | -0.21622 | -2.1622 | -2 | -2 | 0 | 48 | 1 | 1 | -2 | 10 | 0 | 0
1543.75 | 50.055 | 50.049 | -0.18378 | -0.18378 | -1.8378 | 50.055 | -0.21622 | -0.21622 | -2.1622 | -2 | -2 | 0 | 48 | 1 | 1 | -2 | 10 | 0 | 0
1543.8 | 50.055 | 50.049 | -0.18378 | -0.18378 | -1.8378 | 50.055 | -0.21622 | -0.21622 | -2.1622 | -2 | -2 | 0 | 48 | 1 | 1 | -2 | 10 | 0 | 0
1543.85 | 50.055 | 50.049 | -0.18378 | -0.18378 | -1.8378 | 50.055 | -0.21622 | -0.21622 | -2.1622 | -2 | -2 | 0 | 48 | 1 | 1 | -2 | 10 | 0 | 0
1543.9 | 50.055 | 50.049 | -0.18378 | -0.18378 | -1.8378 | 50.055 | -0.21622 | -0.21622 | -2.1622 | -2 | -2 | 0 | 48 | 1 | 1 | -2 | 10 | 0 | 0
1543.95 | 50.055 | 50.049 | -0.18378 | -0.18378 | -1.8378 | 50.055 | -0.21622 | -0.21622 | -2.1622 | -2 | -2 | 0 | 48 | 1 | 1 | -2 | 10 | 0 | 0
1544 | 50.059 | 50.049 | -0.18378 | -0.18378 | -1.8378 | 50.059 | -0.23784 | -0.23784 | -2.3784 | -2.1081 | -2.1081 | 0 | 48 | 1 | 1 | -2.1081 | 10 | 0 | 0
1544.05 | 50.059 | 50.049 | -0.18378 | -0.18378 | -1.8378 | 50.059 | -0.23784 | -0.23784 | -2.3784 | -2.1081 | -2.1081 | 0 | 48 | 1 | 1 | -2.1081 | 10 | 0 | 0
1544.1 | 50.059 | 50.049 | -0.18378 | -0.18378 | -1.8378 | 50.059 | -0.23784 | -0.23784 | -2.3784 | -2.1081 | -2.1081 | 0 | 48 | 1 | 1 | -2.1081 | 10 | 0 | 0
1544.15 | 50.056 | 50.049 | -0.18378 | -0.18378 | -1.8378 | 50.059 | -0.23784 | -0.23784 | -2.3784 | -2.1081 | -2.1081 | 0 | 48 | 1 | 1 | -2.1081 | 10 | 0 | 0
1544.2 | 50.056 | 50.049 | -0.18378 | -0.18378 | -1.8378 | 50.059 | -0.23784 | -0.23784 | -2.3784 | -2.1081 | -2.1081 | 0 | 48 | 1 | 1 | -2.1081 | 10 | 0 | 0
1544.25 | 50.056 | 50.049 | -0.18378 | -0.18378 | -1.8378 | 50.059 | -0.23784 | -0.23784 | -2.3784 | -2.1081 | -2.1081 | 0 | 48 | 1 | 1 | -2.1081 | 10 | 0 | 0
1544.3 | 50.056 | 50.049 | -0.18378 | -0.18378 | -1.8378 | 50.059 | -0.23784 | -0.23784 | -2.3784 | -2.1081 | -2.1081 | 0 | 48 | 1 | 1 | -2.1081 | 10 | 0 | 0
1544.35 | 50.056 | 50.049 | -0.18378 | -0.18378 | -1.8378 | 50.059 | -0.23784 | -0.23784 | -2.3784 | -2.1081 | -2.1081 | 0 | 48 | 1 | 1 | -2.1081 | 10 | 0 | 0
1544.4 | 50.056 | 50.049 | -0.18378 | -0.18378 | -1.8378 | 50.059 | -0.23784 | -0.23784 | -2.3784 | -2.1081 | -2.1081 | 0 | 48 | 1 | 1 | -2.1081 | 10 | 0 | 0
1544.45 | 50.056 | 50.049 | -0.18378 | -0.18378 | -1.8378 | 50.059 | -0.23784 | -0.23784 | -2.3784 | -2.1081 | -2.1081 | 0 | 48 | 1 | 1 | -2.1081 | 10 | 0 | 0
1544.5 | 50.056 | 50.049 | -0.18378 | -0.18378 | -1.8378 | 50.059 | -0.23784 | -0.23784 | -2.3784 | -2.1081 | -2.1081 | 0 | 48 | 1 | 1 | -2.1081 | 10 | 0 | 0
1544.55 | 50.058 | 50.052 | -0.2 | -0.19003 | -1.9003 | 50.059 | -0.23784 | -0.23784 | -2.3784 | -2.1394 | -2.1394 | 0 | 48 | 1 | 1 | -2.1394 | 10 | 0 | 0
1544.6 | 50.058 | 50.052 | -0.2 | -0.19628 | -1.9628 | 50.059 | -0.23784 | -0.23784 | -2.3784 | -2.1706 | -2.1706 | 0 | 48 | 1 | 1 | -2.1706 | 10 | 0 | 0
1544.65 | 50.056 | 50.052 | -0.2 | -0.2 | -2 | 50.059 | -0.23784 | -0.23784 | -2.3784 | -2.1892 | -2.1892 | 0 | 48 | 1 | 1 | -2.1892 | 10 | 0 | 0
1544.7 | 50.056 | 50.052 | -0.2 | -0.2 | -2 | 50.059 | -0.23784 | -0.23784 | -2.3784 | -2.1892 | -2.1892 | 0 | 48 | 1 | 1 | -2.1892 | 10 | 0 | 0
1544.75 | 50.056 | 50.052 | -0.2 | -0.2 | -2 | 50.059 | -0.23784 | -0.23784 | -2.3784 | -2.1892 | -2.1892 | 0 | 48 | 1 | 1 | -2.1892 | 10 | 0 | 0
1544.8 | 50.056 | 50.052 | -0.2 | -0.2 | -2 | 50.059 | -0.23784 | -0.23784 | -2.3784 | -2.1892 | -2.1892 | 0 | 48 | 1 | 1 | -2.1892 | 10 | 0 | 0
1544.85 | 50.056 | 50.052 | -0.2 | -0.2 | -2 | 50.059 | -0.23784 | -0.23784 | -2.3784 | -2.1892 | -2.1892 | 0 | 48 | 1 | 1 | -2.1892 | 10 | 0 | 0
1544.9 | 50.054 | 50.052 | -0.2 | -0.2 | -2 | 50.059 | -0.23784 | -0.23784 | -2.3784 | -2.1892 | -2.1892 | 0 | 48 | 1 | 1 | -2.1892 | 10 | 0 | 0
1544.95 | 50.054 | 50.052 | -0.2 | -0.2 | -2 | 50.059 | -0.23784 | -0.23784 | -2.3784 | -2.1892 | -2.1892 | 0 | 48 | 1 | 1 | -2.1892 | 10 | 0 | 0
1545 | 50.054 | 50.052 | -0.2 | -0.2 | -2 | 50.059 | -0.23784 | -0.23784 | -2.3784 | -2.1892 | -2.1892 | 0 | 48 | 1 | 1 | -2.1892 | 10 | 0 | 0
1545.05 | 50.058 | 50.052 | -0.2 | -0.2 | -2 | 50.059 | -0.23784 | -0.23784 | -2.3784 | -2.1892 | -2.1892 | 0 | 48 | 1 | 1 | -2.1892 | 10 | 0 | 0
1545.1 | 50.058 | 50.052 | -0.2 | -0.2 | -2 | 50.059 | -0.23784 | -0.23784 | -2.3784 | -2.1892 | -2.1892 | 0 | 48 | 1 | 1 | -2.1892 | 10 | 0 | 0
1545.15 | 50.058 | 50.052 | -0.2 | -0.2 | -2 | 50.059 | -0.23784 | -0.23784 | -2.3784 | -2.1892 | -2.1892 | 0 | 48 | 1 | 1 | -2.1892 | 10 | 0 | 0
1545.2 | 50.058 | 50.052 | -0.2 | -0.2 | -2 | 50.059 | -0.23784 | -0.23784 | -2.3784 | -2.1892 | -2.1892 | 0 | 48 | 1 | 1 | -2.1892 | 10 | 0 | 0
1545.25 | 50.058 | 50.052 | -0.2 | -0.2 | -2 | 50.059 | -0.23784 | -0.23784 | -2.3784 | -2.1892 | -2.1892 | 0 | 48 | 1 | 1 | -2.1892 | 10 | 0 | 0
1545.3 | 50.058 | 50.054 | -0.21081 | -0.20625 | -2.0625 | 50.059 | -0.23784 | -0.23784 | -2.3784 | -2.2204 | -2.2204 | 0 | 48 | 1 | 1 | -2.2204 | 10 | 0 | 0
1545.35 | 50.058 | 50.054 | -0.21081 | -0.21081 | -2.1081 | 50.059 | -0.23784 | -0.23784 | -2.3784 | -2.2432 | -2.2432 | 0 | 48 | 1 | 1 | -2.2432 | 10 | 0 | 0
1545.4 | 50.058 | 50.054 | -0.21081 | -0.21081 | -2.1081 | 50.059 | -0.23784 | -0.23784 | -2.3784 | -2.2432 | -2.2432 | 0 | 48 | 1 | 1 | -2.2432 | 10 | 0 | 0
1545.45 | 50.054 | 50.054 | -0.21081 | -0.21081 | -2.1081 | 50.059 | -0.23784 | -0.23784 | -2.3784 | -2.2432 | -2.2432 | 0 | 48 | 1 | 1 | -2.2432 | 10 | 0 | 0
1545.5 | 50.054 | 50.054 | -0.21081 | -0.21081 | -2.1081 | 50.059 | -0.23784 | -0.23784 | -2.3784 | -2.2432 | -2.2432 | 0 | 48 | 1 | 1 | -2.2432 | 10 | 0 | 0
1545.55 | 50.054 | 50.054 | -0.21081 | -0.21081 | -2.1081 | 50.059 | -0.23784 | -0.23784 | -2.3784 | -2.2432 | -2.2432 | 0 | 48 | 1 | 1 | -2.2432 | 10 | 0 | 0
1545.6 | 50.054 | 50.054 | -0.21081 | -0.21081 | -2.1081 | 50.059 | -0.23784 | -0.23784 | -2.3784 | -2.2432 | -2.2432 | 0 | 48 | 1 | 1 | -2.2432 | 10 | 0 | 0
1545.65 | 50.056 | 50.054 | -0.21081 | -0.21081 | -2.1081 | 50.059 | -0.23784 | -0.23784 | -2.3784 | -2.2432 | -2.2432 | 0 | 48 | 1 | 1 | -2.2432 | 10 | 0 | 0
1545.7 | 50.056 | 50.054 | -0.21081 | -0.21081 | -2.1081 | 50.059 | -0.23784 | -0.23784 | -2.3784 | -2.2432 | -2.2432 | 0 | 48 | 1 | 1 | -2.2432 | 10 | 0 | 0
1545.75 | 50.054 | 50.054 | -0.21081 | -0.21081 | -2.1081 | 50.059 | -0.23784 | -0.23784 | -2.3784 | -2.2432 | -2.2432 | 0 | 48 | 1 | 1 | -2.2432 | 10 | 0 | 0
1545.8 | 50.054 | 50.054 | -0.21081 | -0.21081 | -2.1081 | 50.059 | -0.23784 | -0.23784 | -2.3784 | -2.2432 | -2.2432 | 0 | 48 | 1 | 1 | -2.2432 | 10 | 0 | 0
1545.85 | 50.054 | 50.054 | -0.21081 | -0.21081 | -2.1081 | 50.059 | -0.23784 | -0.23784 | -2.3784 | -2.2432 | -2.2432 | 0 | 48 | 1 | 1 | -2.2432 | 10 | 0 | 0
1545.9 | 50.054 | 50.054 | -0.21081 | -0.21081 | -2.1081 | 50.059 | -0.23784 | -0.23784 | -2.3784 | -2.2432 | -2.2432 | 0 | 48 | 1 | 1 | -2.2432 | 10 | 0 | 0
1545.95 | 50.054 | 50.054 | -0.21081 | -0.21081 | -2.1081 | 50.059 | -0.23784 | -0.23784 | -2.3784 | -2.2432 | -2.2432 | 0 | 48 | 1 | 1 | -2.2432 | 10 | 0 | 0
1546 | 50.054 | 50.054 | -0.21081 | -0.21081 | -2.1081 | 50.059 | -0.23784 | -0.23784 | -2.3784 | -2.2432 | -2.2432 | 0 | 48 | 1 | 1 | -2.2432 | 10 | 0 | 0
1546.05 | 50.054 | 50.054 | -0.21081 | -0.21081 | -2.1081 | 50.059 | -0.23784 | -0.23784 | -2.3784 | -2.2432 | -2.2432 | 0 | 48 | 1 | 1 | -2.2432 | 10 | 0 | 0
1546.1 | 50.054 | 50.054 | -0.21081 | -0.21081 | -2.1081 | 50.059 | -0.23784 | -0.23784 | -2.3784 | -2.2432 | -2.2432 | 0 | 48 | 1 | 1 | -2.2432 | 10 | 0 | 0
1546.15 | 50.054 | 50.054 | -0.21081 | -0.21081 | -2.1081 | 50.058 | -0.23243 | -0.23243 | -2.3243 | -2.2162 | -2.2162 | 0 | 48 | 1 | 1 | -2.2162 | 10 | 0 | 0
1546.2 | 50.054 | 50.054 | -0.21081 | -0.21081 | -2.1081 | 50.058 | -0.23243 | -0.23243 | -2.3243 | -2.2162 | -2.2162 | 0 | 48 | 1 | 1 | -2.2162 | 10 | 0 | 0
1546.25 | 50.054 | 50.054 | -0.21081 | -0.21081 | -2.1081 | 50.058 | -0.23243 | -0.23243 | -2.3243 | -2.2162 | -2.2162 | 0 | 48 | 1 | 1 | -2.2162 | 10 | 0 | 0
1546.3 | 50.054 | 50.054 | -0.21081 | -0.21081 | -2.1081 | 50.058 | -0.23243 | -0.23243 | -2.3243 | -2.2162 | -2.2162 | 0 | 48 | 1 | 1 | -2.2162 | 10 | 0 | 0
1546.35 | 50.054 | 50.054 | -0.21081 | -0.21081 | -2.1081 | 50.058 | -0.23243 | -0.23243 | -2.3243 | -2.2162 | -2.2162 | 0 | 48 | 1 | 1 | -2.2162 | 10 | 0 | 0
1546.4 | 50.052 | 50.052 | -0.2 | -0.2 | -2 | 50.058 | -0.23243 | -0.23243 | -2.3243 | -2.1622 | -2.1622 | 0 | 48 | 1 | 1 | -2.1622 | 10 | 0 | 0
1546.45 | 50.052 | 50.052 | -0.2 | -0.2 | -2 | 50.058 | -0.23243 | -0.23243 | -2.3243 | -2.1622 | -2.1622 | 0 | 48 | 1 | 1 | -2.1622 | 10 | 0 | 0
1546.5 | 50.052 | 50.052 | -0.2 | -0.2 | -2 | 50.058 | -0.23243 | -0.23243 | -2.3243 | -2.1622 | -2.1622 | 0 | 48 | 1 | 1 | -2.1622 | 10 | 0 | 0
1546.55 | 50.052 | 50.052 | -0.2 | -0.2 | -2 | 50.058 | -0.23243 | -0.23243 | -2.3243 | -2.1622 | -2.1622 | 0 | 48 | 1 | 1 | -2.1622 | 10 | 0 | 0
1546.6 | 50.055 | 50.052 | -0.2 | -0.2 | -2 | 50.058 | -0.23243 | -0.23243 | -2.3243 | -2.1622 | -2.1622 | 0 | 48 | 1 | 1 | -2.1622 | 10 | 0 | 0
1546.65 | 50.055 | 50.052 | -0.2 | -0.2 | -2 | 50.058 | -0.23243 | -0.23243 | -2.3243 | -2.1622 | -2.1622 | 0 | 48 | 1 | 1 | -2.1622 | 10 | 0 | 0
1546.7 | 50.055 | 50.052 | -0.2 | -0.2 | -2 | 50.058 | -0.23243 | -0.23243 | -2.3243 | -2.1622 | -2.1622 | 0 | 48 | 1 | 1 | -2.1622 | 10 | 0 | 0
1546.75 | 50.052 | 50.052 | -0.2 | -0.2 | -2 | 50.058 | -0.23243 | -0.23243 | -2.3243 | -2.1622 | -2.1622 | 0 | 48 | 1 | 1 | -2.1622 | 10 | 0 | 0
1546.8 | 50.052 | 50.052 | -0.2 | -0.2 | -2 | 50.058 | -0.23243 | -0.23243 | -2.3243 | -2.1622 | -2.1622 | 0 | 48 | 1 | 1 | -2.1622 | 10 | 0 | 0
1546.85 | 50.052 | 50.052 | -0.2 | -0.2 | -2 | 50.058 | -0.23243 | -0.23243 | -2.3243 | -2.1622 | -2.1622 | 0 | 48 | 1 | 1 | -2.1622 | 10 | 0 | 0
1546.9 | 50.052 | 50.052 | -0.2 | -0.2 | -2 | 50.058 | -0.23243 | -0.23243 | -2.3243 | -2.1622 | -2.1622 | 0 | 48 | 1 | 1 | -2.1622 | 10 | 0 | 0
1546.95 | 50.052 | 50.052 | -0.2 | -0.2 | -2 | 50.058 | -0.23243 | -0.23243 | -2.3243 | -2.1622 | -2.1622 | 0 | 48 | 1 | 1 | -2.1622 | 10 | 0 | 0
1547 | 50.052 | 50.052 | -0.2 | -0.2 | -2 | 50.058 | -0.23243 | -0.23243 | -2.3243 | -2.1622 | -2.1622 | 0 | 48 | 1 | 1 | -2.1622 | 10 | 0 | 0
1547.05 | 50.052 | 50.052 | -0.2 | -0.2 | -2 | 50.058 | -0.23243 | -0.23243 | -2.3243 | -2.1622 | -2.1622 | 0 | 48 | 1 | 1 | -2.1622 | 10 | 0 | 0
1547.1 | 50.052 | 50.052 | -0.2 | -0.2 | -2 | 50.058 | -0.23243 | -0.23243 | -2.3243 | -2.1622 | -2.1622 | 0 | 48 | 1 | 1 | -2.1622 | 10 | 0 | 0
1547.15 | 50.052 | 50.052 | -0.2 | -0.2 | -2 | 50.058 | -0.23243 | -0.23243 | -2.3243 | -2.1622 | -2.1622 | 0 | 48 | 1 | 1 | -2.1622 | 10 | 0 | 0
1547.2 | 50.052 | 50.052 | -0.2 | -0.2 | -2 | 50.058 | -0.23243 | -0.23243 | -2.3243 | -2.1622 | -2.1622 | 0 | 48 | 1 | 1 | -2.1622 | 10 | 0 | 0
1547.25 | 50.052 | 50.052 | -0.2 | -0.2 | -2 | 50.058 | -0.23243 | -0.23243 | -2.3243 | -2.1622 | -2.1622 | 0 | 48 | 1 | 1 | -2.1622 | 10 | 0 | 0
1547.3 | 50.052 | 50.052 | -0.2 | -0.2 | -2 | 50.058 | -0.23243 | -0.23243 | -2.3243 | -2.1622 | -2.1622 | 0 | 48 | 1 | 1 | -2.1622 | 10 | 0 | 0
1547.35 | 50.052 | 50.052 | -0.2 | -0.2 | -2 | 50.058 | -0.23243 | -0.23243 | -2.3243 | -2.1622 | -2.1622 | 0 | 48 | 1 | 1 | -2.1622 | 10 | 0 | 0
1547.4 | 50.052 | 50.052 | -0.2 | -0.2 | -2 | 50.058 | -0.23243 | -0.23243 | -2.3243 | -2.1622 | -2.1622 | 0 | 48 | 1 | 1 | -2.1622 | 10 | 0 | 0
1547.45 | 50.052 | 50.052 | -0.2 | -0.2 | -2 | 50.056 | -0.22162 | -0.22618 | -2.2618 | -2.1309 | -2.1309 | 0 | 48 | 1 | 1 | -2.1309 | 10 | 0 | 0
1547.5 | 50.052 | 50.052 | -0.2 | -0.2 | -2 | 50.056 | -0.22162 | -0.22162 | -2.2162 | -2.1081 | -2.1081 | 0 | 48 | 1 | 1 | -2.1081 | 10 | 0 | 0
1547.55 | 50.052 | 50.052 | -0.2 | -0.2 | -2 | 50.056 | -0.22162 | -0.22162 | -2.2162 | -2.1081 | -2.1081 | 0 | 48 | 1 | 1 | -2.1081 | 10 | 0 | 0
1547.6 | 50.052 | 50.052 | -0.2 | -0.2 | -2 | 50.056 | -0.22162 | -0.22162 | -2.2162 | -2.1081 | -2.1081 | 0 | 48 | 1 | 1 | -2.1081 | 10 | 0 | 0
1547.65 | 50.052 | 50.052 | -0.2 | -0.2 | -2 | 50.056 | -0.22162 | -0.22162 | -2.2162 | -2.1081 | -2.1081 | 0 | 48 | 1 | 1 | -2.1081 | 10 | 0 | 0
1547.7 | 50.052 | 50.052 | -0.2 | -0.2 | -2 | 50.056 | -0.22162 | -0.22162 | -2.2162 | -2.1081 | -2.1081 | 0 | 48 | 1 | 1 | -2.1081 | 10 | 0 | 0
1547.75 | 50.052 | 50.052 | -0.2 | -0.2 | -2 | 50.055 | -0.21622 | -0.21622 | -2.1622 | -2.0811 | -2.0811 | 0 | 48 | 1 | 1 | -2.0811 | 10 | 0 | 0
1547.8 | 50.052 | 50.052 | -0.2 | -0.2 | -2 | 50.055 | -0.21622 | -0.21622 | -2.1622 | -2.0811 | -2.0811 | 0 | 48 | 1 | 1 | -2.0811 | 10 | 0 | 0
1547.85 | 50.052 | 50.052 | -0.2 | -0.2 | -2 | 50.055 | -0.21622 | -0.21622 | -2.1622 | -2.0811 | -2.0811 | 0 | 48 | 1 | 1 | -2.0811 | 10 | 0 | 0
1547.9 | 50.052 | 50.052 | -0.2 | -0.2 | -2 | 50.055 | -0.21622 | -0.21622 | -2.1622 | -2.0811 | -2.0811 | 0 | 48 | 1 | 1 | -2.0811 | 10 | 0 | 0
1547.95 | 50.052 | 50.052 | -0.2 | -0.2 | -2 | 50.055 | -0.21622 | -0.21622 | -2.1622 | -2.0811 | -2.0811 | 0 | 48 | 1 | 1 | -2.0811 | 10 | 0 | 0
1548 | 50.052 | 50.052 | -0.2 | -0.2 | -2 | 50.055 | -0.21622 | -0.21622 | -2.1622 | -2.0811 | -2.0811 | 0 | 48 | 1 | 1 | -2.0811 | 10 | 0 | 0
1548.05 | 50.052 | 50.052 | -0.2 | -0.2 | -2 | 50.055 | -0.21622 | -0.21622 | -2.1622 | -2.0811 | -2.0811 | 0 | 48 | 1 | 1 | -2.0811 | 10 | 0 | 0
1548.1 | 50.052 | 50.052 | -0.2 | -0.2 | -2 | 50.055 | -0.21622 | -0.21622 | -2.1622 | -2.0811 | -2.0811 | 0 | 48 | 1 | 1 | -2.0811 | 10 | 0 | 0
1548.15 | 50.052 | 50.052 | -0.2 | -0.2 | -2 | 50.055 | -0.21622 | -0.21622 | -2.1622 | -2.0811 | -2.0811 | 0 | 48 | 1 | 1 | -2.0811 | 10 | 0 | 0
1548.2 | 50.052 | 50.052 | -0.2 | -0.2 | -2 | 50.055 | -0.21622 | -0.21622 | -2.1622 | -2.0811 | -2.0811 | 0 | 48 | 1 | 1 | -2.0811 | 10 | 0 | 0
1548.25 | 50.052 | 50.052 | -0.2 | -0.2 | -2 | 50.055 | -0.21622 | -0.21622 | -2.1622 | -2.0811 | -2.0811 | 0 | 48 | 1 | 1 | -2.0811 | 10 | 0 | 0
1548.3 | 50.052 | 50.052 | -0.2 | -0.2 | -2 | 50.055 | -0.21622 | -0.21622 | -2.1622 | -2.0811 | -2.0811 | 0 | 48 | 1 | 1 | -2.0811 | 10 | 0 | 0
1548.35 | 50.052 | 50.052 | -0.2 | -0.2 | -2 | 50.055 | -0.21622 | -0.21622 | -2.1622 | -2.0811 | -2.0811 | 0 | 48 | 1 | 1 | -2.0811 | 10 | 0 | 0
1548.4 | 50.052 | 50.052 | -0.2 | -0.2 | -2 | 50.055 | -0.21622 | -0.21622 | -2.1622 | -2.0811 | -2.0811 | 0 | 48 | 1 | 1 | -2.0811 | 10 | 0 | 0
1548.45 | 50.052 | 50.052 | -0.2 | -0.2 | -2 | 50.055 | -0.21622 | -0.21622 | -2.1622 | -2.0811 | -2.0811 | 0 | 48 | 1 | 1 | -2.0811 | 10 | 0 | 0
1548.5 | 50.052 | 50.052 | -0.2 | -0.2 | -2 | 50.055 | -0.21622 | -0.21622 | -2.1622 | -2.0811 | -2.0811 | 0 | 48 | 1 | 1 | -2.0811 | 10 | 0 | 0
1548.55 | 50.052 | 50.052 | -0.2 | -0.2 | -2 | 50.055 | -0.21622 | -0.21622 | -2.1622 | -2.0811 | -2.0811 | 0 | 48 | 1 | 1 | -2.0811 | 10 | 0 | 0
1548.6 | 50.052 | 50.052 | -0.2 | -0.2 | -2 | 50.055 | -0.21622 | -0.21622 | -2.1622 | -2.0811 | -2.0811 | 0 | 48 | 1 | 1 | -2.0811 | 10 | 0 | 0
1548.65 | 50.052 | 50.052 | -0.2 | -0.2 | -2 | 50.055 | -0.21622 | -0.21622 | -2.1622 | -2.0811 | -2.0811 | 0 | 48 | 1 | 1 | -2.0811 | 10 | 0 | 0
1548.7 | 50.052 | 50.052 | -0.2 | -0.2 | -2 | 50.055 | -0.21622 | -0.21622 | -2.1622 | -2.0811 | -2.0811 | 0 | 48 | 1 | 1 | -2.0811 | 10 | 0 | 0
1548.75 | 50.052 | 50.052 | -0.2 | -0.2 | -2 | 50.052 | -0.2 | -0.20997 | -2.0997 | -2.0498 | -2.0498 | 0 | 48 | 1 | 1 | -2.0498 | 10 | 0 | 0
1548.8 | 50.052 | 50.052 | -0.2 | -0.2 | -2 | 50.052 | -0.2 | -0.20372 | -2.0372 | -2.0186 | -2.0186 | 0 | 48 | 1 | 1 | -2.0186 | 10 | 0 | 0
1548.85 | 50.052 | 50.052 | -0.2 | -0.2 | -2 | 50.052 | -0.2 | -0.2 | -2 | -2 | -2 | 0 | 48 | 1 | 1 | -2 | 10 | 3.6637e-15 | 0
1548.9 | 50.052 | 50.052 | -0.2 | -0.2 | -2 | 50.052 | -0.2 | -0.2 | -2 | -2 | -2 | 0 | 48 | 1 | 1 | -2 | 10 | 3.6637e-15 | 0
1548.95 | 50.052 | 50.052 | -0.2 | -0.2 | -2 | 50.052 | -0.2 | -0.2 | -2 | -2 | -2 | 0 | 48 | 1 | 1 | -2 | 10 | 3.6637e-15 | 0
1549 | 50.052 | 50.052 | -0.2 | -0.2 | -2 | 50.052 | -0.2 | -0.2 | -2 | -2 | -2 | 0 | 48 | 1 | 1 | -2 | 10 | 3.6637e-15 | 0
1549.05 | 50.052 | 50.052 | -0.2 | -0.2 | -2 | 50.052 | -0.2 | -0.2 | -2 | -2 | -2 | 0 | 48 | 1 | 1 | -2 | 10 | 3.6637e-15 | 0
1549.1 | 50.05 | 50.05 | -0.18919 | -0.18919 | -1.8919 | 50.052 | -0.2 | -0.2 | -2 | -1.9459 | -1.9459 | 0 | 48 | 1 | 1 | -1.9459 | 10 | 0 | 0
1549.15 | 50.05 | 50.05 | -0.18919 | -0.18919 | -1.8919 | 50.052 | -0.2 | -0.2 | -2 | -1.9459 | -1.9459 | 0 | 48 | 1 | 1 | -1.9459 | 10 | 0 | 0
1549.2 | 50.05 | 50.05 | -0.18919 | -0.18919 | -1.8919 | 50.052 | -0.2 | -0.2 | -2 | -1.9459 | -1.9459 | 0 | 48 | 1 | 1 | -1.9459 | 10 | 0 | 0
1549.25 | 50.053 | 50.05 | -0.18919 | -0.18919 | -1.8919 | 50.053 | -0.20541 | -0.20541 | -2.0541 | -1.973 | -1.973 | 0 | 48 | 1 | 1 | -1.973 | 10 | 0 | 0
1549.3 | 50.053 | 50.05 | -0.18919 | -0.18919 | -1.8919 | 50.053 | -0.20541 | -0.20541 | -2.0541 | -1.973 | -1.973 | 0 | 48 | 1 | 1 | -1.973 | 10 | 0 | 0
1549.35 | 50.053 | 50.05 | -0.18919 | -0.18919 | -1.8919 | 50.053 | -0.20541 | -0.20541 | -2.0541 | -1.973 | -1.973 | 0 | 48 | 1 | 1 | -1.973 | 10 | 0 | 0
1549.4 | 50.051 | 50.05 | -0.18919 | -0.18919 | -1.8919 | 50.053 | -0.20541 | -0.20541 | -2.0541 | -1.973 | -1.973 | 0 | 48 | 1 | 1 | -1.973 | 10 | 0 | 0
1549.45 | 50.051 | 50.05 | -0.18919 | -0.18919 | -1.8919 | 50.053 | -0.20541 | -0.20541 | -2.0541 | -1.973 | -1.973 | 0 | 48 | 1 | 1 | -1.973 | 10 | 0 | 0
1549.5 | 50.051 | 50.05 | -0.18919 | -0.18919 | -1.8919 | 50.053 | -0.20541 | -0.20541 | -2.0541 | -1.973 | -1.973 | 0 | 48 | 1 | 1 | -1.973 | 10 | 0 | 0
1549.55 | 50.051 | 50.05 | -0.18919 | -0.18919 | -1.8919 | 50.053 | -0.20541 | -0.20541 | -2.0541 | -1.973 | -1.973 | 0 | 48 | 1 | 1 | -1.973 | 10 | 0 | 0
1549.6 | 50.051 | 50.05 | -0.18919 | -0.18919 | -1.8919 | 50.053 | -0.20541 | -0.20541 | -2.0541 | -1.973 | -1.973 | 0 | 48 | 1 | 1 | -1.973 | 10 | 0 | 0
1549.65 | 50.051 | 50.05 | -0.18919 | -0.18919 | -1.8919 | 50.053 | -0.20541 | -0.20541 | -2.0541 | -1.973 | -1.973 | 0 | 48 | 1 | 1 | -1.973 | 10 | 0 | 0
1549.7 | 50.051 | 50.05 | -0.18919 | -0.18919 | -1.8919 | 50.053 | -0.20541 | -0.20541 | -2.0541 | -1.973 | -1.973 | 0 | 48 | 1 | 1 | -1.973 | 10 | 0 | 0
1549.75 | 50.051 | 50.05 | -0.18919 | -0.18919 | -1.8919 | 50.053 | -0.20541 | -0.20541 | -2.0541 | -1.973 | -1.973 | 0 | 48 | 1 | 1 | -1.973 | 10 | 0 | 0
1549.8 | 50.051 | 50.05 | -0.18919 | -0.18919 | -1.8919 | 50.053 | -0.20541 | -0.20541 | -2.0541 | -1.973 | -1.973 | 0 | 48 | 1 | 1 | -1.973 | 10 | 0 | 0
1549.85 | 50.051 | 50.05 | -0.18919 | -0.18919 | -1.8919 | 50.053 | -0.20541 | -0.20541 | -2.0541 | -1.973 | -1.973 | 0 | 48 | 1 | 1 | -1.973 | 10 | 0 | 0
1549.9 | 50.052 | 50.05 | -0.18919 | -0.18919 | -1.8919 | 50.053 | -0.20541 | -0.20541 | -2.0541 | -1.973 | -1.973 | 0 | 48 | 1 | 1 | -1.973 | 10 | 0 | 0
1549.95 | 50.052 | 50.05 | -0.18919 | -0.18919 | -1.8919 | 50.053 | -0.20541 | -0.20541 | -2.0541 | -1.973 | -1.973 | 0 | 48 | 1 | 1 | -1.973 | 10 | 0 | 0
1550 | 50.052 | 50.05 | -0.18919 | -0.18919 | -1.8919 | 50.053 | -0.20541 | -0.20541 | -2.0541 | -1.973 | -1.973 | 0 | 48 | 1 | 1 | -1.973 | 10 | 0 | 0
1550.05 | 50.052 | 50.05 | -0.18919 | -0.18919 | -1.8919 | 50.053 | -0.20541 | -0.20541 | -2.0541 | -1.973 | -1.973 | 0 | 48 | 1 | 1 | -1.973 | 10 | 0 | 0
1550.1 | 50.052 | 50.05 | -0.18919 | -0.18919 | -1.8919 | 50.053 | -0.20541 | -0.20541 | -2.0541 | -1.973 | -1.973 | 0 | 48 | 1 | 1 | -1.973 | 10 | 0 | 0
1550.15 | 50.05 | 50.05 | -0.18919 | -0.18919 | -1.8919 | 50.053 | -0.20541 | -0.20541 | -2.0541 | -1.973 | -1.973 | 0 | 48 | 1 | 1 | -1.973 | 10 | 0 | 0
1550.2 | 50.05 | 50.05 | -0.18919 | -0.18919 | -1.8919 | 50.053 | -0.20541 | -0.20541 | -2.0541 | -1.973 | -1.973 | 0 | 48 | 1 | 1 | -1.973 | 10 | 0 | 0
1550.25 | 50.05 | 50.05 | -0.18919 | -0.18919 | -1.8919 | 50.053 | -0.20541 | -0.20541 | -2.0541 | -1.973 | -1.973 | 0 | 48 | 1 | 1 | -1.973 | 10 | 0 | 0
1550.3 | 50.05 | 50.05 | -0.18919 | -0.18919 | -1.8919 | 50.053 | -0.20541 | -0.20541 | -2.0541 | -1.973 | -1.973 | 0 | 48 | 1 | 1 | -1.973 | 10 | 0 | 0
1550.35 | 50.05 | 50.05 | -0.18919 | -0.18919 | -1.8919 | 50.053 | -0.20541 | -0.20541 | -2.0541 | -1.973 | -1.973 | 0 | 48 | 1 | 1 | -1.973 | 10 | 0 | 0
1550.4 | 50.05 | 50.05 | -0.18919 | -0.18919 | -1.8919 | 50.053 | -0.20541 | -0.20541 | -2.0541 | -1.973 | -1.973 | 0 | 48 | 1 | 1 | -1.973 | 10 | 0 | 0
1550.45 | 50.05 | 50.05 | -0.18919 | -0.18919 | -1.8919 | 50.053 | -0.20541 | -0.20541 | -2.0541 | -1.973 | -1.973 | 0 | 48 | 1 | 1 | -1.973 | 10 | 0 | 0
1550.5 | 50.05 | 50.05 | -0.18919 | -0.18919 | -1.8919 | 50.053 | -0.20541 | -0.20541 | -2.0541 | -1.973 | -1.973 | 0 | 48 | 1 | 1 | -1.973 | 10 | 0 | 0
1550.55 | 50.05 | 50.05 | -0.18919 | -0.18919 | -1.8919 | 50.053 | -0.20541 | -0.20541 | -2.0541 | -1.973 | -1.973 | 0 | 48 | 1 | 1 | -1.973 | 10 | 0 | 0
1550.6 | 50.05 | 50.05 | -0.18919 | -0.18919 | -1.8919 | 50.053 | -0.20541 | -0.20541 | -2.0541 | -1.973 | -1.973 | 0 | 48 | 1 | 1 | -1.973 | 10 | 0 | 0
1550.65 | 50.05 | 50.05 | -0.18919 | -0.18919 | -1.8919 | 50.053 | -0.20541 | -0.20541 | -2.0541 | -1.973 | -1.973 | 0 | 48 | 1 | 1 | -1.973 | 10 | 0 | 0
1550.7 | 50.05 | 50.05 | -0.18919 | -0.18919 | -1.8919 | 50.053 | -0.20541 | -0.20541 | -2.0541 | -1.973 | -1.973 | 0 | 48 | 1 | 1 | -1.973 | 10 | 0 | 0
1550.75 | 50.05 | 50.05 | -0.18919 | -0.18919 | -1.8919 | 50.053 | -0.20541 | -0.20541 | -2.0541 | -1.973 | -1.973 | 0 | 48 | 1 | 1 | -1.973 | 10 | 0 | 0
1550.8 | 50.05 | 50.05 | -0.18919 | -0.18919 | -1.8919 | 50.053 | -0.20541 | -0.20541 | -2.0541 | -1.973 | -1.973 | 0 | 48 | 1 | 1 | -1.973 | 10 | 0 | 0
1550.85 | 50.05 | 50.05 | -0.18919 | -0.18919 | -1.8919 | 50.053 | -0.20541 | -0.20541 | -2.0541 | -1.973 | -1.973 | 0 | 48 | 1 | 1 | -1.973 | 10 | 0 | 0
1550.9 | 50.05 | 50.05 | -0.18919 | -0.18919 | -1.8919 | 50.053 | -0.20541 | -0.20541 | -2.0541 | -1.973 | -1.973 | 0 | 48 | 1 | 1 | -1.973 | 10 | 0 | 0
1550.95 | 50.05 | 50.05 | -0.18919 | -0.18919 | -1.8919 | 50.053 | -0.20541 | -0.20541 | -2.0541 | -1.973 | -1.973 | 0 | 48 | 1 | 1 | -1.973 | 10 | 0 | 0
1551 | 50.05 | 50.05 | -0.18919 | -0.18919 | -1.8919 | 50.053 | -0.20541 | -0.20541 | -2.0541 | -1.973 | -1.973 | 0 | 48 | 1 | 1 | -1.973 | 10 | 0 | 0
1551.05 | 50.05 | 50.05 | -0.18919 | -0.18919 | -1.8919 | 50.053 | -0.20541 | -0.20541 | -2.0541 | -1.973 | -1.973 | 0 | 48 | 1 | 1 | -1.973 | 10 | 0 | 0
1551.1 | 50.05 | 50.05 | -0.18919 | -0.18919 | -1.8919 | 50.053 | -0.20541 | -0.20541 | -2.0541 | -1.973 | -1.973 | 0 | 48 | 1 | 1 | -1.973 | 10 | 0 | 0
1551.15 | 50.051 | 50.05 | -0.18919 | -0.18919 | -1.8919 | 50.053 | -0.20541 | -0.20541 | -2.0541 | -1.973 | -1.973 | 0 | 48 | 1 | 1 | -1.973 | 10 | 0 | 0
1551.2 | 50.051 | 50.05 | -0.18919 | -0.18919 | -1.8919 | 50.053 | -0.20541 | -0.20541 | -2.0541 | -1.973 | -1.973 | 0 | 48 | 1 | 1 | -1.973 | 10 | 0 | 0
1551.25 | 50.051 | 50.05 | -0.18919 | -0.18919 | -1.8919 | 50.053 | -0.20541 | -0.20541 | -2.0541 | -1.973 | -1.973 | 0 | 48 | 1 | 1 | -1.973 | 10 | 0 | 0
1551.3 | 50.051 | 50.05 | -0.18919 | -0.18919 | -1.8919 | 50.053 | -0.20541 | -0.20541 | -2.0541 | -1.973 | -1.973 | 0 | 48 | 1 | 1 | -1.973 | 10 | 0 | 0
1551.35 | 50.051 | 50.05 | -0.18919 | -0.18919 | -1.8919 | 50.053 | -0.20541 | -0.20541 | -2.0541 | -1.973 | -1.973 | 0 | 48 | 1 | 1 | -1.973 | 10 | 0 | 0
1551.4 | 50.051 | 50.05 | -0.18919 | -0.18919 | -1.8919 | 50.052 | -0.2 | -0.2 | -2 | -1.9459 | -1.9459 | 0 | 48 | 1 | 1 | -1.9459 | 10 | 0 | 0
1551.45 | 50.051 | 50.05 | -0.18919 | -0.18919 | -1.8919 | 50.052 | -0.2 | -0.2 | -2 | -1.9459 | -1.9459 | 0 | 48 | 1 | 1 | -1.9459 | 10 | 0 | 0
1551.5 | 50.051 | 50.05 | -0.18919 | -0.18919 | -1.8919 | 50.052 | -0.2 | -0.2 | -2 | -1.9459 | -1.9459 | 0 | 48 | 1 | 1 | -1.9459 | 10 | 0 | 0
1551.55 | 50.051 | 50.05 | -0.18919 | -0.18919 | -1.8919 | 50.052 | -0.2 | -0.2 | -2 | -1.9459 | -1.9459 | 0 | 48 | 1 | 1 | -1.9459 | 10 | 0 | 0
1551.6 | 50.051 | 50.05 | -0.18919 | -0.18919 | -1.8919 | 50.052 | -0.2 | -0.2 | -2 | -1.9459 | -1.9459 | 0 | 48 | 1 | 1 | -1.9459 | 10 | 0 | 0
1551.65 | 50.051 | 50.05 | -0.18919 | -0.18919 | -1.8919 | 50.052 | -0.2 | -0.2 | -2 | -1.9459 | -1.9459 | 0 | 48 | 1 | 1 | -1.9459 | 10 | 0 | 0
1551.7 | 50.052 | 50.05 | -0.18919 | -0.18919 | -1.8919 | 50.052 | -0.2 | -0.2 | -2 | -1.9459 | -1.9459 | 0 | 48 | 1 | 1 | -1.9459 | 10 | 0 | 0
1551.75 | 50.052 | 50.05 | -0.18919 | -0.18919 | -1.8919 | 50.052 | -0.2 | -0.2 | -2 | -1.9459 | -1.9459 | 0 | 48 | 1 | 1 | -1.9459 | 10 | 0 | 0
1551.8 | 50.052 | 50.05 | -0.18919 | -0.18919 | -1.8919 | 50.052 | -0.2 | -0.2 | -2 | -1.9459 | -1.9459 | 0 | 48 | 1 | 1 | -1.9459 | 10 | 0 | 0
1551.85 | 50.052 | 50.05 | -0.18919 | -0.18919 | -1.8919 | 50.052 | -0.2 | -0.2 | -2 | -1.9459 | -1.9459 | 0 | 48 | 1 | 1 | -1.9459 | 10 | 0 | 0
1551.9 | 50.052 | 50.05 | -0.18919 | -0.18919 | -1.8919 | 50.052 | -0.2 | -0.2 | -2 | -1.9459 | -1.9459 | 0 | 48 | 1 | 1 | -1.9459 | 10 | 0 | 0
1551.95 | 50.052 | 50.05 | -0.18919 | -0.18919 | -1.8919 | 50.052 | -0.2 | -0.2 | -2 | -1.9459 | -1.9459 | 0 | 48 | 1 | 1 | -1.9459 | 10 | 0 | 0
1552 | 50.052 | 50.05 | -0.18919 | -0.18919 | -1.8919 | 50.052 | -0.2 | -0.2 | -2 | -1.9459 | -1.9459 | 0 | 48 | 1 | 1 | -1.9459 | 10 | 0 | 0
1552.05 | 50.052 | 50.05 | -0.18919 | -0.18919 | -1.8919 | 50.052 | -0.2 | -0.2 | -2 | -1.9459 | -1.9459 | 0 | 48 | 1 | 1 | -1.9459 | 10 | 0 | 0
1552.1 | 50.052 | 50.05 | -0.18919 | -0.18919 | -1.8919 | 50.052 | -0.2 | -0.2 | -2 | -1.9459 | -1.9459 | 0 | 48 | 1 | 1 | -1.9459 | 10 | 0 | 0
1552.15 | 50.052 | 50.05 | -0.18919 | -0.18919 | -1.8919 | 50.052 | -0.2 | -0.2 | -2 | -1.9459 | -1.9459 | 0 | 48 | 1 | 1 | -1.9459 | 10 | 0 | 0
1552.2 | 50.052 | 50.05 | -0.18919 | -0.18919 | -1.8919 | 50.052 | -0.2 | -0.2 | -2 | -1.9459 | -1.9459 | 0 | 48 | 1 | 1 | -1.9459 | 10 | 0 | 0
1552.25 | 50.052 | 50.05 | -0.18919 | -0.18919 | -1.8919 | 50.052 | -0.2 | -0.2 | -2 | -1.9459 | -1.9459 | 0 | 48 | 1 | 1 | -1.9459 | 10 | 0 | 0
1552.3 | 50.052 | 50.05 | -0.18919 | -0.18919 | -1.8919 | 50.052 | -0.2 | -0.2 | -2 | -1.9459 | -1.9459 | 0 | 48 | 1 | 1 | -1.9459 | 10 | 0 | 0
1552.35 | 50.052 | 50.05 | -0.18919 | -0.18919 | -1.8919 | 50.052 | -0.2 | -0.2 | -2 | -1.9459 | -1.9459 | 0 | 48 | 1 | 1 | -1.9459 | 10 | 0 | 0
1552.4 | 50.052 | 50.05 | -0.18919 | -0.18919 | -1.8919 | 50.052 | -0.2 | -0.2 | -2 | -1.9459 | -1.9459 | 0 | 48 | 1 | 1 | -1.9459 | 10 | 0 | 0
1552.45 | 50.052 | 50.05 | -0.18919 | -0.18919 | -1.8919 | 50.052 | -0.2 | -0.2 | -2 | -1.9459 | -1.9459 | 0 | 48 | 1 | 1 | -1.9459 | 10 | 0 | 0
1552.5 | 50.052 | 50.05 | -0.18919 | -0.18919 | -1.8919 | 50.052 | -0.2 | -0.2 | -2 | -1.9459 | -1.9459 | 0 | 48 | 1 | 1 | -1.9459 | 10 | 0 | 0
1552.55 | 50.052 | 50.05 | -0.18919 | -0.18919 | -1.8919 | 50.052 | -0.2 | -0.2 | -2 | -1.9459 | -1.9459 | 0 | 48 | 1 | 1 | -1.9459 | 10 | 0 | 0
1552.6 | 50.052 | 50.05 | -0.18919 | -0.18919 | -1.8919 | 50.052 | -0.2 | -0.2 | -2 | -1.9459 | -1.9459 | 0 | 48 | 1 | 1 | -1.9459 | 10 | 0 | 0
1552.65 | 50.052 | 50.05 | -0.18919 | -0.18919 | -1.8919 | 50.052 | -0.2 | -0.2 | -2 | -1.9459 | -1.9459 | 0 | 48 | 1 | 1 | -1.9459 | 10 | 0 | 0
1552.7 | 50.052 | 50.05 | -0.18919 | -0.18919 | -1.8919 | 50.052 | -0.2 | -0.2 | -2 | -1.9459 | -1.9459 | 0 | 48 | 1 | 1 | -1.9459 | 10 | 0 | 0
1552.75 | 50.052 | 50.05 | -0.18919 | -0.18919 | -1.8919 | 50.052 | -0.2 | -0.2 | -2 | -1.9459 | -1.9459 | 0 | 48 | 1 | 1 | -1.9459 | 10 | 0 | 0
1552.8 | 50.052 | 50.05 | -0.18919 | -0.18919 | -1.8919 | 50.052 | -0.2 | -0.2 | -2 | -1.9459 | -1.9459 | 0 | 48 | 1 | 1 | -1.9459 | 10 | 0 | 0
1552.85 | 50.051 | 50.05 | -0.18919 | -0.18919 | -1.8919 | 50.052 | -0.2 | -0.2 | -2 | -1.9459 | -1.9459 | 0 | 48 | 1 | 1 | -1.9459 | 10 | 0 | 0
1552.9 | 50.051 | 50.05 | -0.18919 | -0.18919 | -1.8919 | 50.052 | -0.2 | -0.2 | -2 | -1.9459 | -1.9459 | 0 | 48 | 1 | 1 | -1.9459 | 10 | 0 | 0
1552.95 | 50.051 | 50.05 | -0.18919 | -0.18919 | -1.8919 | 50.052 | -0.2 | -0.2 | -2 | -1.9459 | -1.9459 | 0 | 48 | 1 | 1 | -1.9459 | 10 | 0 | 0
1553 | 50.051 | 50.05 | -0.18919 | -0.18919 | -1.8919 | 50.052 | -0.2 | -0.2 | -2 | -1.9459 | -1.9459 | 0 | 48 | 1 | 1 | -1.9459 | 10 | 0 | 0
1553.05 | 50.051 | 50.05 | -0.18919 | -0.18919 | -1.8919 | 50.052 | -0.2 | -0.2 | -2 | -1.9459 | -1.9459 | 0 | 48 | 1 | 1 | -1.9459 | 10 | 0 | 0
1553.1 | 50.051 | 50.05 | -0.18919 | -0.18919 | -1.8919 | 50.052 | -0.2 | -0.2 | -2 | -1.9459 | -1.9459 | 0 | 48 | 1 | 1 | -1.9459 | 10 | 0 | 0
1553.15 | 50.049 | 50.049 | -0.18378 | -0.18378 | -1.8378 | 50.052 | -0.2 | -0.2 | -2 | -1.9189 | -1.9189 | 0 | 48 | 1 | 1 | -1.9189 | 10 | 0 | 0
1553.2 | 50.049 | 50.049 | -0.18378 | -0.18378 | -1.8378 | 50.052 | -0.2 | -0.2 | -2 | -1.9189 | -1.9189 | 0 | 48 | 1 | 1 | -1.9189 | 10 | 0 | 0
1553.25 | 50.049 | 50.049 | -0.18378 | -0.18378 | -1.8378 | 50.052 | -0.2 | -0.2 | -2 | -1.9189 | -1.9189 | 0 | 48 | 1 | 1 | -1.9189 | 10 | 0 | 0
1553.3 | 50.049 | 50.049 | -0.18378 | -0.18378 | -1.8378 | 50.052 | -0.2 | -0.2 | -2 | -1.9189 | -1.9189 | 0 | 48 | 1 | 1 | -1.9189 | 10 | 0 | 0
1553.35 | 50.049 | 50.049 | -0.18378 | -0.18378 | -1.8378 | 50.052 | -0.2 | -0.2 | -2 | -1.9189 | -1.9189 | 0 | 48 | 1 | 1 | -1.9189 | 10 | 0 | 0
1553.4 | 50.049 | 50.049 | -0.18378 | -0.18378 | -1.8378 | 50.052 | -0.2 | -0.2 | -2 | -1.9189 | -1.9189 | 0 | 48 | 1 | 1 | -1.9189 | 10 | 0 | 0
1553.45 | 50.049 | 50.049 | -0.18378 | -0.18378 | -1.8378 | 50.052 | -0.2 | -0.2 | -2 | -1.9189 | -1.9189 | 0 | 48 | 1 | 1 | -1.9189 | 10 | 0 | 0
1553.5 | 50.049 | 50.049 | -0.18378 | -0.18378 | -1.8378 | 50.052 | -0.2 | -0.2 | -2 | -1.9189 | -1.9189 | 0 | 48 | 1 | 1 | -1.9189 | 10 | 0 | 0
1553.55 | 50.049 | 50.049 | -0.18378 | -0.18378 | -1.8378 | 50.052 | -0.2 | -0.2 | -2 | -1.9189 | -1.9189 | 0 | 48 | 1 | 1 | -1.9189 | 10 | 0 | 0
1553.6 | 50.049 | 50.049 | -0.18378 | -0.18378 | -1.8378 | 50.052 | -0.2 | -0.2 | -2 | -1.9189 | -1.9189 | 0 | 48 | 1 | 1 | -1.9189 | 10 | 0 | 0
1553.65 | 50.049 | 50.049 | -0.18378 | -0.18378 | -1.8378 | 50.052 | -0.2 | -0.2 | -2 | -1.9189 | -1.9189 | 0 | 48 | 1 | 1 | -1.9189 | 10 | 0 | 0
1553.7 | 50.049 | 50.049 | -0.18378 | -0.18378 | -1.8378 | 50.052 | -0.2 | -0.2 | -2 | -1.9189 | -1.9189 | 0 | 48 | 1 | 1 | -1.9189 | 10 | 0 | 0
1553.75 | 50.049 | 50.049 | -0.18378 | -0.18378 | -1.8378 | 50.052 | -0.2 | -0.2 | -2 | -1.9189 | -1.9189 | 0 | 48 | 1 | 1 | -1.9189 | 10 | 0 | 0
1553.8 | 50.049 | 50.049 | -0.18378 | -0.18378 | -1.8378 | 50.052 | -0.2 | -0.2 | -2 | -1.9189 | -1.9189 | 0 | 48 | 1 | 1 | -1.9189 | 10 | 0 | 0
1553.85 | 50.049 | 50.049 | -0.18378 | -0.18378 | -1.8378 | 50.052 | -0.2 | -0.2 | -2 | -1.9189 | -1.9189 | 0 | 48 | 1 | 1 | -1.9189 | 10 | 0 | 0
1553.9 | 50.049 | 50.049 | -0.18378 | -0.18378 | -1.8378 | 50.052 | -0.2 | -0.2 | -2 | -1.9189 | -1.9189 | 0 | 48 | 1 | 1 | -1.9189 | 10 | 0 | 0
1553.95 | 50.049 | 50.049 | -0.18378 | -0.18378 | -1.8378 | 50.052 | -0.2 | -0.2 | -2 | -1.9189 | -1.9189 | 0 | 48 | 1 | 1 | -1.9189 | 10 | 0 | 0
1554 | 50.049 | 50.049 | -0.18378 | -0.18378 | -1.8378 | 50.052 | -0.2 | -0.2 | -2 | -1.9189 | -1.9189 | 0 | 48 | 1 | 1 | -1.9189 | 10 | 0 | 0
1554.05 | 50.049 | 50.049 | -0.18378 | -0.18378 | -1.8378 | 50.052 | -0.2 | -0.2 | -2 | -1.9189 | -1.9189 | 0 | 48 | 1 | 1 | -1.9189 | 10 | 0 | 0
1554.1 | 50.049 | 50.049 | -0.18378 | -0.18378 | -1.8378 | 50.052 | -0.2 | -0.2 | -2 | -1.9189 | -1.9189 | 0 | 48 | 1 | 1 | -1.9189 | 10 | 0 | 0
1554.15 | 50.049 | 50.049 | -0.18378 | -0.18378 | -1.8378 | 50.052 | -0.2 | -0.2 | -2 | -1.9189 | -1.9189 | 0 | 48 | 1 | 1 | -1.9189 | 10 | 0 | 0
1554.2 | 50.049 | 50.049 | -0.18378 | -0.18378 | -1.8378 | 50.052 | -0.2 | -0.2 | -2 | -1.9189 | -1.9189 | 0 | 48 | 1 | 1 | -1.9189 | 10 | 0 | 0
1554.25 | 50.049 | 50.049 | -0.18378 | -0.18378 | -1.8378 | 50.052 | -0.2 | -0.2 | -2 | -1.9189 | -1.9189 | 0 | 48 | 1 | 1 | -1.9189 | 10 | 0 | 0
1554.3 | 50.049 | 50.049 | -0.18378 | -0.18378 | -1.8378 | 50.052 | -0.2 | -0.2 | -2 | -1.9189 | -1.9189 | 0 | 48 | 1 | 1 | -1.9189 | 10 | 0 | 0
1554.35 | 50.049 | 50.049 | -0.18378 | -0.18378 | -1.8378 | 50.052 | -0.2 | -0.2 | -2 | -1.9189 | -1.9189 | 0 | 48 | 1 | 1 | -1.9189 | 10 | 0 | 0
1554.4 | 50.049 | 50.049 | -0.18378 | -0.18378 | -1.8378 | 50.052 | -0.2 | -0.2 | -2 | -1.9189 | -1.9189 | 0 | 48 | 1 | 1 | -1.9189 | 10 | 0 | 0
1554.45 | 50.049 | 50.049 | -0.18378 | -0.18378 | -1.8378 | 50.052 | -0.2 | -0.2 | -2 | -1.9189 | -1.9189 | 0 | 48 | 1 | 1 | -1.9189 | 10 | 0 | 0
1554.5 | 50.049 | 50.049 | -0.18378 | -0.18378 | -1.8378 | 50.052 | -0.2 | -0.2 | -2 | -1.9189 | -1.9189 | 0 | 48 | 1 | 1 | -1.9189 | 10 | 0 | 0
1554.55 | 50.049 | 50.049 | -0.18378 | -0.18378 | -1.8378 | 50.052 | -0.2 | -0.2 | -2 | -1.9189 | -1.9189 | 0 | 48 | 1 | 1 | -1.9189 | 10 | 0 | 0
1554.6 | 50.049 | 50.049 | -0.18378 | -0.18378 | -1.8378 | 50.052 | -0.2 | -0.2 | -2 | -1.9189 | -1.9189 | 0 | 48 | 1 | 1 | -1.9189 | 10 | 0 | 0
1554.65 | 50.05 | 50.049 | -0.18378 | -0.18378 | -1.8378 | 50.052 | -0.2 | -0.2 | -2 | -1.9189 | -1.9189 | 0 | 48 | 1 | 1 | -1.9189 | 10 | 0 | 0
1554.7 | 50.05 | 50.049 | -0.18378 | -0.18378 | -1.8378 | 50.052 | -0.2 | -0.2 | -2 | -1.9189 | -1.9189 | 0 | 48 | 1 | 1 | -1.9189 | 10 | 0 | 0
1554.75 | 50.05 | 50.049 | -0.18378 | -0.18378 | -1.8378 | 50.052 | -0.2 | -0.2 | -2 | -1.9189 | -1.9189 | 0 | 48 | 1 | 1 | -1.9189 | 10 | 0 | 0
1554.8 | 50.05 | 50.049 | -0.18378 | -0.18378 | -1.8378 | 50.052 | -0.2 | -0.2 | -2 | -1.9189 | -1.9189 | 0 | 48 | 1 | 1 | -1.9189 | 10 | 0 | 0
1554.85 | 50.05 | 50.049 | -0.18378 | -0.18378 | -1.8378 | 50.051 | -0.19459 | -0.19459 | -1.9459 | -1.8919 | -1.8919 | 0 | 48 | 1 | 1 | -1.8919 | 10 | 0 | 0
1554.9 | 50.05 | 50.049 | -0.18378 | -0.18378 | -1.8378 | 50.051 | -0.19459 | -0.19459 | -1.9459 | -1.8919 | -1.8919 | 0 | 48 | 1 | 1 | -1.8919 | 10 | 0 | 0
1554.95 | 50.05 | 50.049 | -0.18378 | -0.18378 | -1.8378 | 50.051 | -0.19459 | -0.19459 | -1.9459 | -1.8919 | -1.8919 | 0 | 48 | 1 | 1 | -1.8919 | 10 | 0 | 0
1555 | 50.05 | 50.049 | -0.18378 | -0.18378 | -1.8378 | 50.051 | -0.19459 | -0.19459 | -1.9459 | -1.8919 | -1.8919 | 0 | 48 | 1 | 1 | -1.8919 | 10 | 0 | 0
1555.05 | 50.05 | 50.049 | -0.18378 | -0.18378 | -1.8378 | 50.051 | -0.19459 | -0.19459 | -1.9459 | -1.8919 | -1.8919 | 0 | 48 | 1 | 1 | -1.8919 | 10 | 0 | 0
1555.1 | 50.053 | 50.049 | -0.18378 | -0.18378 | -1.8378 | 50.053 | -0.20541 | -0.20541 | -2.0541 | -1.9459 | -1.9459 | 0 | 48 | 1 | 1 | -1.9459 | 10 | 0 | 0
1555.15 | 50.053 | 50.049 | -0.18378 | -0.18378 | -1.8378 | 50.053 | -0.20541 | -0.20541 | -2.0541 | -1.9459 | -1.9459 | 0 | 48 | 1 | 1 | -1.9459 | 10 | 0 | 0
1555.2 | 50.053 | 50.049 | -0.18378 | -0.18378 | -1.8378 | 50.053 | -0.20541 | -0.20541 | -2.0541 | -1.9459 | -1.9459 | 0 | 48 | 1 | 1 | -1.9459 | 10 | 0 | 0
1555.25 | 50.053 | 50.049 | -0.18378 | -0.18378 | -1.8378 | 50.053 | -0.20541 | -0.20541 | -2.0541 | -1.9459 | -1.9459 | 0 | 48 | 1 | 1 | -1.9459 | 10 | 0 | 0
1555.3 | 50.053 | 50.049 | -0.18378 | -0.18378 | -1.8378 | 50.053 | -0.20541 | -0.20541 | -2.0541 | -1.9459 | -1.9459 | 0 | 48 | 1 | 1 | -1.9459 | 10 | 0 | 0
1555.35 | 50.053 | 50.049 | -0.18378 | -0.18378 | -1.8378 | 50.053 | -0.20541 | -0.20541 | -2.0541 | -1.9459 | -1.9459 | 0 | 48 | 1 | 1 | -1.9459 | 10 | 0 | 0
1555.4 | 50.053 | 50.049 | -0.18378 | -0.18378 | -1.8378 | 50.053 | -0.20541 | -0.20541 | -2.0541 | -1.9459 | -1.9459 | 0 | 48 | 1 | 1 | -1.9459 | 10 | 0 | 0
1555.45 | 50.053 | 50.049 | -0.18378 | -0.18378 | -1.8378 | 50.053 | -0.20541 | -0.20541 | -2.0541 | -1.9459 | -1.9459 | 0 | 48 | 1 | 1 | -1.9459 | 10 | 0 | 0
1555.5 | 50.053 | 50.049 | -0.18378 | -0.18378 | -1.8378 | 50.053 | -0.20541 | -0.20541 | -2.0541 | -1.9459 | -1.9459 | 0 | 48 | 1 | 1 | -1.9459 | 10 | 0 | 0
1555.55 | 50.053 | 50.049 | -0.18378 | -0.18378 | -1.8378 | 50.053 | -0.20541 | -0.20541 | -2.0541 | -1.9459 | -1.9459 | 0 | 48 | 1 | 1 | -1.9459 | 10 | 0 | 0
1555.6 | 50.053 | 50.049 | -0.18378 | -0.18378 | -1.8378 | 50.053 | -0.20541 | -0.20541 | -2.0541 | -1.9459 | -1.9459 | 0 | 48 | 1 | 1 | -1.9459 | 10 | 0 | 0
1555.65 | 50.053 | 50.049 | -0.18378 | -0.18378 | -1.8378 | 50.053 | -0.20541 | -0.20541 | -2.0541 | -1.9459 | -1.9459 | 0 | 48 | 1 | 1 | -1.9459 | 10 | 0 | 0
1555.7 | 50.053 | 50.049 | -0.18378 | -0.18378 | -1.8378 | 50.053 | -0.20541 | -0.20541 | -2.0541 | -1.9459 | -1.9459 | 0 | 48 | 1 | 1 | -1.9459 | 10 | 0 | 0
1555.75 | 50.053 | 50.049 | -0.18378 | -0.18378 | -1.8378 | 50.053 | -0.20541 | -0.20541 | -2.0541 | -1.9459 | -1.9459 | 0 | 48 | 1 | 1 | -1.9459 | 10 | 0 | 0
1555.8 | 50.053 | 50.049 | -0.18378 | -0.18378 | -1.8378 | 50.053 | -0.20541 | -0.20541 | -2.0541 | -1.9459 | -1.9459 | 0 | 48 | 1 | 1 | -1.9459 | 10 | 0 | 0
1555.85 | 50.053 | 50.049 | -0.18378 | -0.18378 | -1.8378 | 50.053 | -0.20541 | -0.20541 | -2.0541 | -1.9459 | -1.9459 | 0 | 48 | 1 | 1 | -1.9459 | 10 | 0 | 0
1555.9 | 50.053 | 50.049 | -0.18378 | -0.18378 | -1.8378 | 50.053 | -0.20541 | -0.20541 | -2.0541 | -1.9459 | -1.9459 | 0 | 48 | 1 | 1 | -1.9459 | 10 | 0 | 0
1555.95 | 50.053 | 50.049 | -0.18378 | -0.18378 | -1.8378 | 50.053 | -0.20541 | -0.20541 | -2.0541 | -1.9459 | -1.9459 | 0 | 48 | 1 | 1 | -1.9459 | 10 | 0 | 0
1556 | 50.053 | 50.049 | -0.18378 | -0.18378 | -1.8378 | 50.053 | -0.20541 | -0.20541 | -2.0541 | -1.9459 | -1.9459 | 0 | 48 | 1 | 1 | -1.9459 | 10 | 0 | 0
1556.05 | 50.053 | 50.049 | -0.18378 | -0.18378 | -1.8378 | 50.053 | -0.20541 | -0.20541 | -2.0541 | -1.9459 | -1.9459 | 0 | 48 | 1 | 1 | -1.9459 | 10 | 0 | 0
1556.1 | 50.053 | 50.049 | -0.18378 | -0.18378 | -1.8378 | 50.053 | -0.20541 | -0.20541 | -2.0541 | -1.9459 | -1.9459 | 0 | 48 | 1 | 1 | -1.9459 | 10 | 0 | 0
1556.15 | 50.053 | 50.049 | -0.18378 | -0.18378 | -1.8378 | 50.053 | -0.20541 | -0.20541 | -2.0541 | -1.9459 | -1.9459 | 0 | 48 | 1 | 1 | -1.9459 | 10 | 0 | 0
1556.2 | 50.053 | 50.049 | -0.18378 | -0.18378 | -1.8378 | 50.053 | -0.20541 | -0.20541 | -2.0541 | -1.9459 | -1.9459 | 0 | 48 | 1 | 1 | -1.9459 | 10 | 0 | 0
1556.25 | 50.053 | 50.049 | -0.18378 | -0.18378 | -1.8378 | 50.053 | -0.20541 | -0.20541 | -2.0541 | -1.9459 | -1.9459 | 0 | 48 | 1 | 1 | -1.9459 | 10 | 0 | 0
1556.3 | 50.053 | 50.049 | -0.18378 | -0.18378 | -1.8378 | 50.053 | -0.20541 | -0.20541 | -2.0541 | -1.9459 | -1.9459 | 0 | 48 | 1 | 1 | -1.9459 | 10 | 0 | 0
1556.35 | 50.053 | 50.049 | -0.18378 | -0.18378 | -1.8378 | 50.053 | -0.20541 | -0.20541 | -2.0541 | -1.9459 | -1.9459 | 0 | 48 | 1 | 1 | -1.9459 | 10 | 0 | 0
1556.4 | 50.053 | 50.049 | -0.18378 | -0.18378 | -1.8378 | 50.053 | -0.20541 | -0.20541 | -2.0541 | -1.9459 | -1.9459 | 0 | 48 | 1 | 1 | -1.9459 | 10 | 0 | 0
1556.45 | 50.053 | 50.049 | -0.18378 | -0.18378 | -1.8378 | 50.053 | -0.20541 | -0.20541 | -2.0541 | -1.9459 | -1.9459 | 0 | 48 | 1 | 1 | -1.9459 | 10 | 0 | 0
1556.5 | 50.053 | 50.049 | -0.18378 | -0.18378 | -1.8378 | 50.053 | -0.20541 | -0.20541 | -2.0541 | -1.9459 | -1.9459 | 0 | 48 | 1 | 1 | -1.9459 | 10 | 0 | 0
1556.55 | 50.053 | 50.049 | -0.18378 | -0.18378 | -1.8378 | 50.053 | -0.20541 | -0.20541 | -2.0541 | -1.9459 | -1.9459 | 0 | 48 | 1 | 1 | -1.9459 | 10 | 0 | 0
1556.6 | 50.053 | 50.049 | -0.18378 | -0.18378 | -1.8378 | 50.053 | -0.20541 | -0.20541 | -2.0541 | -1.9459 | -1.9459 | 0 | 48 | 1 | 1 | -1.9459 | 10 | 0 | 0
1556.65 | 50.053 | 50.05 | -0.18919 | -0.18919 | -1.8919 | 50.053 | -0.20541 | -0.20541 | -2.0541 | -1.973 | -1.973 | 0 | 48 | 1 | 1 | -1.973 | 10 | 0 | 0
1556.7 | 50.053 | 50.05 | -0.18919 | -0.18919 | -1.8919 | 50.053 | -0.20541 | -0.20541 | -2.0541 | -1.973 | -1.973 | 0 | 48 | 1 | 1 | -1.973 | 10 | 0 | 0
1556.75 | 50.053 | 50.05 | -0.18919 | -0.18919 | -1.8919 | 50.053 | -0.20541 | -0.20541 | -2.0541 | -1.973 | -1.973 | 0 | 48 | 1 | 1 | -1.973 | 10 | 0 | 0
1556.8 | 50.053 | 50.05 | -0.18919 | -0.18919 | -1.8919 | 50.053 | -0.20541 | -0.20541 | -2.0541 | -1.973 | -1.973 | 0 | 48 | 1 | 1 | -1.973 | 10 | 0 | 0
1556.85 | 50.053 | 50.05 | -0.18919 | -0.18919 | -1.8919 | 50.053 | -0.20541 | -0.20541 | -2.0541 | -1.973 | -1.973 | 0 | 48 | 1 | 1 | -1.973 | 10 | 0 | 0
1556.9 | 50.053 | 50.05 | -0.18919 | -0.18919 | -1.8919 | 50.053 | -0.20541 | -0.20541 | -2.0541 | -1.973 | -1.973 | 0 | 48 | 1 | 1 | -1.973 | 10 | 0 | 0
1556.95 | 50.055 | 50.05 | -0.18919 | -0.18919 | -1.8919 | 50.055 | -0.21622 | -0.21622 | -2.1622 | -2.027 | -2.027 | 0 | 48 | 1 | 1 | -2.027 | 10 | 0 | 0
1557 | 50.055 | 50.05 | -0.18919 | -0.18919 | -1.8919 | 50.055 | -0.21622 | -0.21622 | -2.1622 | -2.027 | -2.027 | 0 | 48 | 1 | 1 | -2.027 | 10 | 0 | 0
1557.05 | 50.055 | 50.05 | -0.18919 | -0.18919 | -1.8919 | 50.055 | -0.21622 | -0.21622 | -2.1622 | -2.027 | -2.027 | 0 | 48 | 1 | 1 | -2.027 | 10 | 0 | 0
1557.1 | 50.055 | 50.053 | -0.20541 | -0.19544 | -1.9544 | 50.055 | -0.21622 | -0.21622 | -2.1622 | -2.0583 | -2.0583 | 0 | 48 | 1 | 1 | -2.0583 | 10 | 0 | 0
1557.15 | 50.055 | 50.053 | -0.20541 | -0.20169 | -2.0169 | 50.055 | -0.21622 | -0.21622 | -2.1622 | -2.0895 | -2.0895 | 0 | 48 | 1 | 1 | -2.0895 | 10 | 0 | 0
1557.2 | 50.055 | 50.053 | -0.20541 | -0.20541 | -2.0541 | 50.055 | -0.21622 | -0.21622 | -2.1622 | -2.1081 | -2.1081 | 0 | 48 | 1 | 1 | -2.1081 | 10 | 0 | 0
1557.25 | 50.055 | 50.053 | -0.20541 | -0.20541 | -2.0541 | 50.055 | -0.21622 | -0.21622 | -2.1622 | -2.1081 | -2.1081 | 0 | 48 | 1 | 1 | -2.1081 | 10 | 0 | 0
1557.3 | 50.055 | 50.053 | -0.20541 | -0.20541 | -2.0541 | 50.055 | -0.21622 | -0.21622 | -2.1622 | -2.1081 | -2.1081 | 0 | 48 | 1 | 1 | -2.1081 | 10 | 0 | 0
1557.35 | 50.055 | 50.053 | -0.20541 | -0.20541 | -2.0541 | 50.055 | -0.21622 | -0.21622 | -2.1622 | -2.1081 | -2.1081 | 0 | 48 | 1 | 1 | -2.1081 | 10 | 0 | 0
1557.4 | 50.052 | 50.052 | -0.2 | -0.2 | -2 | 50.055 | -0.21622 | -0.21622 | -2.1622 | -2.0811 | -2.0811 | 0 | 48 | 1 | 1 | -2.0811 | 10 | 0 | 0
1557.45 | 50.052 | 50.052 | -0.2 | -0.2 | -2 | 50.055 | -0.21622 | -0.21622 | -2.1622 | -2.0811 | -2.0811 | 0 | 48 | 1 | 1 | -2.0811 | 10 | 0 | 0
1557.5 | 50.055 | 50.052 | -0.2 | -0.2 | -2 | 50.055 | -0.21622 | -0.21622 | -2.1622 | -2.0811 | -2.0811 | 0 | 48 | 1 | 1 | -2.0811 | 10 | 0 | 0
1557.55 | 50.055 | 50.052 | -0.2 | -0.2 | -2 | 50.055 | -0.21622 | -0.21622 | -2.1622 | -2.0811 | -2.0811 | 0 | 48 | 1 | 1 | -2.0811 | 10 | 0 | 0
1557.6 | 50.055 | 50.052 | -0.2 | -0.2 | -2 | 50.055 | -0.21622 | -0.21622 | -2.1622 | -2.0811 | -2.0811 | 0 | 48 | 1 | 1 | -2.0811 | 10 | 0 | 0
1557.65 | 50.055 | 50.052 | -0.2 | -0.2 | -2 | 50.055 | -0.21622 | -0.21622 | -2.1622 | -2.0811 | -2.0811 | 0 | 48 | 1 | 1 | -2.0811 | 10 | 0 | 0
1557.7 | 50.055 | 50.052 | -0.2 | -0.2 | -2 | 50.055 | -0.21622 | -0.21622 | -2.1622 | -2.0811 | -2.0811 | 0 | 48 | 1 | 1 | -2.0811 | 10 | 0 | 0
1557.75 | 50.055 | 50.052 | -0.2 | -0.2 | -2 | 50.055 | -0.21622 | -0.21622 | -2.1622 | -2.0811 | -2.0811 | 0 | 48 | 1 | 1 | -2.0811 | 10 | 0 | 0
1557.8 | 50.055 | 50.052 | -0.2 | -0.2 | -2 | 50.055 | -0.21622 | -0.21622 | -2.1622 | -2.0811 | -2.0811 | 0 | 48 | 1 | 1 | -2.0811 | 10 | 0 | 0
1557.85 | 50.055 | 50.052 | -0.2 | -0.2 | -2 | 50.055 | -0.21622 | -0.21622 | -2.1622 | -2.0811 | -2.0811 | 0 | 48 | 1 | 1 | -2.0811 | 10 | 0 | 0
1557.9 | 50.055 | 50.052 | -0.2 | -0.2 | -2 | 50.055 | -0.21622 | -0.21622 | -2.1622 | -2.0811 | -2.0811 | 0 | 48 | 1 | 1 | -2.0811 | 10 | 0 | 0
1557.95 | 50.055 | 50.052 | -0.2 | -0.2 | -2 | 50.055 | -0.21622 | -0.21622 | -2.1622 | -2.0811 | -2.0811 | 0 | 48 | 1 | 1 | -2.0811 | 10 | 0 | 0
1558 | 50.055 | 50.052 | -0.2 | -0.2 | -2 | 50.055 | -0.21622 | -0.21622 | -2.1622 | -2.0811 | -2.0811 | 0 | 48 | 1 | 1 | -2.0811 | 10 | 0 | 0
1558.05 | 50.055 | 50.052 | -0.2 | -0.2 | -2 | 50.055 | -0.21622 | -0.21622 | -2.1622 | -2.0811 | -2.0811 | 0 | 48 | 1 | 1 | -2.0811 | 10 | 0 | 0
1558.1 | 50.055 | 50.052 | -0.2 | -0.2 | -2 | 50.055 | -0.21622 | -0.21622 | -2.1622 | -2.0811 | -2.0811 | 0 | 48 | 1 | 1 | -2.0811 | 10 | 0 | 0
1558.15 | 50.055 | 50.052 | -0.2 | -0.2 | -2 | 50.055 | -0.21622 | -0.21622 | -2.1622 | -2.0811 | -2.0811 | 0 | 48 | 1 | 1 | -2.0811 | 10 | 0 | 0
1558.2 | 50.055 | 50.052 | -0.2 | -0.2 | -2 | 50.055 | -0.21622 | -0.21622 | -2.1622 | -2.0811 | -2.0811 | 0 | 48 | 1 | 1 | -2.0811 | 10 | 0 | 0
1558.25 | 50.055 | 50.052 | -0.2 | -0.2 | -2 | 50.055 | -0.21622 | -0.21622 | -2.1622 | -2.0811 | -2.0811 | 0 | 48 | 1 | 1 | -2.0811 | 10 | 0 | 0
1558.3 | 50.055 | 50.052 | -0.2 | -0.2 | -2 | 50.055 | -0.21622 | -0.21622 | -2.1622 | -2.0811 | -2.0811 | 0 | 48 | 1 | 1 | -2.0811 | 10 | 0 | 0
1558.35 | 50.055 | 50.052 | -0.2 | -0.2 | -2 | 50.055 | -0.21622 | -0.21622 | -2.1622 | -2.0811 | -2.0811 | 0 | 48 | 1 | 1 | -2.0811 | 10 | 0 | 0
1558.4 | 50.055 | 50.052 | -0.2 | -0.2 | -2 | 50.055 | -0.21622 | -0.21622 | -2.1622 | -2.0811 | -2.0811 | 0 | 48 | 1 | 1 | -2.0811 | 10 | 0 | 0
1558.45 | 50.055 | 50.052 | -0.2 | -0.2 | -2 | 50.055 | -0.21622 | -0.21622 | -2.1622 | -2.0811 | -2.0811 | 0 | 48 | 1 | 1 | -2.0811 | 10 | 0 | 0
1558.5 | 50.055 | 50.052 | -0.2 | -0.2 | -2 | 50.055 | -0.21622 | -0.21622 | -2.1622 | -2.0811 | -2.0811 | 0 | 48 | 1 | 1 | -2.0811 | 10 | 0 | 0
1558.55 | 50.055 | 50.052 | -0.2 | -0.2 | -2 | 50.055 | -0.21622 | -0.21622 | -2.1622 | -2.0811 | -2.0811 | 0 | 48 | 1 | 1 | -2.0811 | 10 | 0 | 0
1558.6 | 50.055 | 50.052 | -0.2 | -0.2 | -2 | 50.055 | -0.21622 | -0.21622 | -2.1622 | -2.0811 | -2.0811 | 0 | 48 | 1 | 1 | -2.0811 | 10 | 0 | 0
1558.65 | 50.055 | 50.052 | -0.2 | -0.2 | -2 | 50.055 | -0.21622 | -0.21622 | -2.1622 | -2.0811 | -2.0811 | 0 | 48 | 1 | 1 | -2.0811 | 10 | 0 | 0
1558.7 | 50.055 | 50.052 | -0.2 | -0.2 | -2 | 50.055 | -0.21622 | -0.21622 | -2.1622 | -2.0811 | -2.0811 | 0 | 48 | 1 | 1 | -2.0811 | 10 | 0 | 0
1558.75 | 50.055 | 50.052 | -0.2 | -0.2 | -2 | 50.055 | -0.21622 | -0.21622 | -2.1622 | -2.0811 | -2.0811 | 0 | 48 | 1 | 1 | -2.0811 | 10 | 0 | 0
1558.8 | 50.055 | 50.052 | -0.2 | -0.2 | -2 | 50.055 | -0.21622 | -0.21622 | -2.1622 | -2.0811 | -2.0811 | 0 | 48 | 1 | 1 | -2.0811 | 10 | 0 | 0
1558.85 | 50.055 | 50.052 | -0.2 | -0.2 | -2 | 50.055 | -0.21622 | -0.21622 | -2.1622 | -2.0811 | -2.0811 | 0 | 48 | 1 | 1 | -2.0811 | 10 | 0 | 0
1558.9 | 50.055 | 50.052 | -0.2 | -0.2 | -2 | 50.055 | -0.21622 | -0.21622 | -2.1622 | -2.0811 | -2.0811 | 0 | 48 | 1 | 1 | -2.0811 | 10 | 0 | 0
1558.95 | 50.055 | 50.052 | -0.2 | -0.2 | -2 | 50.055 | -0.21622 | -0.21622 | -2.1622 | -2.0811 | -2.0811 | 0 | 48 | 1 | 1 | -2.0811 | 10 | 0 | 0
1559 | 50.055 | 50.052 | -0.2 | -0.2 | -2 | 50.055 | -0.21622 | -0.21622 | -2.1622 | -2.0811 | -2.0811 | 0 | 48 | 1 | 1 | -2.0811 | 10 | 0 | 0
1559.05 | 50.055 | 50.052 | -0.2 | -0.2 | -2 | 50.055 | -0.21622 | -0.21622 | -2.1622 | -2.0811 | -2.0811 | 0 | 48 | 1 | 1 | -2.0811 | 10 | 0 | 0
1559.1 | 50.055 | 50.052 | -0.2 | -0.2 | -2 | 50.055 | -0.21622 | -0.21622 | -2.1622 | -2.0811 | -2.0811 | 0 | 48 | 1 | 1 | -2.0811 | 10 | 0 | 0
1559.15 | 50.055 | 50.052 | -0.2 | -0.2 | -2 | 50.055 | -0.21622 | -0.21622 | -2.1622 | -2.0811 | -2.0811 | 0 | 48 | 1 | 1 | -2.0811 | 10 | 0 | 0
1559.2 | 50.055 | 50.052 | -0.2 | -0.2 | -2 | 50.055 | -0.21622 | -0.21622 | -2.1622 | -2.0811 | -2.0811 | 0 | 48 | 1 | 1 | -2.0811 | 10 | 0 | 0
1559.25 | 50.055 | 50.052 | -0.2 | -0.2 | -2 | 50.055 | -0.21622 | -0.21622 | -2.1622 | -2.0811 | -2.0811 | 0 | 48 | 1 | 1 | -2.0811 | 10 | 0 | 0
1559.3 | 50.055 | 50.052 | -0.2 | -0.2 | -2 | 50.055 | -0.21622 | -0.21622 | -2.1622 | -2.0811 | -2.0811 | 0 | 48 | 1 | 1 | -2.0811 | 10 | 0 | 0
1559.35 | 50.055 | 50.052 | -0.2 | -0.2 | -2 | 50.055 | -0.21622 | -0.21622 | -2.1622 | -2.0811 | -2.0811 | 0 | 48 | 1 | 1 | -2.0811 | 10 | 0 | 0
1559.4 | 50.055 | 50.052 | -0.2 | -0.2 | -2 | 50.055 | -0.21622 | -0.21622 | -2.1622 | -2.0811 | -2.0811 | 0 | 48 | 1 | 1 | -2.0811 | 10 | 0 | 0
1559.45 | 50.055 | 50.052 | -0.2 | -0.2 | -2 | 50.055 | -0.21622 | -0.21622 | -2.1622 | -2.0811 | -2.0811 | 0 | 48 | 1 | 1 | -2.0811 | 10 | 0 | 0
1559.5 | 50.055 | 50.055 | -0.21622 | -0.20625 | -2.0625 | 50.055 | -0.21622 | -0.21622 | -2.1622 | -2.1123 | -2.1123 | 0 | 48 | 1 | 1 | -2.1123 | 10 | 0 | 0
1559.55 | 50.055 | 50.055 | -0.21622 | -0.2125 | -2.125 | 50.055 | -0.21622 | -0.21622 | -2.1622 | -2.1436 | -2.1436 | 0 | 48 | 1 | 1 | -2.1436 | 10 | 0 | 0
1559.6 | 50.054 | 50.054 | -0.21081 | -0.21081 | -2.1081 | 50.055 | -0.21622 | -0.21622 | -2.1622 | -2.1351 | -2.1351 | 0 | 48 | 1 | 1 | -2.1351 | 10 | 0 | 0
1559.65 | 50.054 | 50.054 | -0.21081 | -0.21081 | -2.1081 | 50.055 | -0.21622 | -0.21622 | -2.1622 | -2.1351 | -2.1351 | 0 | 48 | 1 | 1 | -2.1351 | 10 | 0 | 0
1559.7 | 50.054 | 50.054 | -0.21081 | -0.21081 | -2.1081 | 50.055 | -0.21622 | -0.21622 | -2.1622 | -2.1351 | -2.1351 | 0 | 48 | 1 | 1 | -2.1351 | 10 | 0 | 0
1559.75 | 50.054 | 50.054 | -0.21081 | -0.21081 | -2.1081 | 50.055 | -0.21622 | -0.21622 | -2.1622 | -2.1351 | -2.1351 | 0 | 48 | 1 | 1 | -2.1351 | 10 | 0 | 0
1559.8 | 50.054 | 50.054 | -0.21081 | -0.21081 | -2.1081 | 50.055 | -0.21622 | -0.21622 | -2.1622 | -2.1351 | -2.1351 | 0 | 48 | 1 | 1 | -2.1351 | 10 | 0 | 0
1559.85 | 50.052 | 50.052 | -0.2 | -0.2 | -2 | 50.055 | -0.21622 | -0.21622 | -2.1622 | -2.0811 | -2.0811 | 0 | 48 | 1 | 1 | -2.0811 | 10 | 0 | 0
1559.9 | 50.052 | 50.052 | -0.2 | -0.2 | -2 | 50.055 | -0.21622 | -0.21622 | -2.1622 | -2.0811 | -2.0811 | 0 | 48 | 1 | 1 | -2.0811 | 10 | 0 | 0
1559.95 | 50.052 | 50.052 | -0.2 | -0.2 | -2 | 50.055 | -0.21622 | -0.21622 | -2.1622 | -2.0811 | -2.0811 | 0 | 48 | 1 | 1 | -2.0811 | 10 | 0 | 0
1560 | 50.052 | 50.052 | -0.2 | -0.2 | -2 | 50.055 | -0.21622 | -0.21622 | -2.1622 | -2.0811 | -2.0811 | 0 | 48 | 1 | 1 | -2.0811 | 10 | 0 | 0
1560.05 | 50.052 | 50.052 | -0.2 | -0.2 | -2 | 50.055 | -0.21622 | -0.21622 | -2.1622 | -2.0811 | -2.0811 | 0 | 48 | 1 | 1 | -2.0811 | 10 | 0 | 0
1560.1 | 50.052 | 50.052 | -0.2 | -0.2 | -2 | 50.055 | -0.21622 | -0.21622 | -2.1622 | -2.0811 | -2.0811 | 0 | 48 | 1 | 1 | -2.0811 | 10 | 0 | 0
1560.15 | 50.052 | 50.052 | -0.2 | -0.2 | -2 | 50.055 | -0.21622 | -0.21622 | -2.1622 | -2.0811 | -2.0811 | 0 | 48 | 1 | 1 | -2.0811 | 10 | 0 | 0
1560.2 | 50.052 | 50.052 | -0.2 | -0.2 | -2 | 50.055 | -0.21622 | -0.21622 | -2.1622 | -2.0811 | -2.0811 | 0 | 48 | 1 | 1 | -2.0811 | 10 | 0 | 0
1560.25 | 50.052 | 50.052 | -0.2 | -0.2 | -2 | 50.055 | -0.21622 | -0.21622 | -2.1622 | -2.0811 | -2.0811 | 0 | 48 | 1 | 1 | -2.0811 | 10 | 0 | 0
1560.3 | 50.052 | 50.052 | -0.2 | -0.2 | -2 | 50.055 | -0.21622 | -0.21622 | -2.1622 | -2.0811 | -2.0811 | 0 | 48 | 1 | 1 | -2.0811 | 10 | 0 | 0
1560.35 | 50.052 | 50.052 | -0.2 | -0.2 | -2 | 50.055 | -0.21622 | -0.21622 | -2.1622 | -2.0811 | -2.0811 | 0 | 48 | 1 | 1 | -2.0811 | 10 | 0 | 0
1560.4 | 50.052 | 50.052 | -0.2 | -0.2 | -2 | 50.055 | -0.21622 | -0.21622 | -2.1622 | -2.0811 | -2.0811 | 0 | 48 | 1 | 1 | -2.0811 | 10 | 0 | 0
1560.45 | 50.052 | 50.052 | -0.2 | -0.2 | -2 | 50.055 | -0.21622 | -0.21622 | -2.1622 | -2.0811 | -2.0811 | 0 | 48 | 1 | 1 | -2.0811 | 10 | 0 | 0
1560.5 | 50.052 | 50.052 | -0.2 | -0.2 | -2 | 50.055 | -0.21622 | -0.21622 | -2.1622 | -2.0811 | -2.0811 | 0 | 48 | 1 | 1 | -2.0811 | 10 | 0 | 0
1560.55 | 50.052 | 50.052 | -0.2 | -0.2 | -2 | 50.055 | -0.21622 | -0.21622 | -2.1622 | -2.0811 | -2.0811 | 0 | 48 | 1 | 1 | -2.0811 | 10 | 0 | 0
1560.6 | 50.052 | 50.052 | -0.2 | -0.2 | -2 | 50.055 | -0.21622 | -0.21622 | -2.1622 | -2.0811 | -2.0811 | 0 | 48 | 1 | 1 | -2.0811 | 10 | 0 | 0
1560.65 | 50.051 | 50.051 | -0.19459 | -0.19459 | -1.9459 | 50.055 | -0.21622 | -0.21622 | -2.1622 | -2.0541 | -2.0541 | 0 | 48 | 1 | 1 | -2.0541 | 10 | 0 | 0
1560.7 | 50.051 | 50.051 | -0.19459 | -0.19459 | -1.9459 | 50.055 | -0.21622 | -0.21622 | -2.1622 | -2.0541 | -2.0541 | 0 | 48 | 1 | 1 | -2.0541 | 10 | 0 | 0
1560.75 | 50.051 | 50.051 | -0.19459 | -0.19459 | -1.9459 | 50.055 | -0.21622 | -0.21622 | -2.1622 | -2.0541 | -2.0541 | 0 | 48 | 1 | 1 | -2.0541 | 10 | 0 | 0
1560.8 | 50.051 | 50.051 | -0.19459 | -0.19459 | -1.9459 | 50.055 | -0.21622 | -0.21622 | -2.1622 | -2.0541 | -2.0541 | 0 | 48 | 1 | 1 | -2.0541 | 10 | 0 | 0
1560.85 | 50.051 | 50.051 | -0.19459 | -0.19459 | -1.9459 | 50.055 | -0.21622 | -0.21622 | -2.1622 | -2.0541 | -2.0541 | 0 | 48 | 1 | 1 | -2.0541 | 10 | 0 | 0
1560.9 | 50.051 | 50.051 | -0.19459 | -0.19459 | -1.9459 | 50.055 | -0.21622 | -0.21622 | -2.1622 | -2.0541 | -2.0541 | 0 | 48 | 1 | 1 | -2.0541 | 10 | 0 | 0
1560.95 | 50.051 | 50.051 | -0.19459 | -0.19459 | -1.9459 | 50.055 | -0.21622 | -0.21622 | -2.1622 | -2.0541 | -2.0541 | 0 | 48 | 1 | 1 | -2.0541 | 10 | 0 | 0
1561 | 50.051 | 50.051 | -0.19459 | -0.19459 | -1.9459 | 50.055 | -0.21622 | -0.21622 | -2.1622 | -2.0541 | -2.0541 | 0 | 48 | 1 | 1 | -2.0541 | 10 | 0 | 0
1561.05 | 50.051 | 50.051 | -0.19459 | -0.19459 | -1.9459 | 50.055 | -0.21622 | -0.21622 | -2.1622 | -2.0541 | -2.0541 | 0 | 48 | 1 | 1 | -2.0541 | 10 | 0 | 0
1561.1 | 50.047 | 50.047 | -0.17297 | -0.17297 | -1.7297 | 50.055 | -0.21622 | -0.21622 | -2.1622 | -1.9459 | -1.9459 | 0 | 48 | 1 | 1 | -1.9459 | 10 | 0 | 0
1561.15 | 50.047 | 50.047 | -0.17297 | -0.17297 | -1.7297 | 50.055 | -0.21622 | -0.21622 | -2.1622 | -1.9459 | -1.9459 | 0 | 48 | 1 | 1 | -1.9459 | 10 | 0 | 0
1561.2 | 50.047 | 50.047 | -0.17297 | -0.17297 | -1.7297 | 50.055 | -0.21622 | -0.21622 | -2.1622 | -1.9459 | -1.9459 | 0 | 48 | 1 | 1 | -1.9459 | 10 | 0 | 0
1561.25 | 50.047 | 50.047 | -0.17297 | -0.17297 | -1.7297 | 50.055 | -0.21622 | -0.21622 | -2.1622 | -1.9459 | -1.9459 | 0 | 48 | 1 | 1 | -1.9459 | 10 | 0 | 0
1561.3 | 50.047 | 50.047 | -0.17297 | -0.17297 | -1.7297 | 50.055 | -0.21622 | -0.21622 | -2.1622 | -1.9459 | -1.9459 | 0 | 48 | 1 | 1 | -1.9459 | 10 | 0 | 0
1561.35 | 50.047 | 50.047 | -0.17297 | -0.17297 | -1.7297 | 50.055 | -0.21622 | -0.21622 | -2.1622 | -1.9459 | -1.9459 | 0 | 48 | 1 | 1 | -1.9459 | 10 | 0 | 0
1561.4 | 50.047 | 50.047 | -0.17297 | -0.17297 | -1.7297 | 50.055 | -0.21622 | -0.21622 | -2.1622 | -1.9459 | -1.9459 | 0 | 48 | 1 | 1 | -1.9459 | 10 | 0 | 0
1561.45 | 50.047 | 50.047 | -0.17297 | -0.17297 | -1.7297 | 50.055 | -0.21622 | -0.21622 | -2.1622 | -1.9459 | -1.9459 | 0 | 48 | 1 | 1 | -1.9459 | 10 | 0 | 0
1561.5 | 50.047 | 50.047 | -0.17297 | -0.17297 | -1.7297 | 50.055 | -0.21622 | -0.21622 | -2.1622 | -1.9459 | -1.9459 | 0 | 48 | 1 | 1 | -1.9459 | 10 | 0 | 0
1561.55 | 50.047 | 50.047 | -0.17297 | -0.17297 | -1.7297 | 50.055 | -0.21622 | -0.21622 | -2.1622 | -1.9459 | -1.9459 | 0 | 48 | 1 | 1 | -1.9459 | 10 | 0 | 0
1561.6 | 50.045 | 50.045 | -0.16216 | -0.16216 | -1.6216 | 50.054 | -0.21081 | -0.21081 | -2.1081 | -1.8649 | -1.8649 | 0 | 48 | 1 | 1 | -1.8649 | 10 | 0 | 0
1561.65 | 50.045 | 50.045 | -0.16216 | -0.16216 | -1.6216 | 50.054 | -0.21081 | -0.21081 | -2.1081 | -1.8649 | -1.8649 | 0 | 48 | 1 | 1 | -1.8649 | 10 | 0 | 0
1561.7 | 50.045 | 50.045 | -0.16216 | -0.16216 | -1.6216 | 50.054 | -0.21081 | -0.21081 | -2.1081 | -1.8649 | -1.8649 | 0 | 48 | 1 | 1 | -1.8649 | 10 | 0 | 0
1561.75 | 50.045 | 50.045 | -0.16216 | -0.16216 | -1.6216 | 50.054 | -0.21081 | -0.21081 | -2.1081 | -1.8649 | -1.8649 | 0 | 48 | 1 | 1 | -1.8649 | 10 | 0 | 0
1561.8 | 50.045 | 50.045 | -0.16216 | -0.16216 | -1.6216 | 50.054 | -0.21081 | -0.21081 | -2.1081 | -1.8649 | -1.8649 | 0 | 48 | 1 | 1 | -1.8649 | 10 | 0 | 0
1561.85 | 50.045 | 50.045 | -0.16216 | -0.16216 | -1.6216 | 50.052 | -0.2 | -0.20456 | -2.0456 | -1.8336 | -1.8336 | 0 | 48 | 1 | 1 | -1.8336 | 10 | 0 | 0
1561.9 | 50.045 | 50.045 | -0.16216 | -0.16216 | -1.6216 | 50.052 | -0.2 | -0.2 | -2 | -1.8108 | -1.8108 | 0 | 48 | 1 | 1 | -1.8108 | 10 | 0 | 0
1561.95 | 50.045 | 50.045 | -0.16216 | -0.16216 | -1.6216 | 50.052 | -0.2 | -0.2 | -2 | -1.8108 | -1.8108 | 0 | 48 | 1 | 1 | -1.8108 | 10 | 0 | 0
1562 | 50.042 | 50.042 | -0.14595 | -0.14595 | -1.4595 | 50.052 | -0.2 | -0.2 | -2 | -1.7297 | -1.7297 | 0 | 48 | 1 | 1 | -1.7297 | 10 | 0 | 0
1562.05 | 50.042 | 50.042 | -0.14595 | -0.14595 | -1.4595 | 50.052 | -0.2 | -0.2 | -2 | -1.7297 | -1.7297 | 0 | 48 | 1 | 1 | -1.7297 | 10 | 0 | 0
1562.1 | 50.042 | 50.042 | -0.14595 | -0.14595 | -1.4595 | 50.052 | -0.2 | -0.2 | -2 | -1.7297 | -1.7297 | 0 | 48 | 1 | 1 | -1.7297 | 10 | 0 | 0
1562.15 | 50.042 | 50.042 | -0.14595 | -0.14595 | -1.4595 | 50.052 | -0.2 | -0.2 | -2 | -1.7297 | -1.7297 | 0 | 48 | 1 | 1 | -1.7297 | 10 | 0 | 0
1562.2 | 50.04 | 50.04 | -0.13514 | -0.13514 | -1.3514 | 50.052 | -0.2 | -0.2 | -2 | -1.6757 | -1.6757 | 0 | 48 | 1 | 1 | -1.6757 | 10 | 0 | 0
1562.25 | 50.04 | 50.04 | -0.13514 | -0.13514 | -1.3514 | 50.052 | -0.2 | -0.2 | -2 | -1.6757 | -1.6757 | 0 | 48 | 1 | 1 | -1.6757 | 10 | 0 | 0
1562.3 | 50.04 | 50.04 | -0.13514 | -0.13514 | -1.3514 | 50.052 | -0.2 | -0.2 | -2 | -1.6757 | -1.6757 | 0 | 48 | 1 | 1 | -1.6757 | 10 | 0 | 0
1562.35 | 50.042 | 50.04 | -0.13514 | -0.13514 | -1.3514 | 50.052 | -0.2 | -0.2 | -2 | -1.6757 | -1.6757 | 0 | 48 | 1 | 1 | -1.6757 | 10 | 0 | 0
1562.4 | 50.042 | 50.04 | -0.13514 | -0.13514 | -1.3514 | 50.052 | -0.2 | -0.2 | -2 | -1.6757 | -1.6757 | 0 | 48 | 1 | 1 | -1.6757 | 10 | 0 | 0
1562.45 | 50.039 | 50.039 | -0.12973 | -0.12973 | -1.2973 | 50.052 | -0.2 | -0.2 | -2 | -1.6486 | -1.6486 | 0 | 48 | 1 | 1 | -1.6486 | 10 | 0 | 0
1562.5 | 50.039 | 50.039 | -0.12973 | -0.12973 | -1.2973 | 50.052 | -0.2 | -0.2 | -2 | -1.6486 | -1.6486 | 0 | 48 | 1 | 1 | -1.6486 | 10 | 0 | 0
1562.55 | 50.039 | 50.039 | -0.12973 | -0.12973 | -1.2973 | 50.052 | -0.2 | -0.2 | -2 | -1.6486 | -1.6486 | 0 | 48 | 1 | 1 | -1.6486 | 10 | 0 | 0
1562.6 | 50.039 | 50.039 | -0.12973 | -0.12973 | -1.2973 | 50.052 | -0.2 | -0.2 | -2 | -1.6486 | -1.6486 | 0 | 48 | 1 | 1 | -1.6486 | 10 | 0 | 0
1562.65 | 50.039 | 50.039 | -0.12973 | -0.12973 | -1.2973 | 50.051 | -0.19459 | -0.19459 | -1.9459 | -1.6216 | -1.6216 | 0 | 48 | 1 | 1 | -1.6216 | 10 | 0 | 0
1562.7 | 50.039 | 50.039 | -0.12973 | -0.12973 | -1.2973 | 50.051 | -0.19459 | -0.19459 | -1.9459 | -1.6216 | -1.6216 | 0 | 48 | 1 | 1 | -1.6216 | 10 | 0 | 0
1562.75 | 50.037 | 50.037 | -0.11892 | -0.11892 | -1.1892 | 50.051 | -0.19459 | -0.19459 | -1.9459 | -1.5676 | -1.5676 | 0 | 48 | 1 | 1 | -1.5676 | 10 | 0 | 0
1562.8 | 50.037 | 50.037 | -0.11892 | -0.11892 | -1.1892 | 50.051 | -0.19459 | -0.19459 | -1.9459 | -1.5676 | -1.5676 | 0 | 48 | 1 | 1 | -1.5676 | 10 | 0 | 0
1562.85 | 50.037 | 50.037 | -0.11892 | -0.11892 | -1.1892 | 50.051 | -0.19459 | -0.19459 | -1.9459 | -1.5676 | -1.5676 | 0 | 48 | 1 | 1 | -1.5676 | 10 | 0 | 0
1562.9 | 50.037 | 50.037 | -0.11892 | -0.11892 | -1.1892 | 50.051 | -0.19459 | -0.19459 | -1.9459 | -1.5676 | -1.5676 | 0 | 48 | 1 | 1 | -1.5676 | 10 | 0 | 0
1562.95 | 50.037 | 50.037 | -0.11892 | -0.11892 | -1.1892 | 50.051 | -0.19459 | -0.19459 | -1.9459 | -1.5676 | -1.5676 | 0 | 48 | 1 | 1 | -1.5676 | 10 | 0 | 0
1563 | 50.037 | 50.037 | -0.11892 | -0.11892 | -1.1892 | 50.051 | -0.19459 | -0.19459 | -1.9459 | -1.5676 | -1.5676 | 0 | 48 | 1 | 1 | -1.5676 | 10 | 0 | 0
1563.05 | 50.037 | 50.037 | -0.11892 | -0.11892 | -1.1892 | 50.051 | -0.19459 | -0.19459 | -1.9459 | -1.5676 | -1.5676 | 0 | 48 | 1 | 1 | -1.5676 | 10 | 0 | 0
1563.1 | 50.037 | 50.037 | -0.11892 | -0.11892 | -1.1892 | 50.047 | -0.17297 | -0.18834 | -1.8834 | -1.5363 | -1.5363 | 0 | 48 | 1 | 1 | -1.5363 | 10 | 0 | 0
1563.15 | 50.037 | 50.037 | -0.11892 | -0.11892 | -1.1892 | 50.047 | -0.17297 | -0.18209 | -1.8209 | -1.5051 | -1.5051 | 0 | 48 | 1 | 1 | -1.5051 | 10 | 0 | 0
1563.2 | 50.037 | 50.037 | -0.11892 | -0.11892 | -1.1892 | 50.047 | -0.17297 | -0.17584 | -1.7584 | -1.4738 | -1.4738 | 0 | 48 | 1 | 1 | -1.4738 | 10 | 0 | 0
1563.25 | 50.037 | 50.037 | -0.11892 | -0.11892 | -1.1892 | 50.047 | -0.17297 | -0.17297 | -1.7297 | -1.4595 | -1.4595 | 0 | 48 | 1 | 1 | -1.4595 | 10 | 0 | 0
1563.3 | 50.035 | 50.035 | -0.10811 | -0.10811 | -1.0811 | 50.047 | -0.17297 | -0.17297 | -1.7297 | -1.4054 | -1.4054 | 0 | 48 | 1 | 1 | -1.4054 | 10 | 0 | 0
1563.35 | 50.035 | 50.035 | -0.10811 | -0.10811 | -1.0811 | 50.047 | -0.17297 | -0.17297 | -1.7297 | -1.4054 | -1.4054 | 0 | 48 | 1 | 1 | -1.4054 | 10 | 0 | 0
1563.4 | 50.035 | 50.035 | -0.10811 | -0.10811 | -1.0811 | 50.047 | -0.17297 | -0.17297 | -1.7297 | -1.4054 | -1.4054 | 0 | 48 | 1 | 1 | -1.4054 | 10 | 0 | 0
1563.45 | 50.035 | 50.035 | -0.10811 | -0.10811 | -1.0811 | 50.047 | -0.17297 | -0.17297 | -1.7297 | -1.4054 | -1.4054 | 0 | 48 | 1 | 1 | -1.4054 | 10 | 0 | 0
1563.5 | 50.035 | 50.035 | -0.10811 | -0.10811 | -1.0811 | 50.047 | -0.17297 | -0.17297 | -1.7297 | -1.4054 | -1.4054 | 0 | 48 | 1 | 1 | -1.4054 | 10 | 0 | 0
1563.55 | 50.035 | 50.035 | -0.10811 | -0.10811 | -1.0811 | 50.047 | -0.17297 | -0.17297 | -1.7297 | -1.4054 | -1.4054 | 0 | 48 | 1 | 1 | -1.4054 | 10 | 0 | 0
1563.6 | 50.035 | 50.035 | -0.10811 | -0.10811 | -1.0811 | 50.045 | -0.16216 | -0.16672 | -1.6672 | -1.3742 | -1.3742 | 0 | 48 | 1 | 1 | -1.3742 | 10 | 0 | 0
1563.65 | 50.035 | 50.035 | -0.10811 | -0.10811 | -1.0811 | 50.045 | -0.16216 | -0.16216 | -1.6216 | -1.3514 | -1.3514 | 0 | 48 | 1 | 1 | -1.3514 | 10 | 0 | 0
1563.7 | 50.035 | 50.035 | -0.10811 | -0.10811 | -1.0811 | 50.045 | -0.16216 | -0.16216 | -1.6216 | -1.3514 | -1.3514 | 0 | 48 | 1 | 1 | -1.3514 | 10 | 0 | 0
1563.75 | 50.035 | 50.035 | -0.10811 | -0.10811 | -1.0811 | 50.045 | -0.16216 | -0.16216 | -1.6216 | -1.3514 | -1.3514 | 0 | 48 | 1 | 1 | -1.3514 | 10 | 0 | 0
1563.8 | 50.035 | 50.035 | -0.10811 | -0.10811 | -1.0811 | 50.045 | -0.16216 | -0.16216 | -1.6216 | -1.3514 | -1.3514 | 0 | 48 | 1 | 1 | -1.3514 | 10 | 0 | 0
1563.85 | 50.032 | 50.032 | -0.091892 | -0.091892 | -0.91892 | 50.045 | -0.16216 | -0.16216 | -1.6216 | -1.2703 | -1.2703 | 0 | 48 | 1 | 1 | -1.2703 | 10 | 0 | 0
1563.9 | 50.032 | 50.032 | -0.091892 | -0.091892 | -0.91892 | 50.045 | -0.16216 | -0.16216 | -1.6216 | -1.2703 | -1.2703 | 0 | 48 | 1 | 1 | -1.2703 | 10 | 0 | 0
1563.95 | 50.032 | 50.032 | -0.091892 | -0.091892 | -0.91892 | 50.045 | -0.16216 | -0.16216 | -1.6216 | -1.2703 | -1.2703 | 0 | 48 | 1 | 1 | -1.2703 | 10 | 0 | 0
1564 | 50.032 | 50.032 | -0.091892 | -0.091892 | -0.91892 | 50.042 | -0.14595 | -0.15591 | -1.5591 | -1.239 | -1.239 | 0 | 48 | 1 | 1 | -1.239 | 10 | 0 | 0
1564.05 | 50.032 | 50.032 | -0.091892 | -0.091892 | -0.91892 | 50.042 | -0.14595 | -0.14966 | -1.4966 | -1.2078 | -1.2078 | 0 | 48 | 1 | 1 | -1.2078 | 10 | 0 | 0
1564.1 | 50.032 | 50.032 | -0.091892 | -0.091892 | -0.91892 | 50.042 | -0.14595 | -0.14595 | -1.4595 | -1.1892 | -1.1892 | 0 | 48 | 1 | 1 | -1.1892 | 10 | 0 | 0
1564.15 | 50.032 | 50.032 | -0.091892 | -0.091892 | -0.91892 | 50.042 | -0.14595 | -0.14595 | -1.4595 | -1.1892 | -1.1892 | 0 | 48 | 1 | 1 | -1.1892 | 10 | 0 | 0
1564.2 | 50.032 | 50.032 | -0.091892 | -0.091892 | -0.91892 | 50.042 | -0.14595 | -0.14595 | -1.4595 | -1.1892 | -1.1892 | 0 | 48 | 1 | 1 | -1.1892 | 10 | 0 | 0
1564.25 | 50.032 | 50.032 | -0.091892 | -0.091892 | -0.91892 | 50.042 | -0.14595 | -0.14595 | -1.4595 | -1.1892 | -1.1892 | 0 | 48 | 1 | 1 | -1.1892 | 10 | 0 | 0
1564.3 | 50.032 | 50.032 | -0.091892 | -0.091892 | -0.91892 | 50.042 | -0.14595 | -0.14595 | -1.4595 | -1.1892 | -1.1892 | 0 | 48 | 1 | 1 | -1.1892 | 10 | 0 | 0
1564.35 | 50.032 | 50.032 | -0.091892 | -0.091892 | -0.91892 | 50.042 | -0.14595 | -0.14595 | -1.4595 | -1.1892 | -1.1892 | 0 | 48 | 1 | 1 | -1.1892 | 10 | 0 | 0
1564.4 | 50.032 | 50.032 | -0.091892 | -0.091892 | -0.91892 | 50.042 | -0.14595 | -0.14595 | -1.4595 | -1.1892 | -1.1892 | 0 | 48 | 1 | 1 | -1.1892 | 10 | 0 | 0
1564.45 | 50.032 | 50.032 | -0.091892 | -0.091892 | -0.91892 | 50.039 | -0.12973 | -0.1397 | -1.397 | -1.1579 | -1.1579 | 0 | 48 | 1 | 1 | -1.1579 | 10 | 0 | 0
1564.5 | 50.032 | 50.032 | -0.091892 | -0.091892 | -0.91892 | 50.039 | -0.12973 | -0.13345 | -1.3345 | -1.1267 | -1.1267 | 0 | 48 | 1 | 1 | -1.1267 | 10 | 0 | 0
1564.55 | 50.031 | 50.031 | -0.086486 | -0.086486 | -0.86486 | 50.039 | -0.12973 | -0.12973 | -1.2973 | -1.0811 | -1.0811 | 0 | 48 | 1 | 1 | -1.0811 | 10 | 0 | 0
1564.6 | 50.031 | 50.031 | -0.086486 | -0.086486 | -0.86486 | 50.039 | -0.12973 | -0.12973 | -1.2973 | -1.0811 | -1.0811 | 0 | 48 | 1 | 1 | -1.0811 | 10 | 0 | 0
1564.65 | 50.031 | 50.031 | -0.086486 | -0.086486 | -0.86486 | 50.039 | -0.12973 | -0.12973 | -1.2973 | -1.0811 | -1.0811 | 0 | 48 | 1 | 1 | -1.0811 | 10 | 0 | 0
1564.7 | 50.031 | 50.031 | -0.086486 | -0.086486 | -0.86486 | 50.039 | -0.12973 | -0.12973 | -1.2973 | -1.0811 | -1.0811 | 0 | 48 | 1 | 1 | -1.0811 | 10 | 0 | 0
1564.75 | 50.031 | 50.031 | -0.086486 | -0.086486 | -0.86486 | 50.037 | -0.11892 | -0.12348 | -1.2348 | -1.0498 | -1.0498 | 0 | 48 | 1 | 1 | -1.0498 | 10 | 0 | 0
1564.8 | 50.031 | 50.031 | -0.086486 | -0.086486 | -0.86486 | 50.037 | -0.11892 | -0.11892 | -1.1892 | -1.027 | -1.027 | 0 | 48 | 1 | 1 | -1.027 | 10 | 0 | 0
1564.85 | 50.031 | 50.031 | -0.086486 | -0.086486 | -0.86486 | 50.037 | -0.11892 | -0.11892 | -1.1892 | -1.027 | -1.027 | 0 | 48 | 1 | 1 | -1.027 | 10 | 0 | 0
1564.9 | 50.031 | 50.031 | -0.086486 | -0.086486 | -0.86486 | 50.037 | -0.11892 | -0.11892 | -1.1892 | -1.027 | -1.027 | 0 | 48 | 1 | 1 | -1.027 | 10 | 0 | 0
1564.95 | 50.031 | 50.031 | -0.086486 | -0.086486 | -0.86486 | 50.037 | -0.11892 | -0.11892 | -1.1892 | -1.027 | -1.027 | 0 | 48 | 1 | 1 | -1.027 | 10 | 0 | 0
1565 | 50.031 | 50.031 | -0.086486 | -0.086486 | -0.86486 | 50.037 | -0.11892 | -0.11892 | -1.1892 | -1.027 | -1.027 | 0 | 48 | 1 | 1 | -1.027 | 10 | 0 | 0
1565.05 | 50.031 | 50.031 | -0.086486 | -0.086486 | -0.86486 | 50.037 | -0.11892 | -0.11892 | -1.1892 | -1.027 | -1.027 | 0 | 48 | 1 | 1 | -1.027 | 10 | 0 | 0
1565.1 | 50.031 | 50.031 | -0.086486 | -0.086486 | -0.86486 | 50.037 | -0.11892 | -0.11892 | -1.1892 | -1.027 | -1.027 | 0 | 48 | 1 | 1 | -1.027 | 10 | 0 | 0
1565.15 | 50.027 | 50.027 | -0.064865 | -0.064865 | -0.64865 | 50.037 | -0.11892 | -0.11892 | -1.1892 | -0.91892 | -0.91892 | 0 | 48 | 1 | 1 | -0.91892 | 10 | 0 | 0
1565.2 | 50.027 | 50.027 | -0.064865 | -0.064865 | -0.64865 | 50.037 | -0.11892 | -0.11892 | -1.1892 | -0.91892 | -0.91892 | 0 | 48 | 1 | 1 | -0.91892 | 10 | 0 | 0
1565.25 | 50.027 | 50.027 | -0.064865 | -0.064865 | -0.64865 | 50.037 | -0.11892 | -0.11892 | -1.1892 | -0.91892 | -0.91892 | 0 | 48 | 1 | 1 | -0.91892 | 10 | 0 | 0
1565.3 | 50.027 | 50.027 | -0.064865 | -0.064865 | -0.64865 | 50.035 | -0.10811 | -0.11267 | -1.1267 | -0.88767 | -0.88767 | 0 | 48 | 1 | 1 | -0.88767 | 10 | 0 | 0
1565.35 | 50.027 | 50.027 | -0.064865 | -0.064865 | -0.64865 | 50.035 | -0.10811 | -0.10811 | -1.0811 | -0.86486 | -0.86486 | 0 | 48 | 1 | 1 | -0.86486 | 10 | 0 | 0
1565.4 | 50.027 | 50.027 | -0.064865 | -0.064865 | -0.64865 | 50.035 | -0.10811 | -0.10811 | -1.0811 | -0.86486 | -0.86486 | 0 | 48 | 1 | 1 | -0.86486 | 10 | 0 | 0
1565.45 | 50.027 | 50.027 | -0.064865 | -0.064865 | -0.64865 | 50.035 | -0.10811 | -0.10811 | -1.0811 | -0.86486 | -0.86486 | 0 | 48 | 1 | 1 | -0.86486 | 10 | 0 | 0
1565.5 | 50.027 | 50.027 | -0.064865 | -0.064865 | -0.64865 | 50.035 | -0.10811 | -0.10811 | -1.0811 | -0.86486 | -0.86486 | 0 | 48 | 1 | 1 | -0.86486 | 10 | 0 | 0
1565.55 | 50.027 | 50.027 | -0.064865 | -0.064865 | -0.64865 | 50.035 | -0.10811 | -0.10811 | -1.0811 | -0.86486 | -0.86486 | 0 | 48 | 1 | 1 | -0.86486 | 10 | 0 | 0
1565.6 | 50.027 | 50.027 | -0.064865 | -0.064865 | -0.64865 | 50.035 | -0.10811 | -0.10811 | -1.0811 | -0.86486 | -0.86486 | 0 | 48 | 1 | 1 | -0.86486 | 10 | 0 | 0
1565.65 | 50.027 | 50.027 | -0.064865 | -0.064865 | -0.64865 | 50.035 | -0.10811 | -0.10811 | -1.0811 | -0.86486 | -0.86486 | 0 | 48 | 1 | 1 | -0.86486 | 10 | 0 | 0
1565.7 | 50.027 | 50.027 | -0.064865 | -0.064865 | -0.64865 | 50.035 | -0.10811 | -0.10811 | -1.0811 | -0.86486 | -0.86486 | 0 | 48 | 1 | 1 | -0.86486 | 10 | 0 | 0
1565.75 | 50.027 | 50.027 | -0.064865 | -0.064865 | -0.64865 | 50.035 | -0.10811 | -0.10811 | -1.0811 | -0.86486 | -0.86486 | 0 | 48 | 1 | 1 | -0.86486 | 10 | 0 | 0
1565.8 | 50.027 | 50.027 | -0.064865 | -0.064865 | -0.64865 | 50.035 | -0.10811 | -0.10811 | -1.0811 | -0.86486 | -0.86486 | 0 | 48 | 1 | 1 | -0.86486 | 10 | 0 | 0
1565.85 | 50.027 | 50.027 | -0.064865 | -0.064865 | -0.64865 | 50.032 | -0.091892 | -0.10186 | -1.0186 | -0.83361 | -0.83361 | 0 | 48 | 1 | 1 | -0.83361 | 10 | 0 | 0
1565.9 | 50.027 | 50.027 | -0.064865 | -0.064865 | -0.64865 | 50.032 | -0.091892 | -0.095608 | -0.95608 | -0.80236 | -0.80236 | 0 | 48 | 1 | 1 | -0.80236 | 10 | 0 | 0
1565.95 | 50.027 | 50.027 | -0.064865 | -0.064865 | -0.64865 | 50.032 | -0.091892 | -0.091892 | -0.91892 | -0.78378 | -0.78378 | 0 | 48 | 1 | 1 | -0.78378 | 10 | 0 | 0
1566 | 50.027 | 50.027 | -0.064865 | -0.064865 | -0.64865 | 50.032 | -0.091892 | -0.091892 | -0.91892 | -0.78378 | -0.78378 | 0 | 48 | 1 | 1 | -0.78378 | 10 | 0 | 0
1566.05 | 50.027 | 50.027 | -0.064865 | -0.064865 | -0.64865 | 50.032 | -0.091892 | -0.091892 | -0.91892 | -0.78378 | -0.78378 | 0 | 48 | 1 | 1 | -0.78378 | 10 | 0 | 0
1566.1 | 50.027 | 50.027 | -0.064865 | -0.064865 | -0.64865 | 50.032 | -0.091892 | -0.091892 | -0.91892 | -0.78378 | -0.78378 | 0 | 48 | 1 | 1 | -0.78378 | 10 | 0 | 0
1566.15 | 50.027 | 50.027 | -0.064865 | -0.064865 | -0.64865 | 50.032 | -0.091892 | -0.091892 | -0.91892 | -0.78378 | -0.78378 | 0 | 48 | 1 | 1 | -0.78378 | 10 | 0 | 0
1566.2 | 50.027 | 50.027 | -0.064865 | -0.064865 | -0.64865 | 50.032 | -0.091892 | -0.091892 | -0.91892 | -0.78378 | -0.78378 | 0 | 48 | 1 | 1 | -0.78378 | 10 | 0 | 0
1566.25 | 50.027 | 50.027 | -0.064865 | -0.064865 | -0.64865 | 50.032 | -0.091892 | -0.091892 | -0.91892 | -0.78378 | -0.78378 | 0 | 48 | 1 | 1 | -0.78378 | 10 | 0 | 0
1566.3 | 50.027 | 50.027 | -0.064865 | -0.064865 | -0.64865 | 50.032 | -0.091892 | -0.091892 | -0.91892 | -0.78378 | -0.78378 | 0 | 48 | 1 | 1 | -0.78378 | 10 | 0 | 0
1566.35 | 50.027 | 50.027 | -0.064865 | -0.064865 | -0.64865 | 50.032 | -0.091892 | -0.091892 | -0.91892 | -0.78378 | -0.78378 | 0 | 48 | 1 | 1 | -0.78378 | 10 | 0 | 0
1566.4 | 50.027 | 50.027 | -0.064865 | -0.064865 | -0.64865 | 50.032 | -0.091892 | -0.091892 | -0.91892 | -0.78378 | -0.78378 | 0 | 48 | 1 | 1 | -0.78378 | 10 | 0 | 0
1566.45 | 50.027 | 50.027 | -0.064865 | -0.064865 | -0.64865 | 50.032 | -0.091892 | -0.091892 | -0.91892 | -0.78378 | -0.78378 | 0 | 48 | 1 | 1 | -0.78378 | 10 | 0 | 0
1566.5 | 50.027 | 50.027 | -0.064865 | -0.064865 | -0.64865 | 50.032 | -0.091892 | -0.091892 | -0.91892 | -0.78378 | -0.78378 | 0 | 48 | 1 | 1 | -0.78378 | 10 | 0 | 0
1566.55 | 50.027 | 50.027 | -0.064865 | -0.064865 | -0.64865 | 50.031 | -0.086486 | -0.086486 | -0.86486 | -0.75676 | -0.75676 | 0 | 48 | 1 | 1 | -0.75676 | 10 | 0 | 0
1566.6 | 50.027 | 50.027 | -0.064865 | -0.064865 | -0.64865 | 50.031 | -0.086486 | -0.086486 | -0.86486 | -0.75676 | -0.75676 | 0 | 48 | 1 | 1 | -0.75676 | 10 | 0 | 0
1566.65 | 50.027 | 50.027 | -0.064865 | -0.064865 | -0.64865 | 50.031 | -0.086486 | -0.086486 | -0.86486 | -0.75676 | -0.75676 | 0 | 48 | 1 | 1 | -0.75676 | 10 | 0 | 0
1566.7 | 50.027 | 50.027 | -0.064865 | -0.064865 | -0.64865 | 50.031 | -0.086486 | -0.086486 | -0.86486 | -0.75676 | -0.75676 | 0 | 48 | 1 | 1 | -0.75676 | 10 | 0 | 0
1566.75 | 50.027 | 50.027 | -0.064865 | -0.064865 | -0.64865 | 50.031 | -0.086486 | -0.086486 | -0.86486 | -0.75676 | -0.75676 | 0 | 48 | 1 | 1 | -0.75676 | 10 | 0 | 0
1566.8 | 50.027 | 50.027 | -0.064865 | -0.064865 | -0.64865 | 50.031 | -0.086486 | -0.086486 | -0.86486 | -0.75676 | -0.75676 | 0 | 48 | 1 | 1 | -0.75676 | 10 | 0 | 0
1566.85 | 50.027 | 50.027 | -0.064865 | -0.064865 | -0.64865 | 50.031 | -0.086486 | -0.086486 | -0.86486 | -0.75676 | -0.75676 | 0 | 48 | 1 | 1 | -0.75676 | 10 | 0 | 0
1566.9 | 50.027 | 50.027 | -0.064865 | -0.064865 | -0.64865 | 50.031 | -0.086486 | -0.086486 | -0.86486 | -0.75676 | -0.75676 | 0 | 48 | 1 | 1 | -0.75676 | 10 | 0 | 0
1566.95 | 50.027 | 50.027 | -0.064865 | -0.064865 | -0.64865 | 50.031 | -0.086486 | -0.086486 | -0.86486 | -0.75676 | -0.75676 | 0 | 48 | 1 | 1 | -0.75676 | 10 | 0 | 0
1567 | 50.027 | 50.027 | -0.064865 | -0.064865 | -0.64865 | 50.031 | -0.086486 | -0.086486 | -0.86486 | -0.75676 | -0.75676 | 0 | 48 | 1 | 1 | -0.75676 | 10 | 0 | 0
1567.05 | 50.027 | 50.027 | -0.064865 | -0.064865 | -0.64865 | 50.031 | -0.086486 | -0.086486 | -0.86486 | -0.75676 | -0.75676 | 0 | 48 | 1 | 1 | -0.75676 | 10 | 0 | 0
1567.1 | 50.027 | 50.027 | -0.064865 | -0.064865 | -0.64865 | 50.031 | -0.086486 | -0.086486 | -0.86486 | -0.75676 | -0.75676 | 0 | 48 | 1 | 1 | -0.75676 | 10 | 0 | 0
1567.15 | 50.027 | 50.027 | -0.064865 | -0.064865 | -0.64865 | 50.027 | -0.064865 | -0.080236 | -0.80236 | -0.72551 | -0.72551 | 0 | 48 | 1 | 1 | -0.72551 | 10 | 0 | 0
1567.2 | 50.027 | 50.027 | -0.064865 | -0.064865 | -0.64865 | 50.027 | -0.064865 | -0.073986 | -0.73986 | -0.69426 | -0.69426 | 0 | 48 | 1 | 1 | -0.69426 | 10 | 0 | 0
1567.25 | 50.027 | 50.027 | -0.064865 | -0.064865 | -0.64865 | 50.027 | -0.064865 | -0.067736 | -0.67736 | -0.66301 | -0.66301 | 0 | 48 | 1 | 1 | -0.66301 | 10 | 0 | 0
1567.3 | 50.027 | 50.027 | -0.064865 | -0.064865 | -0.64865 | 50.027 | -0.064865 | -0.064865 | -0.64865 | -0.64865 | -0.64865 | 0 | 48 | 1 | 1 | -0.64865 | 10 | 2.0817e-14 | 0
1567.35 | 50.027 | 50.027 | -0.064865 | -0.064865 | -0.64865 | 50.027 | -0.064865 | -0.064865 | -0.64865 | -0.64865 | -0.64865 | 0 | 48 | 1 | 1 | -0.64865 | 10 | 2.0817e-14 | 0
1567.4 | 50.027 | 50.027 | -0.064865 | -0.064865 | -0.64865 | 50.027 | -0.064865 | -0.064865 | -0.64865 | -0.64865 | -0.64865 | 0 | 48 | 1 | 1 | -0.64865 | 10 | 2.0817e-14 | 0
1567.45 | 50.029 | 50.027 | -0.064865 | -0.064865 | -0.64865 | 50.029 | -0.075676 | -0.075676 | -0.75676 | -0.7027 | -0.7027 | 0 | 48 | 1 | 1 | -0.7027 | 10 | 0 | 0
1567.5 | 50.029 | 50.027 | -0.064865 | -0.064865 | -0.64865 | 50.029 | -0.075676 | -0.075676 | -0.75676 | -0.7027 | -0.7027 | 0 | 48 | 1 | 1 | -0.7027 | 10 | 0 | 0
1567.55 | 50.029 | 50.027 | -0.064865 | -0.064865 | -0.64865 | 50.029 | -0.075676 | -0.075676 | -0.75676 | -0.7027 | -0.7027 | 0 | 48 | 1 | 1 | -0.7027 | 10 | 0 | 0
1567.6 | 50.029 | 50.027 | -0.064865 | -0.064865 | -0.64865 | 50.029 | -0.075676 | -0.075676 | -0.75676 | -0.7027 | -0.7027 | 0 | 48 | 1 | 1 | -0.7027 | 10 | 0 | 0
1567.65 | 50.029 | 50.027 | -0.064865 | -0.064865 | -0.64865 | 50.029 | -0.075676 | -0.075676 | -0.75676 | -0.7027 | -0.7027 | 0 | 48 | 1 | 1 | -0.7027 | 10 | 0 | 0
1567.7 | 50.029 | 50.027 | -0.064865 | -0.064865 | -0.64865 | 50.029 | -0.075676 | -0.075676 | -0.75676 | -0.7027 | -0.7027 | 0 | 48 | 1 | 1 | -0.7027 | 10 | 0 | 0
1567.75 | 50.028 | 50.027 | -0.064865 | -0.064865 | -0.64865 | 50.029 | -0.075676 | -0.075676 | -0.75676 | -0.7027 | -0.7027 | 0 | 48 | 1 | 1 | -0.7027 | 10 | 0 | 0
1567.8 | 50.028 | 50.027 | -0.064865 | -0.064865 | -0.64865 | 50.029 | -0.075676 | -0.075676 | -0.75676 | -0.7027 | -0.7027 | 0 | 48 | 1 | 1 | -0.7027 | 10 | 0 | 0
1567.85 | 50.028 | 50.027 | -0.064865 | -0.064865 | -0.64865 | 50.029 | -0.075676 | -0.075676 | -0.75676 | -0.7027 | -0.7027 | 0 | 48 | 1 | 1 | -0.7027 | 10 | 0 | 0
1567.9 | 50.028 | 50.027 | -0.064865 | -0.064865 | -0.64865 | 50.029 | -0.075676 | -0.075676 | -0.75676 | -0.7027 | -0.7027 | 0 | 48 | 1 | 1 | -0.7027 | 10 | 0 | 0
1567.95 | 50.028 | 50.027 | -0.064865 | -0.064865 | -0.64865 | 50.029 | -0.075676 | -0.075676 | -0.75676 | -0.7027 | -0.7027 | 0 | 48 | 1 | 1 | -0.7027 | 10 | 0 | 0
1568 | 50.028 | 50.027 | -0.064865 | -0.064865 | -0.64865 | 50.029 | -0.075676 | -0.075676 | -0.75676 | -0.7027 | -0.7027 | 0 | 48 | 1 | 1 | -0.7027 | 10 | 0 | 0
1568.05 | 50.028 | 50.027 | -0.064865 | -0.064865 | -0.64865 | 50.029 | -0.075676 | -0.075676 | -0.75676 | -0.7027 | -0.7027 | 0 | 48 | 1 | 1 | -0.7027 | 10 | 0 | 0
1568.1 | 50.028 | 50.027 | -0.064865 | -0.064865 | -0.64865 | 50.029 | -0.075676 | -0.075676 | -0.75676 | -0.7027 | -0.7027 | 0 | 48 | 1 | 1 | -0.7027 | 10 | 0 | 0
1568.15 | 50.028 | 50.027 | -0.064865 | -0.064865 | -0.64865 | 50.029 | -0.075676 | -0.075676 | -0.75676 | -0.7027 | -0.7027 | 0 | 48 | 1 | 1 | -0.7027 | 10 | 0 | 0
1568.2 | 50.028 | 50.027 | -0.064865 | -0.064865 | -0.64865 | 50.029 | -0.075676 | -0.075676 | -0.75676 | -0.7027 | -0.7027 | 0 | 48 | 1 | 1 | -0.7027 | 10 | 0 | 0
1568.25 | 50.028 | 50.027 | -0.064865 | -0.064865 | -0.64865 | 50.029 | -0.075676 | -0.075676 | -0.75676 | -0.7027 | -0.7027 | 0 | 48 | 1 | 1 | -0.7027 | 10 | 0 | 0
1568.3 | 50.028 | 50.027 | -0.064865 | -0.064865 | -0.64865 | 50.029 | -0.075676 | -0.075676 | -0.75676 | -0.7027 | -0.7027 | 0 | 48 | 1 | 1 | -0.7027 | 10 | 0 | 0
1568.35 | 50.028 | 50.027 | -0.064865 | -0.064865 | -0.64865 | 50.029 | -0.075676 | -0.075676 | -0.75676 | -0.7027 | -0.7027 | 0 | 48 | 1 | 1 | -0.7027 | 10 | 0 | 0
1568.4 | 50.028 | 50.027 | -0.064865 | -0.064865 | -0.64865 | 50.029 | -0.075676 | -0.075676 | -0.75676 | -0.7027 | -0.7027 | 0 | 48 | 1 | 1 | -0.7027 | 10 | 0 | 0
1568.45 | 50.028 | 50.027 | -0.064865 | -0.064865 | -0.64865 | 50.029 | -0.075676 | -0.075676 | -0.75676 | -0.7027 | -0.7027 | 0 | 48 | 1 | 1 | -0.7027 | 10 | 0 | 0
1568.5 | 50.028 | 50.027 | -0.064865 | -0.064865 | -0.64865 | 50.029 | -0.075676 | -0.075676 | -0.75676 | -0.7027 | -0.7027 | 0 | 48 | 1 | 1 | -0.7027 | 10 | 0 | 0
1568.55 | 50.028 | 50.027 | -0.064865 | -0.064865 | -0.64865 | 50.029 | -0.075676 | -0.075676 | -0.75676 | -0.7027 | -0.7027 | 0 | 48 | 1 | 1 | -0.7027 | 10 | 0 | 0
1568.6 | 50.028 | 50.027 | -0.064865 | -0.064865 | -0.64865 | 50.029 | -0.075676 | -0.075676 | -0.75676 | -0.7027 | -0.7027 | 0 | 48 | 1 | 1 | -0.7027 | 10 | 0 | 0
1568.65 | 50.028 | 50.027 | -0.064865 | -0.064865 | -0.64865 | 50.029 | -0.075676 | -0.075676 | -0.75676 | -0.7027 | -0.7027 | 0 | 48 | 1 | 1 | -0.7027 | 10 | 0 | 0
1568.7 | 50.028 | 50.027 | -0.064865 | -0.064865 | -0.64865 | 50.029 | -0.075676 | -0.075676 | -0.75676 | -0.7027 | -0.7027 | 0 | 48 | 1 | 1 | -0.7027 | 10 | 0 | 0
1568.75 | 50.028 | 50.027 | -0.064865 | -0.064865 | -0.64865 | 50.029 | -0.075676 | -0.075676 | -0.75676 | -0.7027 | -0.7027 | 0 | 48 | 1 | 1 | -0.7027 | 10 | 0 | 0
1568.8 | 50.028 | 50.027 | -0.064865 | -0.064865 | -0.64865 | 50.029 | -0.075676 | -0.075676 | -0.75676 | -0.7027 | -0.7027 | 0 | 48 | 1 | 1 | -0.7027 | 10 | 0 | 0
1568.85 | 50.028 | 50.027 | -0.064865 | -0.064865 | -0.64865 | 50.029 | -0.075676 | -0.075676 | -0.75676 | -0.7027 | -0.7027 | 0 | 48 | 1 | 1 | -0.7027 | 10 | 0 | 0
1568.9 | 50.028 | 50.027 | -0.064865 | -0.064865 | -0.64865 | 50.029 | -0.075676 | -0.075676 | -0.75676 | -0.7027 | -0.7027 | 0 | 48 | 1 | 1 | -0.7027 | 10 | 0 | 0
1568.95 | 50.028 | 50.027 | -0.064865 | -0.064865 | -0.64865 | 50.029 | -0.075676 | -0.075676 | -0.75676 | -0.7027 | -0.7027 | 0 | 48 | 1 | 1 | -0.7027 | 10 | 0 | 0
1569 | 50.028 | 50.027 | -0.064865 | -0.064865 | -0.64865 | 50.029 | -0.075676 | -0.075676 | -0.75676 | -0.7027 | -0.7027 | 0 | 48 | 1 | 1 | -0.7027 | 10 | 0 | 0
1569.05 | 50.028 | 50.027 | -0.064865 | -0.064865 | -0.64865 | 50.029 | -0.075676 | -0.075676 | -0.75676 | -0.7027 | -0.7027 | 0 | 48 | 1 | 1 | -0.7027 | 10 | 0 | 0
1569.1 | 50.028 | 50.027 | -0.064865 | -0.064865 | -0.64865 | 50.029 | -0.075676 | -0.075676 | -0.75676 | -0.7027 | -0.7027 | 0 | 48 | 1 | 1 | -0.7027 | 10 | 0 | 0
1569.15 | 50.028 | 50.027 | -0.064865 | -0.064865 | -0.64865 | 50.029 | -0.075676 | -0.075676 | -0.75676 | -0.7027 | -0.7027 | 0 | 48 | 1 | 1 | -0.7027 | 10 | 0 | 0
1569.2 | 50.028 | 50.027 | -0.064865 | -0.064865 | -0.64865 | 50.029 | -0.075676 | -0.075676 | -0.75676 | -0.7027 | -0.7027 | 0 | 48 | 1 | 1 | -0.7027 | 10 | 0 | 0
1569.25 | 50.028 | 50.027 | -0.064865 | -0.064865 | -0.64865 | 50.029 | -0.075676 | -0.075676 | -0.75676 | -0.7027 | -0.7027 | 0 | 48 | 1 | 1 | -0.7027 | 10 | 0 | 0
1569.3 | 50.028 | 50.027 | -0.064865 | -0.064865 | -0.64865 | 50.029 | -0.075676 | -0.075676 | -0.75676 | -0.7027 | -0.7027 | 0 | 48 | 1 | 1 | -0.7027 | 10 | 0 | 0
1569.35 | 50.028 | 50.027 | -0.064865 | -0.064865 | -0.64865 | 50.029 | -0.075676 | -0.075676 | -0.75676 | -0.7027 | -0.7027 | 0 | 48 | 1 | 1 | -0.7027 | 10 | 0 | 0
1569.4 | 50.028 | 50.027 | -0.064865 | -0.064865 | -0.64865 | 50.029 | -0.075676 | -0.075676 | -0.75676 | -0.7027 | -0.7027 | 0 | 48 | 1 | 1 | -0.7027 | 10 | 0 | 0
1569.45 | 50.028 | 50.028 | -0.07027 | -0.07027 | -0.7027 | 50.029 | -0.075676 | -0.075676 | -0.75676 | -0.72973 | -0.72973 | 0 | 48 | 1 | 1 | -0.72973 | 10 | 0 | 0
1569.5 | 50.028 | 50.028 | -0.07027 | -0.07027 | -0.7027 | 50.029 | -0.075676 | -0.075676 | -0.75676 | -0.72973 | -0.72973 | 0 | 48 | 1 | 1 | -0.72973 | 10 | 0 | 0
1569.55 | 50.028 | 50.028 | -0.07027 | -0.07027 | -0.7027 | 50.029 | -0.075676 | -0.075676 | -0.75676 | -0.72973 | -0.72973 | 0 | 48 | 1 | 1 | -0.72973 | 10 | 0 | 0
1569.6 | 50.028 | 50.028 | -0.07027 | -0.07027 | -0.7027 | 50.029 | -0.075676 | -0.075676 | -0.75676 | -0.72973 | -0.72973 | 0 | 48 | 1 | 1 | -0.72973 | 10 | 0 | 0
1569.65 | 50.028 | 50.028 | -0.07027 | -0.07027 | -0.7027 | 50.029 | -0.075676 | -0.075676 | -0.75676 | -0.72973 | -0.72973 | 0 | 48 | 1 | 1 | -0.72973 | 10 | 0 | 0
1569.7 | 50.028 | 50.028 | -0.07027 | -0.07027 | -0.7027 | 50.029 | -0.075676 | -0.075676 | -0.75676 | -0.72973 | -0.72973 | 0 | 48 | 1 | 1 | -0.72973 | 10 | 0 | 0
1569.75 | 50.028 | 50.028 | -0.07027 | -0.07027 | -0.7027 | 50.028 | -0.07027 | -0.07027 | -0.7027 | -0.7027 | -0.7027 | 0 | 48 | 1 | 1 | -0.7027 | 10 | 1.1657e-14 | 0
1569.8 | 50.028 | 50.028 | -0.07027 | -0.07027 | -0.7027 | 50.028 | -0.07027 | -0.07027 | -0.7027 | -0.7027 | -0.7027 | 0 | 48 | 1 | 1 | -0.7027 | 10 | 1.1657e-14 | 0
1569.85 | 50.028 | 50.028 | -0.07027 | -0.07027 | -0.7027 | 50.028 | -0.07027 | -0.07027 | -0.7027 | -0.7027 | -0.7027 | 0 | 48 | 1 | 1 | -0.7027 | 10 | 1.1657e-14 | 0
1569.9 | 50.028 | 50.028 | -0.07027 | -0.07027 | -0.7027 | 50.028 | -0.07027 | -0.07027 | -0.7027 | -0.7027 | -0.7027 | 0 | 48 | 1 | 1 | -0.7027 | 10 | 1.1657e-14 | 0
1569.95 | 50.028 | 50.028 | -0.07027 | -0.07027 | -0.7027 | 50.028 | -0.07027 | -0.07027 | -0.7027 | -0.7027 | -0.7027 | 0 | 48 | 1 | 1 | -0.7027 | 10 | 1.1657e-14 | 0
1570 | 50.028 | 50.028 | -0.07027 | -0.07027 | -0.7027 | 50.028 | -0.07027 | -0.07027 | -0.7027 | -0.7027 | -0.7027 | 0 | 48 | 1 | 1 | -0.7027 | 10 | 1.1657e-14 | 0
1570.05 | 50.028 | 50.028 | -0.07027 | -0.07027 | -0.7027 | 50.028 | -0.07027 | -0.07027 | -0.7027 | -0.7027 | -0.7027 | 0 | 48 | 1 | 1 | -0.7027 | 10 | 1.1657e-14 | 0
1570.1 | 50.029 | 50.028 | -0.07027 | -0.07027 | -0.7027 | 50.029 | -0.075676 | -0.075676 | -0.75676 | -0.72973 | -0.72973 | 0 | 48 | 1 | 1 | -0.72973 | 10 | 0 | 0
1570.15 | 50.029 | 50.028 | -0.07027 | -0.07027 | -0.7027 | 50.029 | -0.075676 | -0.075676 | -0.75676 | -0.72973 | -0.72973 | 0 | 48 | 1 | 1 | -0.72973 | 10 | 0 | 0
1570.2 | 50.029 | 50.028 | -0.07027 | -0.07027 | -0.7027 | 50.029 | -0.075676 | -0.075676 | -0.75676 | -0.72973 | -0.72973 | 0 | 48 | 1 | 1 | -0.72973 | 10 | 0 | 0
1570.25 | 50.029 | 50.028 | -0.07027 | -0.07027 | -0.7027 | 50.029 | -0.075676 | -0.075676 | -0.75676 | -0.72973 | -0.72973 | 0 | 48 | 1 | 1 | -0.72973 | 10 | 0 | 0
1570.3 | 50.029 | 50.028 | -0.07027 | -0.07027 | -0.7027 | 50.029 | -0.075676 | -0.075676 | -0.75676 | -0.72973 | -0.72973 | 0 | 48 | 1 | 1 | -0.72973 | 10 | 0 | 0
1570.35 | 50.029 | 50.028 | -0.07027 | -0.07027 | -0.7027 | 50.029 | -0.075676 | -0.075676 | -0.75676 | -0.72973 | -0.72973 | 0 | 48 | 1 | 1 | -0.72973 | 10 | 0 | 0
1570.4 | 50.029 | 50.028 | -0.07027 | -0.07027 | -0.7027 | 50.029 | -0.075676 | -0.075676 | -0.75676 | -0.72973 | -0.72973 | 0 | 48 | 1 | 1 | -0.72973 | 10 | 0 | 0
1570.45 | 50.029 | 50.028 | -0.07027 | -0.07027 | -0.7027 | 50.029 | -0.075676 | -0.075676 | -0.75676 | -0.72973 | -0.72973 | 0 | 48 | 1 | 1 | -0.72973 | 10 | 0 | 0
1570.5 | 50.029 | 50.028 | -0.07027 | -0.07027 | -0.7027 | 50.029 | -0.075676 | -0.075676 | -0.75676 | -0.72973 | -0.72973 | 0 | 48 | 1 | 1 | -0.72973 | 10 | 0 | 0
1570.55 | 50.032 | 50.028 | -0.07027 | -0.07027 | -0.7027 | 50.032 | -0.091892 | -0.091892 | -0.91892 | -0.81081 | -0.81081 | 0 | 48 | 1 | 1 | -0.81081 | 10 | 0 | 0
1570.6 | 50.032 | 50.028 | -0.07027 | -0.07027 | -0.7027 | 50.032 | -0.091892 | -0.091892 | -0.91892 | -0.81081 | -0.81081 | 0 | 48 | 1 | 1 | -0.81081 | 10 | 0 | 0
1570.65 | 50.032 | 50.028 | -0.07027 | -0.07027 | -0.7027 | 50.032 | -0.091892 | -0.091892 | -0.91892 | -0.81081 | -0.81081 | 0 | 48 | 1 | 1 | -0.81081 | 10 | 0 | 0
1570.7 | 50.032 | 50.028 | -0.07027 | -0.07027 | -0.7027 | 50.032 | -0.091892 | -0.091892 | -0.91892 | -0.81081 | -0.81081 | 0 | 48 | 1 | 1 | -0.81081 | 10 | 0 | 0
1570.75 | 50.032 | 50.028 | -0.07027 | -0.07027 | -0.7027 | 50.032 | -0.091892 | -0.091892 | -0.91892 | -0.81081 | -0.81081 | 0 | 48 | 1 | 1 | -0.81081 | 10 | 0 | 0
1570.8 | 50.032 | 50.028 | -0.07027 | -0.07027 | -0.7027 | 50.032 | -0.091892 | -0.091892 | -0.91892 | -0.81081 | -0.81081 | 0 | 48 | 1 | 1 | -0.81081 | 10 | 0 | 0
1570.85 | 50.032 | 50.028 | -0.07027 | -0.07027 | -0.7027 | 50.032 | -0.091892 | -0.091892 | -0.91892 | -0.81081 | -0.81081 | 0 | 48 | 1 | 1 | -0.81081 | 10 | 0 | 0
1570.9 | 50.032 | 50.028 | -0.07027 | -0.07027 | -0.7027 | 50.032 | -0.091892 | -0.091892 | -0.91892 | -0.81081 | -0.81081 | 0 | 48 | 1 | 1 | -0.81081 | 10 | 0 | 0
1570.95 | 50.032 | 50.028 | -0.07027 | -0.07027 | -0.7027 | 50.032 | -0.091892 | -0.091892 | -0.91892 | -0.81081 | -0.81081 | 0 | 48 | 1 | 1 | -0.81081 | 10 | 0 | 0
1571 | 50.032 | 50.028 | -0.07027 | -0.07027 | -0.7027 | 50.032 | -0.091892 | -0.091892 | -0.91892 | -0.81081 | -0.81081 | 0 | 48 | 1 | 1 | -0.81081 | 10 | 0 | 0
1571.05 | 50.032 | 50.028 | -0.07027 | -0.07027 | -0.7027 | 50.032 | -0.091892 | -0.091892 | -0.91892 | -0.81081 | -0.81081 | 0 | 48 | 1 | 1 | -0.81081 | 10 | 0 | 0
1571.1 | 50.032 | 50.028 | -0.07027 | -0.07027 | -0.7027 | 50.032 | -0.091892 | -0.091892 | -0.91892 | -0.81081 | -0.81081 | 0 | 48 | 1 | 1 | -0.81081 | 10 | 0 | 0
1571.15 | 50.032 | 50.028 | -0.07027 | -0.07027 | -0.7027 | 50.032 | -0.091892 | -0.091892 | -0.91892 | -0.81081 | -0.81081 | 0 | 48 | 1 | 1 | -0.81081 | 10 | 0 | 0
1571.2 | 50.032 | 50.028 | -0.07027 | -0.07027 | -0.7027 | 50.032 | -0.091892 | -0.091892 | -0.91892 | -0.81081 | -0.81081 | 0 | 48 | 1 | 1 | -0.81081 | 10 | 0 | 0
1571.25 | 50.032 | 50.028 | -0.07027 | -0.07027 | -0.7027 | 50.032 | -0.091892 | -0.091892 | -0.91892 | -0.81081 | -0.81081 | 0 | 48 | 1 | 1 | -0.81081 | 10 | 0 | 0
1571.3 | 50.032 | 50.028 | -0.07027 | -0.07027 | -0.7027 | 50.032 | -0.091892 | -0.091892 | -0.91892 | -0.81081 | -0.81081 | 0 | 48 | 1 | 1 | -0.81081 | 10 | 0 | 0
1571.35 | 50.032 | 50.028 | -0.07027 | -0.07027 | -0.7027 | 50.032 | -0.091892 | -0.091892 | -0.91892 | -0.81081 | -0.81081 | 0 | 48 | 1 | 1 | -0.81081 | 10 | 0 | 0
1571.4 | 50.032 | 50.028 | -0.07027 | -0.07027 | -0.7027 | 50.032 | -0.091892 | -0.091892 | -0.91892 | -0.81081 | -0.81081 | 0 | 48 | 1 | 1 | -0.81081 | 10 | 0 | 0
1571.45 | 50.032 | 50.028 | -0.07027 | -0.07027 | -0.7027 | 50.032 | -0.091892 | -0.091892 | -0.91892 | -0.81081 | -0.81081 | 0 | 48 | 1 | 1 | -0.81081 | 10 | 0 | 0
1571.5 | 50.032 | 50.028 | -0.07027 | -0.07027 | -0.7027 | 50.032 | -0.091892 | -0.091892 | -0.91892 | -0.81081 | -0.81081 | 0 | 48 | 1 | 1 | -0.81081 | 10 | 0 | 0
1571.55 | 50.032 | 50.028 | -0.07027 | -0.07027 | -0.7027 | 50.032 | -0.091892 | -0.091892 | -0.91892 | -0.81081 | -0.81081 | 0 | 48 | 1 | 1 | -0.81081 | 10 | 0 | 0
1571.6 | 50.032 | 50.028 | -0.07027 | -0.07027 | -0.7027 | 50.032 | -0.091892 | -0.091892 | -0.91892 | -0.81081 | -0.81081 | 0 | 48 | 1 | 1 | -0.81081 | 10 | 0 | 0
1571.65 | 50.032 | 50.028 | -0.07027 | -0.07027 | -0.7027 | 50.032 | -0.091892 | -0.091892 | -0.91892 | -0.81081 | -0.81081 | 0 | 48 | 1 | 1 | -0.81081 | 10 | 0 | 0
1571.7 | 50.032 | 50.028 | -0.07027 | -0.07027 | -0.7027 | 50.032 | -0.091892 | -0.091892 | -0.91892 | -0.81081 | -0.81081 | 0 | 48 | 1 | 1 | -0.81081 | 10 | 0 | 0
1571.75 | 50.032 | 50.028 | -0.07027 | -0.07027 | -0.7027 | 50.032 | -0.091892 | -0.091892 | -0.91892 | -0.81081 | -0.81081 | 0 | 48 | 1 | 1 | -0.81081 | 10 | 0 | 0
1571.8 | 50.032 | 50.028 | -0.07027 | -0.07027 | -0.7027 | 50.032 | -0.091892 | -0.091892 | -0.91892 | -0.81081 | -0.81081 | 0 | 48 | 1 | 1 | -0.81081 | 10 | 0 | 0
1571.85 | 50.032 | 50.028 | -0.07027 | -0.07027 | -0.7027 | 50.032 | -0.091892 | -0.091892 | -0.91892 | -0.81081 | -0.81081 | 0 | 48 | 1 | 1 | -0.81081 | 10 | 0 | 0
1571.9 | 50.032 | 50.028 | -0.07027 | -0.07027 | -0.7027 | 50.032 | -0.091892 | -0.091892 | -0.91892 | -0.81081 | -0.81081 | 0 | 48 | 1 | 1 | -0.81081 | 10 | 0 | 0
1571.95 | 50.032 | 50.028 | -0.07027 | -0.07027 | -0.7027 | 50.032 | -0.091892 | -0.091892 | -0.91892 | -0.81081 | -0.81081 | 0 | 48 | 1 | 1 | -0.81081 | 10 | 0 | 0
1572 | 50.032 | 50.028 | -0.07027 | -0.07027 | -0.7027 | 50.032 | -0.091892 | -0.091892 | -0.91892 | -0.81081 | -0.81081 | 0 | 48 | 1 | 1 | -0.81081 | 10 | 0 | 0
1572.05 | 50.032 | 50.028 | -0.07027 | -0.07027 | -0.7027 | 50.032 | -0.091892 | -0.091892 | -0.91892 | -0.81081 | -0.81081 | 0 | 48 | 1 | 1 | -0.81081 | 10 | 0 | 0
1572.1 | 50.032 | 50.029 | -0.075676 | -0.075676 | -0.75676 | 50.032 | -0.091892 | -0.091892 | -0.91892 | -0.83784 | -0.83784 | 0 | 48 | 1 | 1 | -0.83784 | 10 | 0 | 0
1572.15 | 50.032 | 50.029 | -0.075676 | -0.075676 | -0.75676 | 50.032 | -0.091892 | -0.091892 | -0.91892 | -0.83784 | -0.83784 | 0 | 48 | 1 | 1 | -0.83784 | 10 | 0 | 0
1572.2 | 50.03 | 50.029 | -0.075676 | -0.075676 | -0.75676 | 50.032 | -0.091892 | -0.091892 | -0.91892 | -0.83784 | -0.83784 | 0 | 48 | 1 | 1 | -0.83784 | 10 | 0 | 0
1572.25 | 50.03 | 50.029 | -0.075676 | -0.075676 | -0.75676 | 50.032 | -0.091892 | -0.091892 | -0.91892 | -0.83784 | -0.83784 | 0 | 48 | 1 | 1 | -0.83784 | 10 | 0 | 0
1572.3 | 50.033 | 50.029 | -0.075676 | -0.075676 | -0.75676 | 50.033 | -0.097297 | -0.097297 | -0.97297 | -0.86486 | -0.86486 | 0 | 48 | 1 | 1 | -0.86486 | 10 | 0 | 0
1572.35 | 50.033 | 50.029 | -0.075676 | -0.075676 | -0.75676 | 50.033 | -0.097297 | -0.097297 | -0.97297 | -0.86486 | -0.86486 | 0 | 48 | 1 | 1 | -0.86486 | 10 | 0 | 0
1572.4 | 50.033 | 50.029 | -0.075676 | -0.075676 | -0.75676 | 50.033 | -0.097297 | -0.097297 | -0.97297 | -0.86486 | -0.86486 | 0 | 48 | 1 | 1 | -0.86486 | 10 | 0 | 0
1572.45 | 50.033 | 50.029 | -0.075676 | -0.075676 | -0.75676 | 50.033 | -0.097297 | -0.097297 | -0.97297 | -0.86486 | -0.86486 | 0 | 48 | 1 | 1 | -0.86486 | 10 | 0 | 0
1572.5 | 50.033 | 50.029 | -0.075676 | -0.075676 | -0.75676 | 50.033 | -0.097297 | -0.097297 | -0.97297 | -0.86486 | -0.86486 | 0 | 48 | 1 | 1 | -0.86486 | 10 | 0 | 0
1572.55 | 50.033 | 50.03 | -0.081081 | -0.081081 | -0.81081 | 50.033 | -0.097297 | -0.097297 | -0.97297 | -0.89189 | -0.89189 | 0 | 48 | 1 | 1 | -0.89189 | 10 | 0 | 0
1572.6 | 50.033 | 50.03 | -0.081081 | -0.081081 | -0.81081 | 50.033 | -0.097297 | -0.097297 | -0.97297 | -0.89189 | -0.89189 | 0 | 48 | 1 | 1 | -0.89189 | 10 | 0 | 0
1572.65 | 50.033 | 50.03 | -0.081081 | -0.081081 | -0.81081 | 50.033 | -0.097297 | -0.097297 | -0.97297 | -0.89189 | -0.89189 | 0 | 48 | 1 | 1 | -0.89189 | 10 | 0 | 0
1572.7 | 50.033 | 50.03 | -0.081081 | -0.081081 | -0.81081 | 50.033 | -0.097297 | -0.097297 | -0.97297 | -0.89189 | -0.89189 | 0 | 48 | 1 | 1 | -0.89189 | 10 | 0 | 0
1572.75 | 50.033 | 50.03 | -0.081081 | -0.081081 | -0.81081 | 50.033 | -0.097297 | -0.097297 | -0.97297 | -0.89189 | -0.89189 | 0 | 48 | 1 | 1 | -0.89189 | 10 | 0 | 0
1572.8 | 50.033 | 50.03 | -0.081081 | -0.081081 | -0.81081 | 50.033 | -0.097297 | -0.097297 | -0.97297 | -0.89189 | -0.89189 | 0 | 48 | 1 | 1 | -0.89189 | 10 | 0 | 0
1572.85 | 50.033 | 50.03 | -0.081081 | -0.081081 | -0.81081 | 50.033 | -0.097297 | -0.097297 | -0.97297 | -0.89189 | -0.89189 | 0 | 48 | 1 | 1 | -0.89189 | 10 | 0 | 0
1572.9 | 50.033 | 50.03 | -0.081081 | -0.081081 | -0.81081 | 50.033 | -0.097297 | -0.097297 | -0.97297 | -0.89189 | -0.89189 | 0 | 48 | 1 | 1 | -0.89189 | 10 | 0 | 0
1572.95 | 50.033 | 50.03 | -0.081081 | -0.081081 | -0.81081 | 50.033 | -0.097297 | -0.097297 | -0.97297 | -0.89189 | -0.89189 | 0 | 48 | 1 | 1 | -0.89189 | 10 | 0 | 0
1573 | 50.033 | 50.03 | -0.081081 | -0.081081 | -0.81081 | 50.033 | -0.097297 | -0.097297 | -0.97297 | -0.89189 | -0.89189 | 0 | 48 | 1 | 1 | -0.89189 | 10 | 0 | 0
1573.05 | 50.033 | 50.03 | -0.081081 | -0.081081 | -0.81081 | 50.033 | -0.097297 | -0.097297 | -0.97297 | -0.89189 | -0.89189 | 0 | 48 | 1 | 1 | -0.89189 | 10 | 0 | 0
1573.1 | 50.033 | 50.03 | -0.081081 | -0.081081 | -0.81081 | 50.033 | -0.097297 | -0.097297 | -0.97297 | -0.89189 | -0.89189 | 0 | 48 | 1 | 1 | -0.89189 | 10 | 0 | 0
1573.15 | 50.033 | 50.03 | -0.081081 | -0.081081 | -0.81081 | 50.033 | -0.097297 | -0.097297 | -0.97297 | -0.89189 | -0.89189 | 0 | 48 | 1 | 1 | -0.89189 | 10 | 0 | 0
1573.2 | 50.033 | 50.03 | -0.081081 | -0.081081 | -0.81081 | 50.033 | -0.097297 | -0.097297 | -0.97297 | -0.89189 | -0.89189 | 0 | 48 | 1 | 1 | -0.89189 | 10 | 0 | 0
1573.25 | 50.033 | 50.03 | -0.081081 | -0.081081 | -0.81081 | 50.033 | -0.097297 | -0.097297 | -0.97297 | -0.89189 | -0.89189 | 0 | 48 | 1 | 1 | -0.89189 | 10 | 0 | 0
1573.3 | 50.033 | 50.03 | -0.081081 | -0.081081 | -0.81081 | 50.033 | -0.097297 | -0.097297 | -0.97297 | -0.89189 | -0.89189 | 0 | 48 | 1 | 1 | -0.89189 | 10 | 0 | 0
1573.35 | 50.033 | 50.03 | -0.081081 | -0.081081 | -0.81081 | 50.033 | -0.097297 | -0.097297 | -0.97297 | -0.89189 | -0.89189 | 0 | 48 | 1 | 1 | -0.89189 | 10 | 0 | 0
1573.4 | 50.033 | 50.03 | -0.081081 | -0.081081 | -0.81081 | 50.033 | -0.097297 | -0.097297 | -0.97297 | -0.89189 | -0.89189 | 0 | 48 | 1 | 1 | -0.89189 | 10 | 0 | 0
1573.45 | 50.033 | 50.03 | -0.081081 | -0.081081 | -0.81081 | 50.033 | -0.097297 | -0.097297 | -0.97297 | -0.89189 | -0.89189 | 0 | 48 | 1 | 1 | -0.89189 | 10 | 0 | 0
1573.5 | 50.033 | 50.03 | -0.081081 | -0.081081 | -0.81081 | 50.033 | -0.097297 | -0.097297 | -0.97297 | -0.89189 | -0.89189 | 0 | 48 | 1 | 1 | -0.89189 | 10 | 0 | 0
1573.55 | 50.033 | 50.03 | -0.081081 | -0.081081 | -0.81081 | 50.033 | -0.097297 | -0.097297 | -0.97297 | -0.89189 | -0.89189 | 0 | 48 | 1 | 1 | -0.89189 | 10 | 0 | 0
1573.6 | 50.032 | 50.03 | -0.081081 | -0.081081 | -0.81081 | 50.033 | -0.097297 | -0.097297 | -0.97297 | -0.89189 | -0.89189 | 0 | 48 | 1 | 1 | -0.89189 | 10 | 0 | 0
1573.65 | 50.032 | 50.03 | -0.081081 | -0.081081 | -0.81081 | 50.033 | -0.097297 | -0.097297 | -0.97297 | -0.89189 | -0.89189 | 0 | 48 | 1 | 1 | -0.89189 | 10 | 0 | 0
1573.7 | 50.032 | 50.03 | -0.081081 | -0.081081 | -0.81081 | 50.033 | -0.097297 | -0.097297 | -0.97297 | -0.89189 | -0.89189 | 0 | 48 | 1 | 1 | -0.89189 | 10 | 0 | 0
1573.75 | 50.032 | 50.03 | -0.081081 | -0.081081 | -0.81081 | 50.033 | -0.097297 | -0.097297 | -0.97297 | -0.89189 | -0.89189 | 0 | 48 | 1 | 1 | -0.89189 | 10 | 0 | 0
1573.8 | 50.032 | 50.03 | -0.081081 | -0.081081 | -0.81081 | 50.033 | -0.097297 | -0.097297 | -0.97297 | -0.89189 | -0.89189 | 0 | 48 | 1 | 1 | -0.89189 | 10 | 0 | 0
1573.85 | 50.032 | 50.03 | -0.081081 | -0.081081 | -0.81081 | 50.033 | -0.097297 | -0.097297 | -0.97297 | -0.89189 | -0.89189 | 0 | 48 | 1 | 1 | -0.89189 | 10 | 0 | 0
1573.9 | 50.032 | 50.03 | -0.081081 | -0.081081 | -0.81081 | 50.033 | -0.097297 | -0.097297 | -0.97297 | -0.89189 | -0.89189 | 0 | 48 | 1 | 1 | -0.89189 | 10 | 0 | 0
1573.95 | 50.032 | 50.03 | -0.081081 | -0.081081 | -0.81081 | 50.033 | -0.097297 | -0.097297 | -0.97297 | -0.89189 | -0.89189 | 0 | 48 | 1 | 1 | -0.89189 | 10 | 0 | 0
1574 | 50.032 | 50.03 | -0.081081 | -0.081081 | -0.81081 | 50.033 | -0.097297 | -0.097297 | -0.97297 | -0.89189 | -0.89189 | 0 | 48 | 1 | 1 | -0.89189 | 10 | 0 | 0
1574.05 | 50.032 | 50.03 | -0.081081 | -0.081081 | -0.81081 | 50.033 | -0.097297 | -0.097297 | -0.97297 | -0.89189 | -0.89189 | 0 | 48 | 1 | 1 | -0.89189 | 10 | 0 | 0
1574.1 | 50.032 | 50.03 | -0.081081 | -0.081081 | -0.81081 | 50.033 | -0.097297 | -0.097297 | -0.97297 | -0.89189 | -0.89189 | 0 | 48 | 1 | 1 | -0.89189 | 10 | 0 | 0
1574.15 | 50.032 | 50.03 | -0.081081 | -0.081081 | -0.81081 | 50.033 | -0.097297 | -0.097297 | -0.97297 | -0.89189 | -0.89189 | 0 | 48 | 1 | 1 | -0.89189 | 10 | 0 | 0
1574.2 | 50.032 | 50.03 | -0.081081 | -0.081081 | -0.81081 | 50.033 | -0.097297 | -0.097297 | -0.97297 | -0.89189 | -0.89189 | 0 | 48 | 1 | 1 | -0.89189 | 10 | 0 | 0
1574.25 | 50.032 | 50.03 | -0.081081 | -0.081081 | -0.81081 | 50.033 | -0.097297 | -0.097297 | -0.97297 | -0.89189 | -0.89189 | 0 | 48 | 1 | 1 | -0.89189 | 10 | 0 | 0
1574.3 | 50.032 | 50.032 | -0.091892 | -0.087331 | -0.87331 | 50.033 | -0.097297 | -0.097297 | -0.97297 | -0.92314 | -0.92314 | 0 | 48 | 1 | 1 | -0.92314 | 10 | 0 | 0
1574.35 | 50.032 | 50.032 | -0.091892 | -0.091892 | -0.91892 | 50.033 | -0.097297 | -0.097297 | -0.97297 | -0.94595 | -0.94595 | 0 | 48 | 1 | 1 | -0.94595 | 10 | 0 | 0
1574.4 | 50.032 | 50.032 | -0.091892 | -0.091892 | -0.91892 | 50.033 | -0.097297 | -0.097297 | -0.97297 | -0.94595 | -0.94595 | 0 | 48 | 1 | 1 | -0.94595 | 10 | 0 | 0
1574.45 | 50.032 | 50.032 | -0.091892 | -0.091892 | -0.91892 | 50.033 | -0.097297 | -0.097297 | -0.97297 | -0.94595 | -0.94595 | 0 | 48 | 1 | 1 | -0.94595 | 10 | 0 | 0
1574.5 | 50.032 | 50.032 | -0.091892 | -0.091892 | -0.91892 | 50.033 | -0.097297 | -0.097297 | -0.97297 | -0.94595 | -0.94595 | 0 | 48 | 1 | 1 | -0.94595 | 10 | 0 | 0
1574.55 | 50.032 | 50.032 | -0.091892 | -0.091892 | -0.91892 | 50.033 | -0.097297 | -0.097297 | -0.97297 | -0.94595 | -0.94595 | 0 | 48 | 1 | 1 | -0.94595 | 10 | 0 | 0
1574.6 | 50.032 | 50.032 | -0.091892 | -0.091892 | -0.91892 | 50.033 | -0.097297 | -0.097297 | -0.97297 | -0.94595 | -0.94595 | 0 | 48 | 1 | 1 | -0.94595 | 10 | 0 | 0
1574.65 | 50.032 | 50.032 | -0.091892 | -0.091892 | -0.91892 | 50.033 | -0.097297 | -0.097297 | -0.97297 | -0.94595 | -0.94595 | 0 | 48 | 1 | 1 | -0.94595 | 10 | 0 | 0
1574.7 | 50.032 | 50.032 | -0.091892 | -0.091892 | -0.91892 | 50.033 | -0.097297 | -0.097297 | -0.97297 | -0.94595 | -0.94595 | 0 | 48 | 1 | 1 | -0.94595 | 10 | 0 | 0
1574.75 | 50.03 | 50.03 | -0.081081 | -0.081081 | -0.81081 | 50.033 | -0.097297 | -0.097297 | -0.97297 | -0.89189 | -0.89189 | 0 | 48 | 1 | 1 | -0.89189 | 10 | 0 | 0
1574.8 | 50.03 | 50.03 | -0.081081 | -0.081081 | -0.81081 | 50.033 | -0.097297 | -0.097297 | -0.97297 | -0.89189 | -0.89189 | 0 | 48 | 1 | 1 | -0.89189 | 10 | 0 | 0
1574.85 | 50.03 | 50.03 | -0.081081 | -0.081081 | -0.81081 | 50.033 | -0.097297 | -0.097297 | -0.97297 | -0.89189 | -0.89189 | 0 | 48 | 1 | 1 | -0.89189 | 10 | 0 | 0
1574.9 | 50.03 | 50.03 | -0.081081 | -0.081081 | -0.81081 | 50.033 | -0.097297 | -0.097297 | -0.97297 | -0.89189 | -0.89189 | 0 | 48 | 1 | 1 | -0.89189 | 10 | 0 | 0
1574.95 | 50.032 | 50.03 | -0.081081 | -0.081081 | -0.81081 | 50.033 | -0.097297 | -0.097297 | -0.97297 | -0.89189 | -0.89189 | 0 | 48 | 1 | 1 | -0.89189 | 10 | 0 | 0
1575 | 50.032 | 50.03 | -0.081081 | -0.081081 | -0.81081 | 50.033 | -0.097297 | -0.097297 | -0.97297 | -0.89189 | -0.89189 | 0 | 48 | 1 | 1 | -0.89189 | 10 | 0 | 0
1575.05 | 50.032 | 50.03 | -0.081081 | -0.081081 | -0.81081 | 50.033 | -0.097297 | -0.097297 | -0.97297 | -0.89189 | -0.89189 | 0 | 48 | 1 | 1 | -0.89189 | 10 | 0 | 0
1575.1 | 50.032 | 50.03 | -0.081081 | -0.081081 | -0.81081 | 50.033 | -0.097297 | -0.097297 | -0.97297 | -0.89189 | -0.89189 | 0 | 48 | 1 | 1 | -0.89189 | 10 | 0 | 0
1575.15 | 50.032 | 50.03 | -0.081081 | -0.081081 | -0.81081 | 50.033 | -0.097297 | -0.097297 | -0.97297 | -0.89189 | -0.89189 | 0 | 48 | 1 | 1 | -0.89189 | 10 | 0 | 0
1575.2 | 50.032 | 50.03 | -0.081081 | -0.081081 | -0.81081 | 50.033 | -0.097297 | -0.097297 | -0.97297 | -0.89189 | -0.89189 | 0 | 48 | 1 | 1 | -0.89189 | 10 | 0 | 0
1575.25 | 50.032 | 50.03 | -0.081081 | -0.081081 | -0.81081 | 50.033 | -0.097297 | -0.097297 | -0.97297 | -0.89189 | -0.89189 | 0 | 48 | 1 | 1 | -0.89189 | 10 | 0 | 0
1575.3 | 50.032 | 50.03 | -0.081081 | -0.081081 | -0.81081 | 50.033 | -0.097297 | -0.097297 | -0.97297 | -0.89189 | -0.89189 | 0 | 48 | 1 | 1 | -0.89189 | 10 | 0 | 0
1575.35 | 50.032 | 50.03 | -0.081081 | -0.081081 | -0.81081 | 50.033 | -0.097297 | -0.097297 | -0.97297 | -0.89189 | -0.89189 | 0 | 48 | 1 | 1 | -0.89189 | 10 | 0 | 0
1575.4 | 50.032 | 50.03 | -0.081081 | -0.081081 | -0.81081 | 50.033 | -0.097297 | -0.097297 | -0.97297 | -0.89189 | -0.89189 | 0 | 48 | 1 | 1 | -0.89189 | 10 | 0 | 0
1575.45 | 50.032 | 50.03 | -0.081081 | -0.081081 | -0.81081 | 50.033 | -0.097297 | -0.097297 | -0.97297 | -0.89189 | -0.89189 | 0 | 48 | 1 | 1 | -0.89189 | 10 | 0 | 0
1575.5 | 50.032 | 50.03 | -0.081081 | -0.081081 | -0.81081 | 50.033 | -0.097297 | -0.097297 | -0.97297 | -0.89189 | -0.89189 | 0 | 48 | 1 | 1 | -0.89189 | 10 | 0 | 0
1575.55 | 50.032 | 50.03 | -0.081081 | -0.081081 | -0.81081 | 50.033 | -0.097297 | -0.097297 | -0.97297 | -0.89189 | -0.89189 | 0 | 48 | 1 | 1 | -0.89189 | 10 | 0 | 0
1575.6 | 50.032 | 50.03 | -0.081081 | -0.081081 | -0.81081 | 50.032 | -0.091892 | -0.091892 | -0.91892 | -0.86486 | -0.86486 | 0 | 48 | 1 | 1 | -0.86486 | 10 | 0 | 0
1575.65 | 50.032 | 50.03 | -0.081081 | -0.081081 | -0.81081 | 50.032 | -0.091892 | -0.091892 | -0.91892 | -0.86486 | -0.86486 | 0 | 48 | 1 | 1 | -0.86486 | 10 | 0 | 0
1575.7 | 50.032 | 50.03 | -0.081081 | -0.081081 | -0.81081 | 50.032 | -0.091892 | -0.091892 | -0.91892 | -0.86486 | -0.86486 | 0 | 48 | 1 | 1 | -0.86486 | 10 | 0 | 0
1575.75 | 50.032 | 50.03 | -0.081081 | -0.081081 | -0.81081 | 50.032 | -0.091892 | -0.091892 | -0.91892 | -0.86486 | -0.86486 | 0 | 48 | 1 | 1 | -0.86486 | 10 | 0 | 0
1575.8 | 50.032 | 50.03 | -0.081081 | -0.081081 | -0.81081 | 50.032 | -0.091892 | -0.091892 | -0.91892 | -0.86486 | -0.86486 | 0 | 48 | 1 | 1 | -0.86486 | 10 | 0 | 0
1575.85 | 50.032 | 50.03 | -0.081081 | -0.081081 | -0.81081 | 50.032 | -0.091892 | -0.091892 | -0.91892 | -0.86486 | -0.86486 | 0 | 48 | 1 | 1 | -0.86486 | 10 | 0 | 0
1575.9 | 50.032 | 50.03 | -0.081081 | -0.081081 | -0.81081 | 50.032 | -0.091892 | -0.091892 | -0.91892 | -0.86486 | -0.86486 | 0 | 48 | 1 | 1 | -0.86486 | 10 | 0 | 0
1575.95 | 50.032 | 50.03 | -0.081081 | -0.081081 | -0.81081 | 50.032 | -0.091892 | -0.091892 | -0.91892 | -0.86486 | -0.86486 | 0 | 48 | 1 | 1 | -0.86486 | 10 | 0 | 0
1576 | 50.032 | 50.03 | -0.081081 | -0.081081 | -0.81081 | 50.032 | -0.091892 | -0.091892 | -0.91892 | -0.86486 | -0.86486 | 0 | 48 | 1 | 1 | -0.86486 | 10 | 0 | 0
1576.05 | 50.032 | 50.03 | -0.081081 | -0.081081 | -0.81081 | 50.032 | -0.091892 | -0.091892 | -0.91892 | -0.86486 | -0.86486 | 0 | 48 | 1 | 1 | -0.86486 | 10 | 0 | 0
1576.1 | 50.032 | 50.03 | -0.081081 | -0.081081 | -0.81081 | 50.032 | -0.091892 | -0.091892 | -0.91892 | -0.86486 | -0.86486 | 0 | 48 | 1 | 1 | -0.86486 | 10 | 0 | 0
1576.15 | 50.032 | 50.03 | -0.081081 | -0.081081 | -0.81081 | 50.032 | -0.091892 | -0.091892 | -0.91892 | -0.86486 | -0.86486 | 0 | 48 | 1 | 1 | -0.86486 | 10 | 0 | 0
1576.2 | 50.032 | 50.03 | -0.081081 | -0.081081 | -0.81081 | 50.032 | -0.091892 | -0.091892 | -0.91892 | -0.86486 | -0.86486 | 0 | 48 | 1 | 1 | -0.86486 | 10 | 0 | 0
1576.25 | 50.032 | 50.03 | -0.081081 | -0.081081 | -0.81081 | 50.032 | -0.091892 | -0.091892 | -0.91892 | -0.86486 | -0.86486 | 0 | 48 | 1 | 1 | -0.86486 | 10 | 0 | 0
1576.3 | 50.032 | 50.03 | -0.081081 | -0.081081 | -0.81081 | 50.032 | -0.091892 | -0.091892 | -0.91892 | -0.86486 | -0.86486 | 0 | 48 | 1 | 1 | -0.86486 | 10 | 0 | 0
1576.35 | 50.032 | 50.03 | -0.081081 | -0.081081 | -0.81081 | 50.032 | -0.091892 | -0.091892 | -0.91892 | -0.86486 | -0.86486 | 0 | 48 | 1 | 1 | -0.86486 | 10 | 0 | 0
1576.4 | 50.032 | 50.03 | -0.081081 | -0.081081 | -0.81081 | 50.032 | -0.091892 | -0.091892 | -0.91892 | -0.86486 | -0.86486 | 0 | 48 | 1 | 1 | -0.86486 | 10 | 0 | 0
1576.45 | 50.032 | 50.03 | -0.081081 | -0.081081 | -0.81081 | 50.032 | -0.091892 | -0.091892 | -0.91892 | -0.86486 | -0.86486 | 0 | 48 | 1 | 1 | -0.86486 | 10 | 0 | 0
1576.5 | 50.032 | 50.03 | -0.081081 | -0.081081 | -0.81081 | 50.032 | -0.091892 | -0.091892 | -0.91892 | -0.86486 | -0.86486 | 0 | 48 | 1 | 1 | -0.86486 | 10 | 0 | 0
1576.55 | 50.033 | 50.03 | -0.081081 | -0.081081 | -0.81081 | 50.033 | -0.097297 | -0.097297 | -0.97297 | -0.89189 | -0.89189 | 0 | 48 | 1 | 1 | -0.89189 | 10 | 0 | 0
1576.6 | 50.033 | 50.03 | -0.081081 | -0.081081 | -0.81081 | 50.033 | -0.097297 | -0.097297 | -0.97297 | -0.89189 | -0.89189 | 0 | 48 | 1 | 1 | -0.89189 | 10 | 0 | 0
1576.65 | 50.033 | 50.03 | -0.081081 | -0.081081 | -0.81081 | 50.033 | -0.097297 | -0.097297 | -0.97297 | -0.89189 | -0.89189 | 0 | 48 | 1 | 1 | -0.89189 | 10 | 0 | 0
1576.7 | 50.033 | 50.03 | -0.081081 | -0.081081 | -0.81081 | 50.033 | -0.097297 | -0.097297 | -0.97297 | -0.89189 | -0.89189 | 0 | 48 | 1 | 1 | -0.89189 | 10 | 0 | 0
1576.75 | 50.033 | 50.03 | -0.081081 | -0.081081 | -0.81081 | 50.033 | -0.097297 | -0.097297 | -0.97297 | -0.89189 | -0.89189 | 0 | 48 | 1 | 1 | -0.89189 | 10 | 0 | 0
1576.8 | 50.033 | 50.03 | -0.081081 | -0.081081 | -0.81081 | 50.033 | -0.097297 | -0.097297 | -0.97297 | -0.89189 | -0.89189 | 0 | 48 | 1 | 1 | -0.89189 | 10 | 0 | 0
1576.85 | 50.033 | 50.03 | -0.081081 | -0.081081 | -0.81081 | 50.033 | -0.097297 | -0.097297 | -0.97297 | -0.89189 | -0.89189 | 0 | 48 | 1 | 1 | -0.89189 | 10 | 0 | 0
1576.9 | 50.033 | 50.03 | -0.081081 | -0.081081 | -0.81081 | 50.033 | -0.097297 | -0.097297 | -0.97297 | -0.89189 | -0.89189 | 0 | 48 | 1 | 1 | -0.89189 | 10 | 0 | 0
1576.95 | 50.033 | 50.032 | -0.091892 | -0.087331 | -0.87331 | 50.033 | -0.097297 | -0.097297 | -0.97297 | -0.92314 | -0.92314 | 0 | 48 | 1 | 1 | -0.92314 | 10 | 0 | 0
1577 | 50.033 | 50.032 | -0.091892 | -0.091892 | -0.91892 | 50.033 | -0.097297 | -0.097297 | -0.97297 | -0.94595 | -0.94595 | 0 | 48 | 1 | 1 | -0.94595 | 10 | 0 | 0
1577.05 | 50.033 | 50.032 | -0.091892 | -0.091892 | -0.91892 | 50.033 | -0.097297 | -0.097297 | -0.97297 | -0.94595 | -0.94595 | 0 | 48 | 1 | 1 | -0.94595 | 10 | 0 | 0
1577.1 | 50.033 | 50.032 | -0.091892 | -0.091892 | -0.91892 | 50.033 | -0.097297 | -0.097297 | -0.97297 | -0.94595 | -0.94595 | 0 | 48 | 1 | 1 | -0.94595 | 10 | 0 | 0
1577.15 | 50.033 | 50.032 | -0.091892 | -0.091892 | -0.91892 | 50.033 | -0.097297 | -0.097297 | -0.97297 | -0.94595 | -0.94595 | 0 | 48 | 1 | 1 | -0.94595 | 10 | 0 | 0
1577.2 | 50.033 | 50.032 | -0.091892 | -0.091892 | -0.91892 | 50.033 | -0.097297 | -0.097297 | -0.97297 | -0.94595 | -0.94595 | 0 | 48 | 1 | 1 | -0.94595 | 10 | 0 | 0
1577.25 | 50.033 | 50.032 | -0.091892 | -0.091892 | -0.91892 | 50.033 | -0.097297 | -0.097297 | -0.97297 | -0.94595 | -0.94595 | 0 | 48 | 1 | 1 | -0.94595 | 10 | 0 | 0
1577.3 | 50.033 | 50.032 | -0.091892 | -0.091892 | -0.91892 | 50.033 | -0.097297 | -0.097297 | -0.97297 | -0.94595 | -0.94595 | 0 | 48 | 1 | 1 | -0.94595 | 10 | 0 | 0
1577.35 | 50.033 | 50.032 | -0.091892 | -0.091892 | -0.91892 | 50.033 | -0.097297 | -0.097297 | -0.97297 | -0.94595 | -0.94595 | 0 | 48 | 1 | 1 | -0.94595 | 10 | 0 | 0
1577.4 | 50.033 | 50.032 | -0.091892 | -0.091892 | -0.91892 | 50.033 | -0.097297 | -0.097297 | -0.97297 | -0.94595 | -0.94595 | 0 | 48 | 1 | 1 | -0.94595 | 10 | 0 | 0
1577.45 | 50.033 | 50.032 | -0.091892 | -0.091892 | -0.91892 | 50.033 | -0.097297 | -0.097297 | -0.97297 | -0.94595 | -0.94595 | 0 | 48 | 1 | 1 | -0.94595 | 10 | 0 | 0
1577.5 | 50.033 | 50.032 | -0.091892 | -0.091892 | -0.91892 | 50.033 | -0.097297 | -0.097297 | -0.97297 | -0.94595 | -0.94595 | 0 | 48 | 1 | 1 | -0.94595 | 10 | 0 | 0
1577.55 | 50.033 | 50.032 | -0.091892 | -0.091892 | -0.91892 | 50.033 | -0.097297 | -0.097297 | -0.97297 | -0.94595 | -0.94595 | 0 | 48 | 1 | 1 | -0.94595 | 10 | 0 | 0
1577.6 | 50.033 | 50.032 | -0.091892 | -0.091892 | -0.91892 | 50.033 | -0.097297 | -0.097297 | -0.97297 | -0.94595 | -0.94595 | 0 | 48 | 1 | 1 | -0.94595 | 10 | 0 | 0
1577.65 | 50.033 | 50.032 | -0.091892 | -0.091892 | -0.91892 | 50.033 | -0.097297 | -0.097297 | -0.97297 | -0.94595 | -0.94595 | 0 | 48 | 1 | 1 | -0.94595 | 10 | 0 | 0
1577.7 | 50.033 | 50.032 | -0.091892 | -0.091892 | -0.91892 | 50.033 | -0.097297 | -0.097297 | -0.97297 | -0.94595 | -0.94595 | 0 | 48 | 1 | 1 | -0.94595 | 10 | 0 | 0
1577.75 | 50.033 | 50.032 | -0.091892 | -0.091892 | -0.91892 | 50.033 | -0.097297 | -0.097297 | -0.97297 | -0.94595 | -0.94595 | 0 | 48 | 1 | 1 | -0.94595 | 10 | 0 | 0
1577.8 | 50.033 | 50.032 | -0.091892 | -0.091892 | -0.91892 | 50.033 | -0.097297 | -0.097297 | -0.97297 | -0.94595 | -0.94595 | 0 | 48 | 1 | 1 | -0.94595 | 10 | 0 | 0
1577.85 | 50.033 | 50.032 | -0.091892 | -0.091892 | -0.91892 | 50.033 | -0.097297 | -0.097297 | -0.97297 | -0.94595 | -0.94595 | 0 | 48 | 1 | 1 | -0.94595 | 10 | 0 | 0
1577.9 | 50.033 | 50.032 | -0.091892 | -0.091892 | -0.91892 | 50.033 | -0.097297 | -0.097297 | -0.97297 | -0.94595 | -0.94595 | 0 | 48 | 1 | 1 | -0.94595 | 10 | 0 | 0
1577.95 | 50.033 | 50.032 | -0.091892 | -0.091892 | -0.91892 | 50.033 | -0.097297 | -0.097297 | -0.97297 | -0.94595 | -0.94595 | 0 | 48 | 1 | 1 | -0.94595 | 10 | 0 | 0
1578 | 50.033 | 50.032 | -0.091892 | -0.091892 | -0.91892 | 50.033 | -0.097297 | -0.097297 | -0.97297 | -0.94595 | -0.94595 | 0 | 48 | 1 | 1 | -0.94595 | 10 | 0 | 0
1578.05 | 50.033 | 50.032 | -0.091892 | -0.091892 | -0.91892 | 50.033 | -0.097297 | -0.097297 | -0.97297 | -0.94595 | -0.94595 | 0 | 48 | 1 | 1 | -0.94595 | 10 | 0 | 0
1578.1 | 50.033 | 50.032 | -0.091892 | -0.091892 | -0.91892 | 50.033 | -0.097297 | -0.097297 | -0.97297 | -0.94595 | -0.94595 | 0 | 48 | 1 | 1 | -0.94595 | 10 | 0 | 0
1578.15 | 50.033 | 50.032 | -0.091892 | -0.091892 | -0.91892 | 50.033 | -0.097297 | -0.097297 | -0.97297 | -0.94595 | -0.94595 | 0 | 48 | 1 | 1 | -0.94595 | 10 | 0 | 0
1578.2 | 50.033 | 50.032 | -0.091892 | -0.091892 | -0.91892 | 50.033 | -0.097297 | -0.097297 | -0.97297 | -0.94595 | -0.94595 | 0 | 48 | 1 | 1 | -0.94595 | 10 | 0 | 0
1578.25 | 50.033 | 50.032 | -0.091892 | -0.091892 | -0.91892 | 50.033 | -0.097297 | -0.097297 | -0.97297 | -0.94595 | -0.94595 | 0 | 48 | 1 | 1 | -0.94595 | 10 | 0 | 0
1578.3 | 50.033 | 50.032 | -0.091892 | -0.091892 | -0.91892 | 50.033 | -0.097297 | -0.097297 | -0.97297 | -0.94595 | -0.94595 | 0 | 48 | 1 | 1 | -0.94595 | 10 | 0 | 0
1578.35 | 50.033 | 50.032 | -0.091892 | -0.091892 | -0.91892 | 50.033 | -0.097297 | -0.097297 | -0.97297 | -0.94595 | -0.94595 | 0 | 48 | 1 | 1 | -0.94595 | 10 | 0 | 0
1578.4 | 50.033 | 50.032 | -0.091892 | -0.091892 | -0.91892 | 50.033 | -0.097297 | -0.097297 | -0.97297 | -0.94595 | -0.94595 | 0 | 48 | 1 | 1 | -0.94595 | 10 | 0 | 0
1578.45 | 50.033 | 50.032 | -0.091892 | -0.091892 | -0.91892 | 50.033 | -0.097297 | -0.097297 | -0.97297 | -0.94595 | -0.94595 | 0 | 48 | 1 | 1 | -0.94595 | 10 | 0 | 0
1578.5 | 50.033 | 50.032 | -0.091892 | -0.091892 | -0.91892 | 50.033 | -0.097297 | -0.097297 | -0.97297 | -0.94595 | -0.94595 | 0 | 48 | 1 | 1 | -0.94595 | 10 | 0 | 0
1578.55 | 50.033 | 50.033 | -0.097297 | -0.097297 | -0.97297 | 50.033 | -0.097297 | -0.097297 | -0.97297 | -0.97297 | -0.97297 | 0 | 48 | 1 | 1 | -0.97297 | 10 | 2.7756e-15 | 0
1578.6 | 50.033 | 50.033 | -0.097297 | -0.097297 | -0.97297 | 50.033 | -0.097297 | -0.097297 | -0.97297 | -0.97297 | -0.97297 | 0 | 48 | 1 | 1 | -0.97297 | 10 | 2.7756e-15 | 0
1578.65 | 50.033 | 50.033 | -0.097297 | -0.097297 | -0.97297 | 50.033 | -0.097297 | -0.097297 | -0.97297 | -0.97297 | -0.97297 | 0 | 48 | 1 | 1 | -0.97297 | 10 | 2.7756e-15 | 0
1578.7 | 50.033 | 50.033 | -0.097297 | -0.097297 | -0.97297 | 50.033 | -0.097297 | -0.097297 | -0.97297 | -0.97297 | -0.97297 | 0 | 48 | 1 | 1 | -0.97297 | 10 | 2.7756e-15 | 0
1578.75 | 50.033 | 50.033 | -0.097297 | -0.097297 | -0.97297 | 50.033 | -0.097297 | -0.097297 | -0.97297 | -0.97297 | -0.97297 | 0 | 48 | 1 | 1 | -0.97297 | 10 | 2.7756e-15 | 0
1578.8 | 50.033 | 50.033 | -0.097297 | -0.097297 | -0.97297 | 50.033 | -0.097297 | -0.097297 | -0.97297 | -0.97297 | -0.97297 | 0 | 48 | 1 | 1 | -0.97297 | 10 | 2.7756e-15 | 0
1578.85 | 50.033 | 50.033 | -0.097297 | -0.097297 | -0.97297 | 50.033 | -0.097297 | -0.097297 | -0.97297 | -0.97297 | -0.97297 | 0 | 48 | 1 | 1 | -0.97297 | 10 | 2.7756e-15 | 0
1578.9 | 50.033 | 50.033 | -0.097297 | -0.097297 | -0.97297 | 50.033 | -0.097297 | -0.097297 | -0.97297 | -0.97297 | -0.97297 | 0 | 48 | 1 | 1 | -0.97297 | 10 | 2.7756e-15 | 0
1578.95 | 50.033 | 50.033 | -0.097297 | -0.097297 | -0.97297 | 50.033 | -0.097297 | -0.097297 | -0.97297 | -0.97297 | -0.97297 | 0 | 48 | 1 | 1 | -0.97297 | 10 | 2.7756e-15 | 0
1579 | 50.033 | 50.033 | -0.097297 | -0.097297 | -0.97297 | 50.033 | -0.097297 | -0.097297 | -0.97297 | -0.97297 | -0.97297 | 0 | 48 | 1 | 1 | -0.97297 | 10 | 2.7756e-15 | 0
1579.05 | 50.033 | 50.033 | -0.097297 | -0.097297 | -0.97297 | 50.033 | -0.097297 | -0.097297 | -0.97297 | -0.97297 | -0.97297 | 0 | 48 | 1 | 1 | -0.97297 | 10 | 2.7756e-15 | 0
1579.1 | 50.031 | 50.031 | -0.086486 | -0.086486 | -0.86486 | 50.033 | -0.097297 | -0.097297 | -0.97297 | -0.91892 | -0.91892 | 0 | 48 | 1 | 1 | -0.91892 | 10 | 0 | 0
1579.15 | 50.031 | 50.031 | -0.086486 | -0.086486 | -0.86486 | 50.033 | -0.097297 | -0.097297 | -0.97297 | -0.91892 | -0.91892 | 0 | 48 | 1 | 1 | -0.91892 | 10 | 0 | 0
1579.2 | 50.031 | 50.031 | -0.086486 | -0.086486 | -0.86486 | 50.033 | -0.097297 | -0.097297 | -0.97297 | -0.91892 | -0.91892 | 0 | 48 | 1 | 1 | -0.91892 | 10 | 0 | 0
1579.25 | 50.031 | 50.031 | -0.086486 | -0.086486 | -0.86486 | 50.033 | -0.097297 | -0.097297 | -0.97297 | -0.91892 | -0.91892 | 0 | 48 | 1 | 1 | -0.91892 | 10 | 0 | 0
1579.3 | 50.031 | 50.031 | -0.086486 | -0.086486 | -0.86486 | 50.033 | -0.097297 | -0.097297 | -0.97297 | -0.91892 | -0.91892 | 0 | 48 | 1 | 1 | -0.91892 | 10 | 0 | 0
1579.35 | 50.031 | 50.031 | -0.086486 | -0.086486 | -0.86486 | 50.033 | -0.097297 | -0.097297 | -0.97297 | -0.91892 | -0.91892 | 0 | 48 | 1 | 1 | -0.91892 | 10 | 0 | 0
1579.4 | 50.031 | 50.031 | -0.086486 | -0.086486 | -0.86486 | 50.033 | -0.097297 | -0.097297 | -0.97297 | -0.91892 | -0.91892 | 0 | 48 | 1 | 1 | -0.91892 | 10 | 0 | 0
1579.45 | 50.031 | 50.031 | -0.086486 | -0.086486 | -0.86486 | 50.033 | -0.097297 | -0.097297 | -0.97297 | -0.91892 | -0.91892 | 0 | 48 | 1 | 1 | -0.91892 | 10 | 0 | 0
1579.5 | 50.031 | 50.031 | -0.086486 | -0.086486 | -0.86486 | 50.033 | -0.097297 | -0.097297 | -0.97297 | -0.91892 | -0.91892 | 0 | 48 | 1 | 1 | -0.91892 | 10 | 0 | 0
1579.55 | 50.031 | 50.031 | -0.086486 | -0.086486 | -0.86486 | 50.033 | -0.097297 | -0.097297 | -0.97297 | -0.91892 | -0.91892 | 0 | 48 | 1 | 1 | -0.91892 | 10 | 0 | 0
1579.6 | 50.031 | 50.031 | -0.086486 | -0.086486 | -0.86486 | 50.033 | -0.097297 | -0.097297 | -0.97297 | -0.91892 | -0.91892 | 0 | 48 | 1 | 1 | -0.91892 | 10 | 0 | 0
1579.65 | 50.031 | 50.031 | -0.086486 | -0.086486 | -0.86486 | 50.033 | -0.097297 | -0.097297 | -0.97297 | -0.91892 | -0.91892 | 0 | 48 | 1 | 1 | -0.91892 | 10 | 0 | 0
1579.7 | 50.031 | 50.031 | -0.086486 | -0.086486 | -0.86486 | 50.033 | -0.097297 | -0.097297 | -0.97297 | -0.91892 | -0.91892 | 0 | 48 | 1 | 1 | -0.91892 | 10 | 0 | 0
1579.75 | 50.031 | 50.031 | -0.086486 | -0.086486 | -0.86486 | 50.033 | -0.097297 | -0.097297 | -0.97297 | -0.91892 | -0.91892 | 0 | 48 | 1 | 1 | -0.91892 | 10 | 0 | 0
1579.8 | 50.031 | 50.031 | -0.086486 | -0.086486 | -0.86486 | 50.033 | -0.097297 | -0.097297 | -0.97297 | -0.91892 | -0.91892 | 0 | 48 | 1 | 1 | -0.91892 | 10 | 0 | 0
1579.85 | 50.031 | 50.031 | -0.086486 | -0.086486 | -0.86486 | 50.033 | -0.097297 | -0.097297 | -0.97297 | -0.91892 | -0.91892 | 0 | 48 | 1 | 1 | -0.91892 | 10 | 0 | 0
1579.9 | 50.031 | 50.031 | -0.086486 | -0.086486 | -0.86486 | 50.033 | -0.097297 | -0.097297 | -0.97297 | -0.91892 | -0.91892 | 0 | 48 | 1 | 1 | -0.91892 | 10 | 0 | 0
1579.95 | 50.031 | 50.031 | -0.086486 | -0.086486 | -0.86486 | 50.033 | -0.097297 | -0.097297 | -0.97297 | -0.91892 | -0.91892 | 0 | 48 | 1 | 1 | -0.91892 | 10 | 0 | 0
1580 | 50.033 | 50.031 | -0.086486 | -0.086486 | -0.86486 | 50.033 | -0.097297 | -0.097297 | -0.97297 | -0.91892 | -0.91892 | 0 | 48 | 1 | 1 | -0.91892 | 10 | 0 | 0
1580.05 | 50.033 | 50.031 | -0.086486 | -0.086486 | -0.86486 | 50.033 | -0.097297 | -0.097297 | -0.97297 | -0.91892 | -0.91892 | 0 | 48 | 1 | 1 | -0.91892 | 10 | 0 | 0
1580.1 | 50.033 | 50.031 | -0.086486 | -0.086486 | -0.86486 | 50.033 | -0.097297 | -0.097297 | -0.97297 | -0.91892 | -0.91892 | 0 | 48 | 1 | 1 | -0.91892 | 10 | 0 | 0
1580.15 | 50.033 | 50.031 | -0.086486 | -0.086486 | -0.86486 | 50.033 | -0.097297 | -0.097297 | -0.97297 | -0.91892 | -0.91892 | 0 | 48 | 1 | 1 | -0.91892 | 10 | 0 | 0
1580.2 | 50.033 | 50.031 | -0.086486 | -0.086486 | -0.86486 | 50.033 | -0.097297 | -0.097297 | -0.97297 | -0.91892 | -0.91892 | 0 | 48 | 1 | 1 | -0.91892 | 10 | 0 | 0
1580.25 | 50.033 | 50.031 | -0.086486 | -0.086486 | -0.86486 | 50.033 | -0.097297 | -0.097297 | -0.97297 | -0.91892 | -0.91892 | 0 | 48 | 1 | 1 | -0.91892 | 10 | 0 | 0
1580.3 | 50.033 | 50.031 | -0.086486 | -0.086486 | -0.86486 | 50.033 | -0.097297 | -0.097297 | -0.97297 | -0.91892 | -0.91892 | 0 | 48 | 1 | 1 | -0.91892 | 10 | 0 | 0
1580.35 | 50.033 | 50.031 | -0.086486 | -0.086486 | -0.86486 | 50.033 | -0.097297 | -0.097297 | -0.97297 | -0.91892 | -0.91892 | 0 | 48 | 1 | 1 | -0.91892 | 10 | 0 | 0
1580.4 | 50.033 | 50.031 | -0.086486 | -0.086486 | -0.86486 | 50.033 | -0.097297 | -0.097297 | -0.97297 | -0.91892 | -0.91892 | 0 | 48 | 1 | 1 | -0.91892 | 10 | 0 | 0
1580.45 | 50.033 | 50.031 | -0.086486 | -0.086486 | -0.86486 | 50.033 | -0.097297 | -0.097297 | -0.97297 | -0.91892 | -0.91892 | 0 | 48 | 1 | 1 | -0.91892 | 10 | 0 | 0
1580.5 | 50.033 | 50.031 | -0.086486 | -0.086486 | -0.86486 | 50.033 | -0.097297 | -0.097297 | -0.97297 | -0.91892 | -0.91892 | 0 | 48 | 1 | 1 | -0.91892 | 10 | 0 | 0
1580.55 | 50.033 | 50.031 | -0.086486 | -0.086486 | -0.86486 | 50.033 | -0.097297 | -0.097297 | -0.97297 | -0.91892 | -0.91892 | 0 | 48 | 1 | 1 | -0.91892 | 10 | 0 | 0
1580.6 | 50.035 | 50.031 | -0.086486 | -0.086486 | -0.86486 | 50.035 | -0.10811 | -0.10811 | -1.0811 | -0.97297 | -0.97297 | 0 | 48 | 1 | 1 | -0.97297 | 10 | 0 | 0
1580.65 | 50.035 | 50.031 | -0.086486 | -0.086486 | -0.86486 | 50.035 | -0.10811 | -0.10811 | -1.0811 | -0.97297 | -0.97297 | 0 | 48 | 1 | 1 | -0.97297 | 10 | 0 | 0
1580.7 | 50.035 | 50.031 | -0.086486 | -0.086486 | -0.86486 | 50.035 | -0.10811 | -0.10811 | -1.0811 | -0.97297 | -0.97297 | 0 | 48 | 1 | 1 | -0.97297 | 10 | 0 | 0
1580.75 | 50.035 | 50.031 | -0.086486 | -0.086486 | -0.86486 | 50.035 | -0.10811 | -0.10811 | -1.0811 | -0.97297 | -0.97297 | 0 | 48 | 1 | 1 | -0.97297 | 10 | 0 | 0
1580.8 | 50.035 | 50.031 | -0.086486 | -0.086486 | -0.86486 | 50.035 | -0.10811 | -0.10811 | -1.0811 | -0.97297 | -0.97297 | 0 | 48 | 1 | 1 | -0.97297 | 10 | 0 | 0
1580.85 | 50.035 | 50.031 | -0.086486 | -0.086486 | -0.86486 | 50.035 | -0.10811 | -0.10811 | -1.0811 | -0.97297 | -0.97297 | 0 | 48 | 1 | 1 | -0.97297 | 10 | 0 | 0
1580.9 | 50.035 | 50.031 | -0.086486 | -0.086486 | -0.86486 | 50.035 | -0.10811 | -0.10811 | -1.0811 | -0.97297 | -0.97297 | 0 | 48 | 1 | 1 | -0.97297 | 10 | 0 | 0
1580.95 | 50.035 | 50.031 | -0.086486 | -0.086486 | -0.86486 | 50.035 | -0.10811 | -0.10811 | -1.0811 | -0.97297 | -0.97297 | 0 | 48 | 1 | 1 | -0.97297 | 10 | 0 | 0
1581 | 50.035 | 50.031 | -0.086486 | -0.086486 | -0.86486 | 50.035 | -0.10811 | -0.10811 | -1.0811 | -0.97297 | -0.97297 | 0 | 48 | 1 | 1 | -0.97297 | 10 | 0 | 0
1581.05 | 50.035 | 50.031 | -0.086486 | -0.086486 | -0.86486 | 50.035 | -0.10811 | -0.10811 | -1.0811 | -0.97297 | -0.97297 | 0 | 48 | 1 | 1 | -0.97297 | 10 | 0 | 0
1581.1 | 50.035 | 50.031 | -0.086486 | -0.086486 | -0.86486 | 50.035 | -0.10811 | -0.10811 | -1.0811 | -0.97297 | -0.97297 | 0 | 48 | 1 | 1 | -0.97297 | 10 | 0 | 0
1581.15 | 50.035 | 50.031 | -0.086486 | -0.086486 | -0.86486 | 50.035 | -0.10811 | -0.10811 | -1.0811 | -0.97297 | -0.97297 | 0 | 48 | 1 | 1 | -0.97297 | 10 | 0 | 0
1581.2 | 50.035 | 50.031 | -0.086486 | -0.086486 | -0.86486 | 50.035 | -0.10811 | -0.10811 | -1.0811 | -0.97297 | -0.97297 | 0 | 48 | 1 | 1 | -0.97297 | 10 | 0 | 0
1581.25 | 50.035 | 50.031 | -0.086486 | -0.086486 | -0.86486 | 50.035 | -0.10811 | -0.10811 | -1.0811 | -0.97297 | -0.97297 | 0 | 48 | 1 | 1 | -0.97297 | 10 | 0 | 0
1581.3 | 50.035 | 50.031 | -0.086486 | -0.086486 | -0.86486 | 50.035 | -0.10811 | -0.10811 | -1.0811 | -0.97297 | -0.97297 | 0 | 48 | 1 | 1 | -0.97297 | 10 | 0 | 0
1581.35 | 50.035 | 50.031 | -0.086486 | -0.086486 | -0.86486 | 50.035 | -0.10811 | -0.10811 | -1.0811 | -0.97297 | -0.97297 | 0 | 48 | 1 | 1 | -0.97297 | 10 | 0 | 0
1581.4 | 50.035 | 50.031 | -0.086486 | -0.086486 | -0.86486 | 50.035 | -0.10811 | -0.10811 | -1.0811 | -0.97297 | -0.97297 | 0 | 48 | 1 | 1 | -0.97297 | 10 | 0 | 0
1581.45 | 50.035 | 50.031 | -0.086486 | -0.086486 | -0.86486 | 50.035 | -0.10811 | -0.10811 | -1.0811 | -0.97297 | -0.97297 | 0 | 48 | 1 | 1 | -0.97297 | 10 | 0 | 0
1581.5 | 50.035 | 50.031 | -0.086486 | -0.086486 | -0.86486 | 50.035 | -0.10811 | -0.10811 | -1.0811 | -0.97297 | -0.97297 | 0 | 48 | 1 | 1 | -0.97297 | 10 | 0 | 0
1581.55 | 50.035 | 50.031 | -0.086486 | -0.086486 | -0.86486 | 50.035 | -0.10811 | -0.10811 | -1.0811 | -0.97297 | -0.97297 | 0 | 48 | 1 | 1 | -0.97297 | 10 | 0 | 0
1581.6 | 50.035 | 50.031 | -0.086486 | -0.086486 | -0.86486 | 50.035 | -0.10811 | -0.10811 | -1.0811 | -0.97297 | -0.97297 | 0 | 48 | 1 | 1 | -0.97297 | 10 | 0 | 0
1581.65 | 50.035 | 50.031 | -0.086486 | -0.086486 | -0.86486 | 50.035 | -0.10811 | -0.10811 | -1.0811 | -0.97297 | -0.97297 | 0 | 48 | 1 | 1 | -0.97297 | 10 | 0 | 0
1581.7 | 50.035 | 50.031 | -0.086486 | -0.086486 | -0.86486 | 50.035 | -0.10811 | -0.10811 | -1.0811 | -0.97297 | -0.97297 | 0 | 48 | 1 | 1 | -0.97297 | 10 | 0 | 0
1581.75 | 50.035 | 50.031 | -0.086486 | -0.086486 | -0.86486 | 50.035 | -0.10811 | -0.10811 | -1.0811 | -0.97297 | -0.97297 | 0 | 48 | 1 | 1 | -0.97297 | 10 | 0 | 0
1581.8 | 50.039 | 50.031 | -0.086486 | -0.086486 | -0.86486 | 50.039 | -0.12973 | -0.12973 | -1.2973 | -1.0811 | -1.0811 | 0 | 48 | 1 | 1 | -1.0811 | 10 | 0 | 0
1581.85 | 50.039 | 50.031 | -0.086486 | -0.086486 | -0.86486 | 50.039 | -0.12973 | -0.12973 | -1.2973 | -1.0811 | -1.0811 | 0 | 48 | 1 | 1 | -1.0811 | 10 | 0 | 0
1581.9 | 50.039 | 50.031 | -0.086486 | -0.086486 | -0.86486 | 50.039 | -0.12973 | -0.12973 | -1.2973 | -1.0811 | -1.0811 | 0 | 48 | 1 | 1 | -1.0811 | 10 | 0 | 0
1581.95 | 50.035 | 50.031 | -0.086486 | -0.086486 | -0.86486 | 50.039 | -0.12973 | -0.12973 | -1.2973 | -1.0811 | -1.0811 | 0 | 48 | 1 | 1 | -1.0811 | 10 | 0 | 0
1582 | 50.035 | 50.033 | -0.097297 | -0.092736 | -0.92736 | 50.039 | -0.12973 | -0.12973 | -1.2973 | -1.1123 | -1.1123 | 0 | 48 | 1 | 1 | -1.1123 | 10 | 0 | 0
1582.05 | 50.035 | 50.033 | -0.097297 | -0.097297 | -0.97297 | 50.039 | -0.12973 | -0.12973 | -1.2973 | -1.1351 | -1.1351 | 0 | 48 | 1 | 1 | -1.1351 | 10 | 0 | 0
1582.1 | 50.038 | 50.033 | -0.097297 | -0.097297 | -0.97297 | 50.039 | -0.12973 | -0.12973 | -1.2973 | -1.1351 | -1.1351 | 0 | 48 | 1 | 1 | -1.1351 | 10 | 0 | 0
1582.15 | 50.038 | 50.033 | -0.097297 | -0.097297 | -0.97297 | 50.039 | -0.12973 | -0.12973 | -1.2973 | -1.1351 | -1.1351 | 0 | 48 | 1 | 1 | -1.1351 | 10 | 0 | 0
1582.2 | 50.038 | 50.033 | -0.097297 | -0.097297 | -0.97297 | 50.039 | -0.12973 | -0.12973 | -1.2973 | -1.1351 | -1.1351 | 0 | 48 | 1 | 1 | -1.1351 | 10 | 0 | 0
1582.25 | 50.038 | 50.033 | -0.097297 | -0.097297 | -0.97297 | 50.039 | -0.12973 | -0.12973 | -1.2973 | -1.1351 | -1.1351 | 0 | 48 | 1 | 1 | -1.1351 | 10 | 0 | 0
1582.3 | 50.038 | 50.033 | -0.097297 | -0.097297 | -0.97297 | 50.039 | -0.12973 | -0.12973 | -1.2973 | -1.1351 | -1.1351 | 0 | 48 | 1 | 1 | -1.1351 | 10 | 0 | 0
1582.35 | 50.038 | 50.033 | -0.097297 | -0.097297 | -0.97297 | 50.039 | -0.12973 | -0.12973 | -1.2973 | -1.1351 | -1.1351 | 0 | 48 | 1 | 1 | -1.1351 | 10 | 0 | 0
1582.4 | 50.038 | 50.033 | -0.097297 | -0.097297 | -0.97297 | 50.039 | -0.12973 | -0.12973 | -1.2973 | -1.1351 | -1.1351 | 0 | 48 | 1 | 1 | -1.1351 | 10 | 0 | 0
1582.45 | 50.038 | 50.033 | -0.097297 | -0.097297 | -0.97297 | 50.039 | -0.12973 | -0.12973 | -1.2973 | -1.1351 | -1.1351 | 0 | 48 | 1 | 1 | -1.1351 | 10 | 0 | 0
1582.5 | 50.038 | 50.033 | -0.097297 | -0.097297 | -0.97297 | 50.039 | -0.12973 | -0.12973 | -1.2973 | -1.1351 | -1.1351 | 0 | 48 | 1 | 1 | -1.1351 | 10 | 0 | 0
1582.55 | 50.038 | 50.033 | -0.097297 | -0.097297 | -0.97297 | 50.039 | -0.12973 | -0.12973 | -1.2973 | -1.1351 | -1.1351 | 0 | 48 | 1 | 1 | -1.1351 | 10 | 0 | 0
1582.6 | 50.038 | 50.035 | -0.10811 | -0.10355 | -1.0355 | 50.039 | -0.12973 | -0.12973 | -1.2973 | -1.1664 | -1.1664 | 0 | 48 | 1 | 1 | -1.1664 | 10 | 0 | 0
1582.65 | 50.038 | 50.035 | -0.10811 | -0.10811 | -1.0811 | 50.039 | -0.12973 | -0.12973 | -1.2973 | -1.1892 | -1.1892 | 0 | 48 | 1 | 1 | -1.1892 | 10 | 0 | 0
1582.7 | 50.039 | 50.035 | -0.10811 | -0.10811 | -1.0811 | 50.039 | -0.12973 | -0.12973 | -1.2973 | -1.1892 | -1.1892 | 0 | 48 | 1 | 1 | -1.1892 | 10 | 0 | 0
1582.75 | 50.039 | 50.035 | -0.10811 | -0.10811 | -1.0811 | 50.039 | -0.12973 | -0.12973 | -1.2973 | -1.1892 | -1.1892 | 0 | 48 | 1 | 1 | -1.1892 | 10 | 0 | 0
1582.8 | 50.039 | 50.035 | -0.10811 | -0.10811 | -1.0811 | 50.039 | -0.12973 | -0.12973 | -1.2973 | -1.1892 | -1.1892 | 0 | 48 | 1 | 1 | -1.1892 | 10 | 0 | 0
1582.85 | 50.039 | 50.035 | -0.10811 | -0.10811 | -1.0811 | 50.039 | -0.12973 | -0.12973 | -1.2973 | -1.1892 | -1.1892 | 0 | 48 | 1 | 1 | -1.1892 | 10 | 0 | 0
1582.9 | 50.039 | 50.035 | -0.10811 | -0.10811 | -1.0811 | 50.039 | -0.12973 | -0.12973 | -1.2973 | -1.1892 | -1.1892 | 0 | 48 | 1 | 1 | -1.1892 | 10 | 0 | 0
1582.95 | 50.039 | 50.035 | -0.10811 | -0.10811 | -1.0811 | 50.039 | -0.12973 | -0.12973 | -1.2973 | -1.1892 | -1.1892 | 0 | 48 | 1 | 1 | -1.1892 | 10 | 0 | 0
1583 | 50.039 | 50.035 | -0.10811 | -0.10811 | -1.0811 | 50.039 | -0.12973 | -0.12973 | -1.2973 | -1.1892 | -1.1892 | 0 | 48 | 1 | 1 | -1.1892 | 10 | 0 | 0
1583.05 | 50.039 | 50.035 | -0.10811 | -0.10811 | -1.0811 | 50.039 | -0.12973 | -0.12973 | -1.2973 | -1.1892 | -1.1892 | 0 | 48 | 1 | 1 | -1.1892 | 10 | 0 | 0
1583.1 | 50.039 | 50.035 | -0.10811 | -0.10811 | -1.0811 | 50.039 | -0.12973 | -0.12973 | -1.2973 | -1.1892 | -1.1892 | 0 | 48 | 1 | 1 | -1.1892 | 10 | 0 | 0
1583.15 | 50.039 | 50.035 | -0.10811 | -0.10811 | -1.0811 | 50.039 | -0.12973 | -0.12973 | -1.2973 | -1.1892 | -1.1892 | 0 | 48 | 1 | 1 | -1.1892 | 10 | 0 | 0
1583.2 | 50.039 | 50.035 | -0.10811 | -0.10811 | -1.0811 | 50.039 | -0.12973 | -0.12973 | -1.2973 | -1.1892 | -1.1892 | 0 | 48 | 1 | 1 | -1.1892 | 10 | 0 | 0
1583.25 | 50.039 | 50.035 | -0.10811 | -0.10811 | -1.0811 | 50.039 | -0.12973 | -0.12973 | -1.2973 | -1.1892 | -1.1892 | 0 | 48 | 1 | 1 | -1.1892 | 10 | 0 | 0
1583.3 | 50.039 | 50.035 | -0.10811 | -0.10811 | -1.0811 | 50.039 | -0.12973 | -0.12973 | -1.2973 | -1.1892 | -1.1892 | 0 | 48 | 1 | 1 | -1.1892 | 10 | 0 | 0
1583.35 | 50.039 | 50.035 | -0.10811 | -0.10811 | -1.0811 | 50.039 | -0.12973 | -0.12973 | -1.2973 | -1.1892 | -1.1892 | 0 | 48 | 1 | 1 | -1.1892 | 10 | 0 | 0
1583.4 | 50.04 | 50.035 | -0.10811 | -0.10811 | -1.0811 | 50.04 | -0.13514 | -0.13514 | -1.3514 | -1.2162 | -1.2162 | 0 | 48 | 1 | 1 | -1.2162 | 10 | 0 | 0
1583.45 | 50.04 | 50.035 | -0.10811 | -0.10811 | -1.0811 | 50.04 | -0.13514 | -0.13514 | -1.3514 | -1.2162 | -1.2162 | 0 | 48 | 1 | 1 | -1.2162 | 10 | 0 | 0
1583.5 | 50.04 | 50.035 | -0.10811 | -0.10811 | -1.0811 | 50.04 | -0.13514 | -0.13514 | -1.3514 | -1.2162 | -1.2162 | 0 | 48 | 1 | 1 | -1.2162 | 10 | 0 | 0
1583.55 | 50.04 | 50.035 | -0.10811 | -0.10811 | -1.0811 | 50.04 | -0.13514 | -0.13514 | -1.3514 | -1.2162 | -1.2162 | 0 | 48 | 1 | 1 | -1.2162 | 10 | 0 | 0
1583.6 | 50.04 | 50.035 | -0.10811 | -0.10811 | -1.0811 | 50.04 | -0.13514 | -0.13514 | -1.3514 | -1.2162 | -1.2162 | 0 | 48 | 1 | 1 | -1.2162 | 10 | 0 | 0
1583.65 | 50.04 | 50.035 | -0.10811 | -0.10811 | -1.0811 | 50.04 | -0.13514 | -0.13514 | -1.3514 | -1.2162 | -1.2162 | 0 | 48 | 1 | 1 | -1.2162 | 10 | 0 | 0
1583.7 | 50.04 | 50.035 | -0.10811 | -0.10811 | -1.0811 | 50.04 | -0.13514 | -0.13514 | -1.3514 | -1.2162 | -1.2162 | 0 | 48 | 1 | 1 | -1.2162 | 10 | 0 | 0
1583.75 | 50.04 | 50.035 | -0.10811 | -0.10811 | -1.0811 | 50.04 | -0.13514 | -0.13514 | -1.3514 | -1.2162 | -1.2162 | 0 | 48 | 1 | 1 | -1.2162 | 10 | 0 | 0
1583.8 | 50.04 | 50.035 | -0.10811 | -0.10811 | -1.0811 | 50.04 | -0.13514 | -0.13514 | -1.3514 | -1.2162 | -1.2162 | 0 | 48 | 1 | 1 | -1.2162 | 10 | 0 | 0
1583.85 | 50.04 | 50.035 | -0.10811 | -0.10811 | -1.0811 | 50.04 | -0.13514 | -0.13514 | -1.3514 | -1.2162 | -1.2162 | 0 | 48 | 1 | 1 | -1.2162 | 10 | 0 | 0
1583.9 | 50.04 | 50.035 | -0.10811 | -0.10811 | -1.0811 | 50.04 | -0.13514 | -0.13514 | -1.3514 | -1.2162 | -1.2162 | 0 | 48 | 1 | 1 | -1.2162 | 10 | 0 | 0
1583.95 | 50.04 | 50.035 | -0.10811 | -0.10811 | -1.0811 | 50.04 | -0.13514 | -0.13514 | -1.3514 | -1.2162 | -1.2162 | 0 | 48 | 1 | 1 | -1.2162 | 10 | 0 | 0
1584 | 50.04 | 50.035 | -0.10811 | -0.10811 | -1.0811 | 50.04 | -0.13514 | -0.13514 | -1.3514 | -1.2162 | -1.2162 | 0 | 48 | 1 | 1 | -1.2162 | 10 | 0 | 0
1584.05 | 50.04 | 50.035 | -0.10811 | -0.10811 | -1.0811 | 50.04 | -0.13514 | -0.13514 | -1.3514 | -1.2162 | -1.2162 | 0 | 48 | 1 | 1 | -1.2162 | 10 | 0 | 0
1584.1 | 50.04 | 50.038 | -0.12432 | -0.11436 | -1.1436 | 50.04 | -0.13514 | -0.13514 | -1.3514 | -1.2475 | -1.2475 | 0 | 48 | 1 | 1 | -1.2475 | 10 | 0 | 0
1584.15 | 50.04 | 50.038 | -0.12432 | -0.12061 | -1.2061 | 50.04 | -0.13514 | -0.13514 | -1.3514 | -1.2787 | -1.2787 | 0 | 48 | 1 | 1 | -1.2787 | 10 | 0 | 0
1584.2 | 50.04 | 50.038 | -0.12432 | -0.12432 | -1.2432 | 50.04 | -0.13514 | -0.13514 | -1.3514 | -1.2973 | -1.2973 | 0 | 48 | 1 | 1 | -1.2973 | 10 | 0 | 0
1584.25 | 50.04 | 50.038 | -0.12432 | -0.12432 | -1.2432 | 50.04 | -0.13514 | -0.13514 | -1.3514 | -1.2973 | -1.2973 | 0 | 48 | 1 | 1 | -1.2973 | 10 | 0 | 0
1584.3 | 50.04 | 50.038 | -0.12432 | -0.12432 | -1.2432 | 50.04 | -0.13514 | -0.13514 | -1.3514 | -1.2973 | -1.2973 | 0 | 48 | 1 | 1 | -1.2973 | 10 | 0 | 0
1584.35 | 50.04 | 50.038 | -0.12432 | -0.12432 | -1.2432 | 50.04 | -0.13514 | -0.13514 | -1.3514 | -1.2973 | -1.2973 | 0 | 48 | 1 | 1 | -1.2973 | 10 | 0 | 0
1584.4 | 50.04 | 50.038 | -0.12432 | -0.12432 | -1.2432 | 50.04 | -0.13514 | -0.13514 | -1.3514 | -1.2973 | -1.2973 | 0 | 48 | 1 | 1 | -1.2973 | 10 | 0 | 0
1584.45 | 50.04 | 50.038 | -0.12432 | -0.12432 | -1.2432 | 50.04 | -0.13514 | -0.13514 | -1.3514 | -1.2973 | -1.2973 | 0 | 48 | 1 | 1 | -1.2973 | 10 | 0 | 0
1584.5 | 50.04 | 50.038 | -0.12432 | -0.12432 | -1.2432 | 50.04 | -0.13514 | -0.13514 | -1.3514 | -1.2973 | -1.2973 | 0 | 48 | 1 | 1 | -1.2973 | 10 | 0 | 0
1584.55 | 50.04 | 50.038 | -0.12432 | -0.12432 | -1.2432 | 50.04 | -0.13514 | -0.13514 | -1.3514 | -1.2973 | -1.2973 | 0 | 48 | 1 | 1 | -1.2973 | 10 | 0 | 0
1584.6 | 50.041 | 50.038 | -0.12432 | -0.12432 | -1.2432 | 50.041 | -0.14054 | -0.14054 | -1.4054 | -1.3243 | -1.3243 | 0 | 48 | 1 | 1 | -1.3243 | 10 | 0 | 0
1584.65 | 50.041 | 50.038 | -0.12432 | -0.12432 | -1.2432 | 50.041 | -0.14054 | -0.14054 | -1.4054 | -1.3243 | -1.3243 | 0 | 48 | 1 | 1 | -1.3243 | 10 | 0 | 0
1584.7 | 50.041 | 50.039 | -0.12973 | -0.12973 | -1.2973 | 50.041 | -0.14054 | -0.14054 | -1.4054 | -1.3514 | -1.3514 | 0 | 48 | 1 | 1 | -1.3514 | 10 | 0 | 0
1584.75 | 50.041 | 50.039 | -0.12973 | -0.12973 | -1.2973 | 50.041 | -0.14054 | -0.14054 | -1.4054 | -1.3514 | -1.3514 | 0 | 48 | 1 | 1 | -1.3514 | 10 | 0 | 0
1584.8 | 50.041 | 50.039 | -0.12973 | -0.12973 | -1.2973 | 50.041 | -0.14054 | -0.14054 | -1.4054 | -1.3514 | -1.3514 | 0 | 48 | 1 | 1 | -1.3514 | 10 | 0 | 0
1584.85 | 50.043 | 50.039 | -0.12973 | -0.12973 | -1.2973 | 50.043 | -0.15135 | -0.15135 | -1.5135 | -1.4054 | -1.4054 | 0 | 48 | 1 | 1 | -1.4054 | 10 | 0 | 0
1584.9 | 50.043 | 50.039 | -0.12973 | -0.12973 | -1.2973 | 50.043 | -0.15135 | -0.15135 | -1.5135 | -1.4054 | -1.4054 | 0 | 48 | 1 | 1 | -1.4054 | 10 | 0 | 0
1584.95 | 50.043 | 50.039 | -0.12973 | -0.12973 | -1.2973 | 50.043 | -0.15135 | -0.15135 | -1.5135 | -1.4054 | -1.4054 | 0 | 48 | 1 | 1 | -1.4054 | 10 | 0 | 0
1585 | 50.043 | 50.039 | -0.12973 | -0.12973 | -1.2973 | 50.043 | -0.15135 | -0.15135 | -1.5135 | -1.4054 | -1.4054 | 0 | 48 | 1 | 1 | -1.4054 | 10 | 0 | 0
1585.05 | 50.04 | 50.039 | -0.12973 | -0.12973 | -1.2973 | 50.043 | -0.15135 | -0.15135 | -1.5135 | -1.4054 | -1.4054 | 0 | 48 | 1 | 1 | -1.4054 | 10 | 0 | 0
1585.1 | 50.04 | 50.039 | -0.12973 | -0.12973 | -1.2973 | 50.043 | -0.15135 | -0.15135 | -1.5135 | -1.4054 | -1.4054 | 0 | 48 | 1 | 1 | -1.4054 | 10 | 0 | 0
1585.15 | 50.042 | 50.039 | -0.12973 | -0.12973 | -1.2973 | 50.043 | -0.15135 | -0.15135 | -1.5135 | -1.4054 | -1.4054 | 0 | 48 | 1 | 1 | -1.4054 | 10 | 0 | 0
1585.2 | 50.042 | 50.039 | -0.12973 | -0.12973 | -1.2973 | 50.043 | -0.15135 | -0.15135 | -1.5135 | -1.4054 | -1.4054 | 0 | 48 | 1 | 1 | -1.4054 | 10 | 0 | 0
1585.25 | 50.042 | 50.039 | -0.12973 | -0.12973 | -1.2973 | 50.043 | -0.15135 | -0.15135 | -1.5135 | -1.4054 | -1.4054 | 0 | 48 | 1 | 1 | -1.4054 | 10 | 0 | 0
1585.3 | 50.042 | 50.039 | -0.12973 | -0.12973 | -1.2973 | 50.043 | -0.15135 | -0.15135 | -1.5135 | -1.4054 | -1.4054 | 0 | 48 | 1 | 1 | -1.4054 | 10 | 0 | 0
1585.35 | 50.042 | 50.039 | -0.12973 | -0.12973 | -1.2973 | 50.043 | -0.15135 | -0.15135 | -1.5135 | -1.4054 | -1.4054 | 0 | 48 | 1 | 1 | -1.4054 | 10 | 0 | 0
1585.4 | 50.042 | 50.04 | -0.13514 | -0.13514 | -1.3514 | 50.043 | -0.15135 | -0.15135 | -1.5135 | -1.4324 | -1.4324 | 0 | 48 | 1 | 1 | -1.4324 | 10 | 0 | 0
1585.45 | 50.042 | 50.04 | -0.13514 | -0.13514 | -1.3514 | 50.043 | -0.15135 | -0.15135 | -1.5135 | -1.4324 | -1.4324 | 0 | 48 | 1 | 1 | -1.4324 | 10 | 0 | 0
1585.5 | 50.042 | 50.04 | -0.13514 | -0.13514 | -1.3514 | 50.043 | -0.15135 | -0.15135 | -1.5135 | -1.4324 | -1.4324 | 0 | 48 | 1 | 1 | -1.4324 | 10 | 0 | 0
1585.55 | 50.042 | 50.04 | -0.13514 | -0.13514 | -1.3514 | 50.043 | -0.15135 | -0.15135 | -1.5135 | -1.4324 | -1.4324 | 0 | 48 | 1 | 1 | -1.4324 | 10 | 0 | 0
1585.6 | 50.042 | 50.04 | -0.13514 | -0.13514 | -1.3514 | 50.043 | -0.15135 | -0.15135 | -1.5135 | -1.4324 | -1.4324 | 0 | 48 | 1 | 1 | -1.4324 | 10 | 0 | 0
1585.65 | 50.042 | 50.04 | -0.13514 | -0.13514 | -1.3514 | 50.043 | -0.15135 | -0.15135 | -1.5135 | -1.4324 | -1.4324 | 0 | 48 | 1 | 1 | -1.4324 | 10 | 0 | 0
1585.7 | 50.042 | 50.04 | -0.13514 | -0.13514 | -1.3514 | 50.043 | -0.15135 | -0.15135 | -1.5135 | -1.4324 | -1.4324 | 0 | 48 | 1 | 1 | -1.4324 | 10 | 0 | 0
1585.75 | 50.042 | 50.04 | -0.13514 | -0.13514 | -1.3514 | 50.043 | -0.15135 | -0.15135 | -1.5135 | -1.4324 | -1.4324 | 0 | 48 | 1 | 1 | -1.4324 | 10 | 0 | 0
1585.8 | 50.042 | 50.04 | -0.13514 | -0.13514 | -1.3514 | 50.043 | -0.15135 | -0.15135 | -1.5135 | -1.4324 | -1.4324 | 0 | 48 | 1 | 1 | -1.4324 | 10 | 0 | 0
1585.85 | 50.042 | 50.04 | -0.13514 | -0.13514 | -1.3514 | 50.043 | -0.15135 | -0.15135 | -1.5135 | -1.4324 | -1.4324 | 0 | 48 | 1 | 1 | -1.4324 | 10 | 0 | 0
1585.9 | 50.042 | 50.04 | -0.13514 | -0.13514 | -1.3514 | 50.043 | -0.15135 | -0.15135 | -1.5135 | -1.4324 | -1.4324 | 0 | 48 | 1 | 1 | -1.4324 | 10 | 0 | 0
1585.95 | 50.042 | 50.04 | -0.13514 | -0.13514 | -1.3514 | 50.043 | -0.15135 | -0.15135 | -1.5135 | -1.4324 | -1.4324 | 0 | 48 | 1 | 1 | -1.4324 | 10 | 0 | 0
1586 | 50.042 | 50.04 | -0.13514 | -0.13514 | -1.3514 | 50.043 | -0.15135 | -0.15135 | -1.5135 | -1.4324 | -1.4324 | 0 | 48 | 1 | 1 | -1.4324 | 10 | 0 | 0
1586.05 | 50.042 | 50.04 | -0.13514 | -0.13514 | -1.3514 | 50.043 | -0.15135 | -0.15135 | -1.5135 | -1.4324 | -1.4324 | 0 | 48 | 1 | 1 | -1.4324 | 10 | 0 | 0
1586.1 | 50.042 | 50.04 | -0.13514 | -0.13514 | -1.3514 | 50.043 | -0.15135 | -0.15135 | -1.5135 | -1.4324 | -1.4324 | 0 | 48 | 1 | 1 | -1.4324 | 10 | 0 | 0
1586.15 | 50.042 | 50.04 | -0.13514 | -0.13514 | -1.3514 | 50.043 | -0.15135 | -0.15135 | -1.5135 | -1.4324 | -1.4324 | 0 | 48 | 1 | 1 | -1.4324 | 10 | 0 | 0
1586.2 | 50.042 | 50.04 | -0.13514 | -0.13514 | -1.3514 | 50.043 | -0.15135 | -0.15135 | -1.5135 | -1.4324 | -1.4324 | 0 | 48 | 1 | 1 | -1.4324 | 10 | 0 | 0
1586.25 | 50.042 | 50.04 | -0.13514 | -0.13514 | -1.3514 | 50.043 | -0.15135 | -0.15135 | -1.5135 | -1.4324 | -1.4324 | 0 | 48 | 1 | 1 | -1.4324 | 10 | 0 | 0
1586.3 | 50.042 | 50.04 | -0.13514 | -0.13514 | -1.3514 | 50.043 | -0.15135 | -0.15135 | -1.5135 | -1.4324 | -1.4324 | 0 | 48 | 1 | 1 | -1.4324 | 10 | 0 | 0
1586.35 | 50.042 | 50.04 | -0.13514 | -0.13514 | -1.3514 | 50.043 | -0.15135 | -0.15135 | -1.5135 | -1.4324 | -1.4324 | 0 | 48 | 1 | 1 | -1.4324 | 10 | 0 | 0
1586.4 | 50.042 | 50.04 | -0.13514 | -0.13514 | -1.3514 | 50.043 | -0.15135 | -0.15135 | -1.5135 | -1.4324 | -1.4324 | 0 | 48 | 1 | 1 | -1.4324 | 10 | 0 | 0
1586.45 | 50.042 | 50.04 | -0.13514 | -0.13514 | -1.3514 | 50.043 | -0.15135 | -0.15135 | -1.5135 | -1.4324 | -1.4324 | 0 | 48 | 1 | 1 | -1.4324 | 10 | 0 | 0
1586.5 | 50.042 | 50.04 | -0.13514 | -0.13514 | -1.3514 | 50.043 | -0.15135 | -0.15135 | -1.5135 | -1.4324 | -1.4324 | 0 | 48 | 1 | 1 | -1.4324 | 10 | 0 | 0
1586.55 | 50.039 | 50.039 | -0.12973 | -0.12973 | -1.2973 | 50.043 | -0.15135 | -0.15135 | -1.5135 | -1.4054 | -1.4054 | 0 | 48 | 1 | 1 | -1.4054 | 10 | 0 | 0
1586.6 | 50.039 | 50.039 | -0.12973 | -0.12973 | -1.2973 | 50.043 | -0.15135 | -0.15135 | -1.5135 | -1.4054 | -1.4054 | 0 | 48 | 1 | 1 | -1.4054 | 10 | 0 | 0
1586.65 | 50.039 | 50.039 | -0.12973 | -0.12973 | -1.2973 | 50.043 | -0.15135 | -0.15135 | -1.5135 | -1.4054 | -1.4054 | 0 | 48 | 1 | 1 | -1.4054 | 10 | 0 | 0
1586.7 | 50.039 | 50.039 | -0.12973 | -0.12973 | -1.2973 | 50.043 | -0.15135 | -0.15135 | -1.5135 | -1.4054 | -1.4054 | 0 | 48 | 1 | 1 | -1.4054 | 10 | 0 | 0
1586.75 | 50.039 | 50.039 | -0.12973 | -0.12973 | -1.2973 | 50.043 | -0.15135 | -0.15135 | -1.5135 | -1.4054 | -1.4054 | 0 | 48 | 1 | 1 | -1.4054 | 10 | 0 | 0
1586.8 | 50.039 | 50.039 | -0.12973 | -0.12973 | -1.2973 | 50.043 | -0.15135 | -0.15135 | -1.5135 | -1.4054 | -1.4054 | 0 | 48 | 1 | 1 | -1.4054 | 10 | 0 | 0
1586.85 | 50.039 | 50.039 | -0.12973 | -0.12973 | -1.2973 | 50.043 | -0.15135 | -0.15135 | -1.5135 | -1.4054 | -1.4054 | 0 | 48 | 1 | 1 | -1.4054 | 10 | 0 | 0
1586.9 | 50.039 | 50.039 | -0.12973 | -0.12973 | -1.2973 | 50.043 | -0.15135 | -0.15135 | -1.5135 | -1.4054 | -1.4054 | 0 | 48 | 1 | 1 | -1.4054 | 10 | 0 | 0
1586.95 | 50.039 | 50.039 | -0.12973 | -0.12973 | -1.2973 | 50.043 | -0.15135 | -0.15135 | -1.5135 | -1.4054 | -1.4054 | 0 | 48 | 1 | 1 | -1.4054 | 10 | 0 | 0
1587 | 50.039 | 50.039 | -0.12973 | -0.12973 | -1.2973 | 50.043 | -0.15135 | -0.15135 | -1.5135 | -1.4054 | -1.4054 | 0 | 48 | 1 | 1 | -1.4054 | 10 | 0 | 0
1587.05 | 50.039 | 50.039 | -0.12973 | -0.12973 | -1.2973 | 50.042 | -0.14595 | -0.14595 | -1.4595 | -1.3784 | -1.3784 | 0 | 48 | 1 | 1 | -1.3784 | 10 | 0 | 0
1587.1 | 50.039 | 50.039 | -0.12973 | -0.12973 | -1.2973 | 50.042 | -0.14595 | -0.14595 | -1.4595 | -1.3784 | -1.3784 | 0 | 48 | 1 | 1 | -1.3784 | 10 | 0 | 0
1587.15 | 50.039 | 50.039 | -0.12973 | -0.12973 | -1.2973 | 50.042 | -0.14595 | -0.14595 | -1.4595 | -1.3784 | -1.3784 | 0 | 48 | 1 | 1 | -1.3784 | 10 | 0 | 0
1587.2 | 50.039 | 50.039 | -0.12973 | -0.12973 | -1.2973 | 50.042 | -0.14595 | -0.14595 | -1.4595 | -1.3784 | -1.3784 | 0 | 48 | 1 | 1 | -1.3784 | 10 | 0 | 0
1587.25 | 50.039 | 50.039 | -0.12973 | -0.12973 | -1.2973 | 50.042 | -0.14595 | -0.14595 | -1.4595 | -1.3784 | -1.3784 | 0 | 48 | 1 | 1 | -1.3784 | 10 | 0 | 0
1587.3 | 50.039 | 50.039 | -0.12973 | -0.12973 | -1.2973 | 50.042 | -0.14595 | -0.14595 | -1.4595 | -1.3784 | -1.3784 | 0 | 48 | 1 | 1 | -1.3784 | 10 | 0 | 0
1587.35 | 50.039 | 50.039 | -0.12973 | -0.12973 | -1.2973 | 50.042 | -0.14595 | -0.14595 | -1.4595 | -1.3784 | -1.3784 | 0 | 48 | 1 | 1 | -1.3784 | 10 | 0 | 0
1587.4 | 50.039 | 50.039 | -0.12973 | -0.12973 | -1.2973 | 50.042 | -0.14595 | -0.14595 | -1.4595 | -1.3784 | -1.3784 | 0 | 48 | 1 | 1 | -1.3784 | 10 | 0 | 0
1587.45 | 50.039 | 50.039 | -0.12973 | -0.12973 | -1.2973 | 50.042 | -0.14595 | -0.14595 | -1.4595 | -1.3784 | -1.3784 | 0 | 48 | 1 | 1 | -1.3784 | 10 | 0 | 0
1587.5 | 50.039 | 50.039 | -0.12973 | -0.12973 | -1.2973 | 50.042 | -0.14595 | -0.14595 | -1.4595 | -1.3784 | -1.3784 | 0 | 48 | 1 | 1 | -1.3784 | 10 | 0 | 0
1587.55 | 50.039 | 50.039 | -0.12973 | -0.12973 | -1.2973 | 50.042 | -0.14595 | -0.14595 | -1.4595 | -1.3784 | -1.3784 | 0 | 48 | 1 | 1 | -1.3784 | 10 | 0 | 0
1587.6 | 50.039 | 50.039 | -0.12973 | -0.12973 | -1.2973 | 50.042 | -0.14595 | -0.14595 | -1.4595 | -1.3784 | -1.3784 | 0 | 48 | 1 | 1 | -1.3784 | 10 | 0 | 0
1587.65 | 50.039 | 50.039 | -0.12973 | -0.12973 | -1.2973 | 50.042 | -0.14595 | -0.14595 | -1.4595 | -1.3784 | -1.3784 | 0 | 48 | 1 | 1 | -1.3784 | 10 | 0 | 0
1587.7 | 50.039 | 50.039 | -0.12973 | -0.12973 | -1.2973 | 50.042 | -0.14595 | -0.14595 | -1.4595 | -1.3784 | -1.3784 | 0 | 48 | 1 | 1 | -1.3784 | 10 | 0 | 0
1587.75 | 50.039 | 50.039 | -0.12973 | -0.12973 | -1.2973 | 50.042 | -0.14595 | -0.14595 | -1.4595 | -1.3784 | -1.3784 | 0 | 48 | 1 | 1 | -1.3784 | 10 | 0 | 0
1587.8 | 50.039 | 50.039 | -0.12973 | -0.12973 | -1.2973 | 50.042 | -0.14595 | -0.14595 | -1.4595 | -1.3784 | -1.3784 | 0 | 48 | 1 | 1 | -1.3784 | 10 | 0 | 0
1587.85 | 50.038 | 50.038 | -0.12432 | -0.12432 | -1.2432 | 50.042 | -0.14595 | -0.14595 | -1.4595 | -1.3514 | -1.3514 | 0 | 48 | 1 | 1 | -1.3514 | 10 | 0 | 0
1587.9 | 50.038 | 50.038 | -0.12432 | -0.12432 | -1.2432 | 50.042 | -0.14595 | -0.14595 | -1.4595 | -1.3514 | -1.3514 | 0 | 48 | 1 | 1 | -1.3514 | 10 | 0 | 0
1587.95 | 50.038 | 50.038 | -0.12432 | -0.12432 | -1.2432 | 50.042 | -0.14595 | -0.14595 | -1.4595 | -1.3514 | -1.3514 | 0 | 48 | 1 | 1 | -1.3514 | 10 | 0 | 0
1588 | 50.038 | 50.038 | -0.12432 | -0.12432 | -1.2432 | 50.042 | -0.14595 | -0.14595 | -1.4595 | -1.3514 | -1.3514 | 0 | 48 | 1 | 1 | -1.3514 | 10 | 0 | 0
1588.05 | 50.038 | 50.038 | -0.12432 | -0.12432 | -1.2432 | 50.042 | -0.14595 | -0.14595 | -1.4595 | -1.3514 | -1.3514 | 0 | 48 | 1 | 1 | -1.3514 | 10 | 0 | 0
1588.1 | 50.038 | 50.038 | -0.12432 | -0.12432 | -1.2432 | 50.042 | -0.14595 | -0.14595 | -1.4595 | -1.3514 | -1.3514 | 0 | 48 | 1 | 1 | -1.3514 | 10 | 0 | 0
1588.15 | 50.038 | 50.038 | -0.12432 | -0.12432 | -1.2432 | 50.042 | -0.14595 | -0.14595 | -1.4595 | -1.3514 | -1.3514 | 0 | 48 | 1 | 1 | -1.3514 | 10 | 0 | 0
1588.2 | 50.038 | 50.038 | -0.12432 | -0.12432 | -1.2432 | 50.042 | -0.14595 | -0.14595 | -1.4595 | -1.3514 | -1.3514 | 0 | 48 | 1 | 1 | -1.3514 | 10 | 0 | 0
1588.25 | 50.038 | 50.038 | -0.12432 | -0.12432 | -1.2432 | 50.042 | -0.14595 | -0.14595 | -1.4595 | -1.3514 | -1.3514 | 0 | 48 | 1 | 1 | -1.3514 | 10 | 0 | 0
1588.3 | 50.035 | 50.035 | -0.10811 | -0.10811 | -1.0811 | 50.042 | -0.14595 | -0.14595 | -1.4595 | -1.2703 | -1.2703 | 0 | 48 | 1 | 1 | -1.2703 | 10 | 0 | 0
1588.35 | 50.035 | 50.035 | -0.10811 | -0.10811 | -1.0811 | 50.042 | -0.14595 | -0.14595 | -1.4595 | -1.2703 | -1.2703 | 0 | 48 | 1 | 1 | -1.2703 | 10 | 0 | 0
1588.4 | 50.035 | 50.035 | -0.10811 | -0.10811 | -1.0811 | 50.042 | -0.14595 | -0.14595 | -1.4595 | -1.2703 | -1.2703 | 0 | 48 | 1 | 1 | -1.2703 | 10 | 0 | 0
1588.45 | 50.035 | 50.035 | -0.10811 | -0.10811 | -1.0811 | 50.042 | -0.14595 | -0.14595 | -1.4595 | -1.2703 | -1.2703 | 0 | 48 | 1 | 1 | -1.2703 | 10 | 0 | 0
1588.5 | 50.035 | 50.035 | -0.10811 | -0.10811 | -1.0811 | 50.042 | -0.14595 | -0.14595 | -1.4595 | -1.2703 | -1.2703 | 0 | 48 | 1 | 1 | -1.2703 | 10 | 0 | 0
1588.55 | 50.035 | 50.035 | -0.10811 | -0.10811 | -1.0811 | 50.039 | -0.12973 | -0.1397 | -1.397 | -1.239 | -1.239 | 0 | 48 | 1 | 1 | -1.239 | 10 | 0 | 0
1588.6 | 50.035 | 50.035 | -0.10811 | -0.10811 | -1.0811 | 50.039 | -0.12973 | -0.13345 | -1.3345 | -1.2078 | -1.2078 | 0 | 48 | 1 | 1 | -1.2078 | 10 | 0 | 0
1588.65 | 50.035 | 50.035 | -0.10811 | -0.10811 | -1.0811 | 50.039 | -0.12973 | -0.12973 | -1.2973 | -1.1892 | -1.1892 | 0 | 48 | 1 | 1 | -1.1892 | 10 | 0 | 0
1588.7 | 50.035 | 50.035 | -0.10811 | -0.10811 | -1.0811 | 50.039 | -0.12973 | -0.12973 | -1.2973 | -1.1892 | -1.1892 | 0 | 48 | 1 | 1 | -1.1892 | 10 | 0 | 0
1588.75 | 50.035 | 50.035 | -0.10811 | -0.10811 | -1.0811 | 50.039 | -0.12973 | -0.12973 | -1.2973 | -1.1892 | -1.1892 | 0 | 48 | 1 | 1 | -1.1892 | 10 | 0 | 0
1588.8 | 50.035 | 50.035 | -0.10811 | -0.10811 | -1.0811 | 50.039 | -0.12973 | -0.12973 | -1.2973 | -1.1892 | -1.1892 | 0 | 48 | 1 | 1 | -1.1892 | 10 | 0 | 0
1588.85 | 50.035 | 50.035 | -0.10811 | -0.10811 | -1.0811 | 50.039 | -0.12973 | -0.12973 | -1.2973 | -1.1892 | -1.1892 | 0 | 48 | 1 | 1 | -1.1892 | 10 | 0 | 0
1588.9 | 50.035 | 50.035 | -0.10811 | -0.10811 | -1.0811 | 50.039 | -0.12973 | -0.12973 | -1.2973 | -1.1892 | -1.1892 | 0 | 48 | 1 | 1 | -1.1892 | 10 | 0 | 0
1588.95 | 50.035 | 50.035 | -0.10811 | -0.10811 | -1.0811 | 50.039 | -0.12973 | -0.12973 | -1.2973 | -1.1892 | -1.1892 | 0 | 48 | 1 | 1 | -1.1892 | 10 | 0 | 0
1589 | 50.035 | 50.035 | -0.10811 | -0.10811 | -1.0811 | 50.039 | -0.12973 | -0.12973 | -1.2973 | -1.1892 | -1.1892 | 0 | 48 | 1 | 1 | -1.1892 | 10 | 0 | 0
1589.05 | 50.035 | 50.035 | -0.10811 | -0.10811 | -1.0811 | 50.039 | -0.12973 | -0.12973 | -1.2973 | -1.1892 | -1.1892 | 0 | 48 | 1 | 1 | -1.1892 | 10 | 0 | 0
1589.1 | 50.035 | 50.035 | -0.10811 | -0.10811 | -1.0811 | 50.039 | -0.12973 | -0.12973 | -1.2973 | -1.1892 | -1.1892 | 0 | 48 | 1 | 1 | -1.1892 | 10 | 0 | 0
1589.15 | 50.033 | 50.033 | -0.097297 | -0.097297 | -0.97297 | 50.039 | -0.12973 | -0.12973 | -1.2973 | -1.1351 | -1.1351 | 0 | 48 | 1 | 1 | -1.1351 | 10 | 0 | 0
1589.2 | 50.033 | 50.033 | -0.097297 | -0.097297 | -0.97297 | 50.039 | -0.12973 | -0.12973 | -1.2973 | -1.1351 | -1.1351 | 0 | 48 | 1 | 1 | -1.1351 | 10 | 0 | 0
1589.25 | 50.033 | 50.033 | -0.097297 | -0.097297 | -0.97297 | 50.039 | -0.12973 | -0.12973 | -1.2973 | -1.1351 | -1.1351 | 0 | 48 | 1 | 1 | -1.1351 | 10 | 0 | 0
1589.3 | 50.033 | 50.033 | -0.097297 | -0.097297 | -0.97297 | 50.039 | -0.12973 | -0.12973 | -1.2973 | -1.1351 | -1.1351 | 0 | 48 | 1 | 1 | -1.1351 | 10 | 0 | 0
1589.35 | 50.033 | 50.033 | -0.097297 | -0.097297 | -0.97297 | 50.039 | -0.12973 | -0.12973 | -1.2973 | -1.1351 | -1.1351 | 0 | 48 | 1 | 1 | -1.1351 | 10 | 0 | 0
1589.4 | 50.033 | 50.033 | -0.097297 | -0.097297 | -0.97297 | 50.039 | -0.12973 | -0.12973 | -1.2973 | -1.1351 | -1.1351 | 0 | 48 | 1 | 1 | -1.1351 | 10 | 0 | 0
1589.45 | 50.033 | 50.033 | -0.097297 | -0.097297 | -0.97297 | 50.039 | -0.12973 | -0.12973 | -1.2973 | -1.1351 | -1.1351 | 0 | 48 | 1 | 1 | -1.1351 | 10 | 0 | 0
1589.5 | 50.033 | 50.033 | -0.097297 | -0.097297 | -0.97297 | 50.039 | -0.12973 | -0.12973 | -1.2973 | -1.1351 | -1.1351 | 0 | 48 | 1 | 1 | -1.1351 | 10 | 0 | 0
1589.55 | 50.033 | 50.033 | -0.097297 | -0.097297 | -0.97297 | 50.039 | -0.12973 | -0.12973 | -1.2973 | -1.1351 | -1.1351 | 0 | 48 | 1 | 1 | -1.1351 | 10 | 0 | 0
1589.6 | 50.033 | 50.033 | -0.097297 | -0.097297 | -0.97297 | 50.039 | -0.12973 | -0.12973 | -1.2973 | -1.1351 | -1.1351 | 0 | 48 | 1 | 1 | -1.1351 | 10 | 0 | 0
1589.65 | 50.033 | 50.033 | -0.097297 | -0.097297 | -0.97297 | 50.039 | -0.12973 | -0.12973 | -1.2973 | -1.1351 | -1.1351 | 0 | 48 | 1 | 1 | -1.1351 | 10 | 0 | 0
1589.7 | 50.033 | 50.033 | -0.097297 | -0.097297 | -0.97297 | 50.039 | -0.12973 | -0.12973 | -1.2973 | -1.1351 | -1.1351 | 0 | 48 | 1 | 1 | -1.1351 | 10 | 0 | 0
1589.75 | 50.033 | 50.033 | -0.097297 | -0.097297 | -0.97297 | 50.039 | -0.12973 | -0.12973 | -1.2973 | -1.1351 | -1.1351 | 0 | 48 | 1 | 1 | -1.1351 | 10 | 0 | 0
1589.8 | 50.033 | 50.033 | -0.097297 | -0.097297 | -0.97297 | 50.039 | -0.12973 | -0.12973 | -1.2973 | -1.1351 | -1.1351 | 0 | 48 | 1 | 1 | -1.1351 | 10 | 0 | 0
1589.85 | 50.033 | 50.033 | -0.097297 | -0.097297 | -0.97297 | 50.038 | -0.12432 | -0.12432 | -1.2432 | -1.1081 | -1.1081 | 0 | 48 | 1 | 1 | -1.1081 | 10 | 0 | 0
1589.9 | 50.033 | 50.033 | -0.097297 | -0.097297 | -0.97297 | 50.038 | -0.12432 | -0.12432 | -1.2432 | -1.1081 | -1.1081 | 0 | 48 | 1 | 1 | -1.1081 | 10 | 0 | 0
1589.95 | 50.033 | 50.033 | -0.097297 | -0.097297 | -0.97297 | 50.038 | -0.12432 | -0.12432 | -1.2432 | -1.1081 | -1.1081 | 0 | 48 | 1 | 1 | -1.1081 | 10 | 0 | 0
1590 | 50.033 | 50.033 | -0.097297 | -0.097297 | -0.97297 | 50.038 | -0.12432 | -0.12432 | -1.2432 | -1.1081 | -1.1081 | 0 | 48 | 1 | 1 | -1.1081 | 10 | 0 | 0
1590.05 | 50.033 | 50.033 | -0.097297 | -0.097297 | -0.97297 | 50.038 | -0.12432 | -0.12432 | -1.2432 | -1.1081 | -1.1081 | 0 | 48 | 1 | 1 | -1.1081 | 10 | 0 | 0
1590.1 | 50.033 | 50.033 | -0.097297 | -0.097297 | -0.97297 | 50.038 | -0.12432 | -0.12432 | -1.2432 | -1.1081 | -1.1081 | 0 | 48 | 1 | 1 | -1.1081 | 10 | 0 | 0
1590.15 | 50.033 | 50.033 | -0.097297 | -0.097297 | -0.97297 | 50.038 | -0.12432 | -0.12432 | -1.2432 | -1.1081 | -1.1081 | 0 | 48 | 1 | 1 | -1.1081 | 10 | 0 | 0
1590.2 | 50.033 | 50.033 | -0.097297 | -0.097297 | -0.97297 | 50.038 | -0.12432 | -0.12432 | -1.2432 | -1.1081 | -1.1081 | 0 | 48 | 1 | 1 | -1.1081 | 10 | 0 | 0
1590.25 | 50.033 | 50.033 | -0.097297 | -0.097297 | -0.97297 | 50.038 | -0.12432 | -0.12432 | -1.2432 | -1.1081 | -1.1081 | 0 | 48 | 1 | 1 | -1.1081 | 10 | 0 | 0
1590.3 | 50.033 | 50.033 | -0.097297 | -0.097297 | -0.97297 | 50.035 | -0.10811 | -0.11807 | -1.1807 | -1.0769 | -1.0769 | 0 | 48 | 1 | 1 | -1.0769 | 10 | 0 | 0
1590.35 | 50.033 | 50.033 | -0.097297 | -0.097297 | -0.97297 | 50.035 | -0.10811 | -0.11182 | -1.1182 | -1.0456 | -1.0456 | 0 | 48 | 1 | 1 | -1.0456 | 10 | 0 | 0
1590.4 | 50.033 | 50.033 | -0.097297 | -0.097297 | -0.97297 | 50.035 | -0.10811 | -0.10811 | -1.0811 | -1.027 | -1.027 | 0 | 48 | 1 | 1 | -1.027 | 10 | 0 | 0
1590.45 | 50.033 | 50.033 | -0.097297 | -0.097297 | -0.97297 | 50.035 | -0.10811 | -0.10811 | -1.0811 | -1.027 | -1.027 | 0 | 48 | 1 | 1 | -1.027 | 10 | 0 | 0
1590.5 | 50.033 | 50.033 | -0.097297 | -0.097297 | -0.97297 | 50.035 | -0.10811 | -0.10811 | -1.0811 | -1.027 | -1.027 | 0 | 48 | 1 | 1 | -1.027 | 10 | 0 | 0
1590.55 | 50.033 | 50.033 | -0.097297 | -0.097297 | -0.97297 | 50.035 | -0.10811 | -0.10811 | -1.0811 | -1.027 | -1.027 | 0 | 48 | 1 | 1 | -1.027 | 10 | 0 | 0
1590.6 | 50.033 | 50.033 | -0.097297 | -0.097297 | -0.97297 | 50.035 | -0.10811 | -0.10811 | -1.0811 | -1.027 | -1.027 | 0 | 48 | 1 | 1 | -1.027 | 10 | 0 | 0
1590.65 | 50.033 | 50.033 | -0.097297 | -0.097297 | -0.97297 | 50.035 | -0.10811 | -0.10811 | -1.0811 | -1.027 | -1.027 | 0 | 48 | 1 | 1 | -1.027 | 10 | 0 | 0
1590.7 | 50.033 | 50.033 | -0.097297 | -0.097297 | -0.97297 | 50.035 | -0.10811 | -0.10811 | -1.0811 | -1.027 | -1.027 | 0 | 48 | 1 | 1 | -1.027 | 10 | 0 | 0
1590.75 | 50.033 | 50.033 | -0.097297 | -0.097297 | -0.97297 | 50.035 | -0.10811 | -0.10811 | -1.0811 | -1.027 | -1.027 | 0 | 48 | 1 | 1 | -1.027 | 10 | 0 | 0
1590.8 | 50.033 | 50.033 | -0.097297 | -0.097297 | -0.97297 | 50.035 | -0.10811 | -0.10811 | -1.0811 | -1.027 | -1.027 | 0 | 48 | 1 | 1 | -1.027 | 10 | 0 | 0
1590.85 | 50.033 | 50.033 | -0.097297 | -0.097297 | -0.97297 | 50.035 | -0.10811 | -0.10811 | -1.0811 | -1.027 | -1.027 | 0 | 48 | 1 | 1 | -1.027 | 10 | 0 | 0
1590.9 | 50.033 | 50.033 | -0.097297 | -0.097297 | -0.97297 | 50.035 | -0.10811 | -0.10811 | -1.0811 | -1.027 | -1.027 | 0 | 48 | 1 | 1 | -1.027 | 10 | 0 | 0
1590.95 | 50.035 | 50.033 | -0.097297 | -0.097297 | -0.97297 | 50.035 | -0.10811 | -0.10811 | -1.0811 | -1.027 | -1.027 | 0 | 48 | 1 | 1 | -1.027 | 10 | 0 | 0
1591 | 50.035 | 50.033 | -0.097297 | -0.097297 | -0.97297 | 50.035 | -0.10811 | -0.10811 | -1.0811 | -1.027 | -1.027 | 0 | 48 | 1 | 1 | -1.027 | 10 | 0 | 0
1591.05 | 50.035 | 50.033 | -0.097297 | -0.097297 | -0.97297 | 50.035 | -0.10811 | -0.10811 | -1.0811 | -1.027 | -1.027 | 0 | 48 | 1 | 1 | -1.027 | 10 | 0 | 0
1591.1 | 50.035 | 50.033 | -0.097297 | -0.097297 | -0.97297 | 50.035 | -0.10811 | -0.10811 | -1.0811 | -1.027 | -1.027 | 0 | 48 | 1 | 1 | -1.027 | 10 | 0 | 0
1591.15 | 50.035 | 50.033 | -0.097297 | -0.097297 | -0.97297 | 50.035 | -0.10811 | -0.10811 | -1.0811 | -1.027 | -1.027 | 0 | 48 | 1 | 1 | -1.027 | 10 | 0 | 0
1591.2 | 50.035 | 50.033 | -0.097297 | -0.097297 | -0.97297 | 50.035 | -0.10811 | -0.10811 | -1.0811 | -1.027 | -1.027 | 0 | 48 | 1 | 1 | -1.027 | 10 | 0 | 0
1591.25 | 50.035 | 50.033 | -0.097297 | -0.097297 | -0.97297 | 50.035 | -0.10811 | -0.10811 | -1.0811 | -1.027 | -1.027 | 0 | 48 | 1 | 1 | -1.027 | 10 | 0 | 0
1591.3 | 50.035 | 50.033 | -0.097297 | -0.097297 | -0.97297 | 50.035 | -0.10811 | -0.10811 | -1.0811 | -1.027 | -1.027 | 0 | 48 | 1 | 1 | -1.027 | 10 | 0 | 0
1591.35 | 50.034 | 50.033 | -0.097297 | -0.097297 | -0.97297 | 50.035 | -0.10811 | -0.10811 | -1.0811 | -1.027 | -1.027 | 0 | 48 | 1 | 1 | -1.027 | 10 | 0 | 0
1591.4 | 50.034 | 50.033 | -0.097297 | -0.097297 | -0.97297 | 50.035 | -0.10811 | -0.10811 | -1.0811 | -1.027 | -1.027 | 0 | 48 | 1 | 1 | -1.027 | 10 | 0 | 0
1591.45 | 50.034 | 50.033 | -0.097297 | -0.097297 | -0.97297 | 50.035 | -0.10811 | -0.10811 | -1.0811 | -1.027 | -1.027 | 0 | 48 | 1 | 1 | -1.027 | 10 | 0 | 0
1591.5 | 50.034 | 50.033 | -0.097297 | -0.097297 | -0.97297 | 50.035 | -0.10811 | -0.10811 | -1.0811 | -1.027 | -1.027 | 0 | 48 | 1 | 1 | -1.027 | 10 | 0 | 0
1591.55 | 50.034 | 50.033 | -0.097297 | -0.097297 | -0.97297 | 50.035 | -0.10811 | -0.10811 | -1.0811 | -1.027 | -1.027 | 0 | 48 | 1 | 1 | -1.027 | 10 | 0 | 0
1591.6 | 50.034 | 50.033 | -0.097297 | -0.097297 | -0.97297 | 50.035 | -0.10811 | -0.10811 | -1.0811 | -1.027 | -1.027 | 0 | 48 | 1 | 1 | -1.027 | 10 | 0 | 0
1591.65 | 50.034 | 50.033 | -0.097297 | -0.097297 | -0.97297 | 50.035 | -0.10811 | -0.10811 | -1.0811 | -1.027 | -1.027 | 0 | 48 | 1 | 1 | -1.027 | 10 | 0 | 0
1591.7 | 50.034 | 50.033 | -0.097297 | -0.097297 | -0.97297 | 50.035 | -0.10811 | -0.10811 | -1.0811 | -1.027 | -1.027 | 0 | 48 | 1 | 1 | -1.027 | 10 | 0 | 0
1591.75 | 50.034 | 50.033 | -0.097297 | -0.097297 | -0.97297 | 50.035 | -0.10811 | -0.10811 | -1.0811 | -1.027 | -1.027 | 0 | 48 | 1 | 1 | -1.027 | 10 | 0 | 0
1591.8 | 50.037 | 50.033 | -0.097297 | -0.097297 | -0.97297 | 50.037 | -0.11892 | -0.11892 | -1.1892 | -1.0811 | -1.0811 | 0 | 48 | 1 | 1 | -1.0811 | 10 | 0 | 0
1591.85 | 50.037 | 50.033 | -0.097297 | -0.097297 | -0.97297 | 50.037 | -0.11892 | -0.11892 | -1.1892 | -1.0811 | -1.0811 | 0 | 48 | 1 | 1 | -1.0811 | 10 | 0 | 0
1591.9 | 50.037 | 50.033 | -0.097297 | -0.097297 | -0.97297 | 50.037 | -0.11892 | -0.11892 | -1.1892 | -1.0811 | -1.0811 | 0 | 48 | 1 | 1 | -1.0811 | 10 | 0 | 0
1591.95 | 50.037 | 50.033 | -0.097297 | -0.097297 | -0.97297 | 50.037 | -0.11892 | -0.11892 | -1.1892 | -1.0811 | -1.0811 | 0 | 48 | 1 | 1 | -1.0811 | 10 | 0 | 0
1592 | 50.037 | 50.033 | -0.097297 | -0.097297 | -0.97297 | 50.037 | -0.11892 | -0.11892 | -1.1892 | -1.0811 | -1.0811 | 0 | 48 | 1 | 1 | -1.0811 | 10 | 0 | 0
1592.05 | 50.037 | 50.033 | -0.097297 | -0.097297 | -0.97297 | 50.037 | -0.11892 | -0.11892 | -1.1892 | -1.0811 | -1.0811 | 0 | 48 | 1 | 1 | -1.0811 | 10 | 0 | 0
1592.1 | 50.037 | 50.033 | -0.097297 | -0.097297 | -0.97297 | 50.037 | -0.11892 | -0.11892 | -1.1892 | -1.0811 | -1.0811 | 0 | 48 | 1 | 1 | -1.0811 | 10 | 0 | 0
1592.15 | 50.035 | 50.033 | -0.097297 | -0.097297 | -0.97297 | 50.037 | -0.11892 | -0.11892 | -1.1892 | -1.0811 | -1.0811 | 0 | 48 | 1 | 1 | -1.0811 | 10 | 0 | 0
1592.2 | 50.035 | 50.033 | -0.097297 | -0.097297 | -0.97297 | 50.037 | -0.11892 | -0.11892 | -1.1892 | -1.0811 | -1.0811 | 0 | 48 | 1 | 1 | -1.0811 | 10 | 0 | 0
1592.25 | 50.035 | 50.033 | -0.097297 | -0.097297 | -0.97297 | 50.037 | -0.11892 | -0.11892 | -1.1892 | -1.0811 | -1.0811 | 0 | 48 | 1 | 1 | -1.0811 | 10 | 0 | 0
1592.3 | 50.035 | 50.033 | -0.097297 | -0.097297 | -0.97297 | 50.037 | -0.11892 | -0.11892 | -1.1892 | -1.0811 | -1.0811 | 0 | 48 | 1 | 1 | -1.0811 | 10 | 0 | 0
1592.35 | 50.035 | 50.033 | -0.097297 | -0.097297 | -0.97297 | 50.037 | -0.11892 | -0.11892 | -1.1892 | -1.0811 | -1.0811 | 0 | 48 | 1 | 1 | -1.0811 | 10 | 0 | 0
1592.4 | 50.037 | 50.033 | -0.097297 | -0.097297 | -0.97297 | 50.037 | -0.11892 | -0.11892 | -1.1892 | -1.0811 | -1.0811 | 0 | 48 | 1 | 1 | -1.0811 | 10 | 0 | 0
1592.45 | 50.035 | 50.033 | -0.097297 | -0.097297 | -0.97297 | 50.037 | -0.11892 | -0.11892 | -1.1892 | -1.0811 | -1.0811 | 0 | 48 | 1 | 1 | -1.0811 | 10 | 0 | 0
1592.5 | 50.035 | 50.033 | -0.097297 | -0.097297 | -0.97297 | 50.037 | -0.11892 | -0.11892 | -1.1892 | -1.0811 | -1.0811 | 0 | 48 | 1 | 1 | -1.0811 | 10 | 0 | 0
1592.55 | 50.038 | 50.033 | -0.097297 | -0.097297 | -0.97297 | 50.038 | -0.12432 | -0.12432 | -1.2432 | -1.1081 | -1.1081 | 0 | 48 | 1 | 1 | -1.1081 | 10 | 0 | 0
1592.6 | 50.038 | 50.033 | -0.097297 | -0.097297 | -0.97297 | 50.038 | -0.12432 | -0.12432 | -1.2432 | -1.1081 | -1.1081 | 0 | 48 | 1 | 1 | -1.1081 | 10 | 0 | 0
1592.65 | 50.038 | 50.033 | -0.097297 | -0.097297 | -0.97297 | 50.038 | -0.12432 | -0.12432 | -1.2432 | -1.1081 | -1.1081 | 0 | 48 | 1 | 1 | -1.1081 | 10 | 0 | 0
1592.7 | 50.038 | 50.033 | -0.097297 | -0.097297 | -0.97297 | 50.038 | -0.12432 | -0.12432 | -1.2432 | -1.1081 | -1.1081 | 0 | 48 | 1 | 1 | -1.1081 | 10 | 0 | 0
1592.75 | 50.038 | 50.033 | -0.097297 | -0.097297 | -0.97297 | 50.038 | -0.12432 | -0.12432 | -1.2432 | -1.1081 | -1.1081 | 0 | 48 | 1 | 1 | -1.1081 | 10 | 0 | 0
1592.8 | 50.038 | 50.033 | -0.097297 | -0.097297 | -0.97297 | 50.038 | -0.12432 | -0.12432 | -1.2432 | -1.1081 | -1.1081 | 0 | 48 | 1 | 1 | -1.1081 | 10 | 0 | 0
1592.85 | 50.038 | 50.033 | -0.097297 | -0.097297 | -0.97297 | 50.038 | -0.12432 | -0.12432 | -1.2432 | -1.1081 | -1.1081 | 0 | 48 | 1 | 1 | -1.1081 | 10 | 0 | 0
1592.9 | 50.038 | 50.033 | -0.097297 | -0.097297 | -0.97297 | 50.038 | -0.12432 | -0.12432 | -1.2432 | -1.1081 | -1.1081 | 0 | 48 | 1 | 1 | -1.1081 | 10 | 0 | 0
1592.95 | 50.038 | 50.034 | -0.1027 | -0.1027 | -1.027 | 50.038 | -0.12432 | -0.12432 | -1.2432 | -1.1351 | -1.1351 | 0 | 48 | 1 | 1 | -1.1351 | 10 | 0 | 0
1593 | 50.038 | 50.034 | -0.1027 | -0.1027 | -1.027 | 50.038 | -0.12432 | -0.12432 | -1.2432 | -1.1351 | -1.1351 | 0 | 48 | 1 | 1 | -1.1351 | 10 | 0 | 0
1593.05 | 50.038 | 50.034 | -0.1027 | -0.1027 | -1.027 | 50.038 | -0.12432 | -0.12432 | -1.2432 | -1.1351 | -1.1351 | 0 | 48 | 1 | 1 | -1.1351 | 10 | 0 | 0
1593.1 | 50.038 | 50.034 | -0.1027 | -0.1027 | -1.027 | 50.038 | -0.12432 | -0.12432 | -1.2432 | -1.1351 | -1.1351 | 0 | 48 | 1 | 1 | -1.1351 | 10 | 0 | 0
1593.15 | 50.038 | 50.034 | -0.1027 | -0.1027 | -1.027 | 50.038 | -0.12432 | -0.12432 | -1.2432 | -1.1351 | -1.1351 | 0 | 48 | 1 | 1 | -1.1351 | 10 | 0 | 0
1593.2 | 50.038 | 50.034 | -0.1027 | -0.1027 | -1.027 | 50.038 | -0.12432 | -0.12432 | -1.2432 | -1.1351 | -1.1351 | 0 | 48 | 1 | 1 | -1.1351 | 10 | 0 | 0
1593.25 | 50.038 | 50.034 | -0.1027 | -0.1027 | -1.027 | 50.038 | -0.12432 | -0.12432 | -1.2432 | -1.1351 | -1.1351 | 0 | 48 | 1 | 1 | -1.1351 | 10 | 0 | 0
1593.3 | 50.038 | 50.034 | -0.1027 | -0.1027 | -1.027 | 50.038 | -0.12432 | -0.12432 | -1.2432 | -1.1351 | -1.1351 | 0 | 48 | 1 | 1 | -1.1351 | 10 | 0 | 0
1593.35 | 50.038 | 50.034 | -0.1027 | -0.1027 | -1.027 | 50.038 | -0.12432 | -0.12432 | -1.2432 | -1.1351 | -1.1351 | 0 | 48 | 1 | 1 | -1.1351 | 10 | 0 | 0
1593.4 | 50.038 | 50.034 | -0.1027 | -0.1027 | -1.027 | 50.038 | -0.12432 | -0.12432 | -1.2432 | -1.1351 | -1.1351 | 0 | 48 | 1 | 1 | -1.1351 | 10 | 0 | 0
1593.45 | 50.038 | 50.034 | -0.1027 | -0.1027 | -1.027 | 50.038 | -0.12432 | -0.12432 | -1.2432 | -1.1351 | -1.1351 | 0 | 48 | 1 | 1 | -1.1351 | 10 | 0 | 0
1593.5 | 50.04 | 50.034 | -0.1027 | -0.1027 | -1.027 | 50.04 | -0.13514 | -0.13514 | -1.3514 | -1.1892 | -1.1892 | 0 | 48 | 1 | 1 | -1.1892 | 10 | 0 | 0
1593.55 | 50.04 | 50.034 | -0.1027 | -0.1027 | -1.027 | 50.04 | -0.13514 | -0.13514 | -1.3514 | -1.1892 | -1.1892 | 0 | 48 | 1 | 1 | -1.1892 | 10 | 0 | 0
1593.6 | 50.04 | 50.034 | -0.1027 | -0.1027 | -1.027 | 50.04 | -0.13514 | -0.13514 | -1.3514 | -1.1892 | -1.1892 | 0 | 48 | 1 | 1 | -1.1892 | 10 | 0 | 0
1593.65 | 50.04 | 50.034 | -0.1027 | -0.1027 | -1.027 | 50.04 | -0.13514 | -0.13514 | -1.3514 | -1.1892 | -1.1892 | 0 | 48 | 1 | 1 | -1.1892 | 10 | 0 | 0
1593.7 | 50.04 | 50.034 | -0.1027 | -0.1027 | -1.027 | 50.04 | -0.13514 | -0.13514 | -1.3514 | -1.1892 | -1.1892 | 0 | 48 | 1 | 1 | -1.1892 | 10 | 0 | 0
1593.75 | 50.04 | 50.034 | -0.1027 | -0.1027 | -1.027 | 50.04 | -0.13514 | -0.13514 | -1.3514 | -1.1892 | -1.1892 | 0 | 48 | 1 | 1 | -1.1892 | 10 | 0 | 0
1593.8 | 50.04 | 50.035 | -0.10811 | -0.10811 | -1.0811 | 50.04 | -0.13514 | -0.13514 | -1.3514 | -1.2162 | -1.2162 | 0 | 48 | 1 | 1 | -1.2162 | 10 | 0 | 0
1593.85 | 50.04 | 50.035 | -0.10811 | -0.10811 | -1.0811 | 50.04 | -0.13514 | -0.13514 | -1.3514 | -1.2162 | -1.2162 | 0 | 48 | 1 | 1 | -1.2162 | 10 | 0 | 0
1593.9 | 50.04 | 50.035 | -0.10811 | -0.10811 | -1.0811 | 50.04 | -0.13514 | -0.13514 | -1.3514 | -1.2162 | -1.2162 | 0 | 48 | 1 | 1 | -1.2162 | 10 | 0 | 0
1593.95 | 50.04 | 50.035 | -0.10811 | -0.10811 | -1.0811 | 50.04 | -0.13514 | -0.13514 | -1.3514 | -1.2162 | -1.2162 | 0 | 48 | 1 | 1 | -1.2162 | 10 | 0 | 0
1594 | 50.04 | 50.035 | -0.10811 | -0.10811 | -1.0811 | 50.04 | -0.13514 | -0.13514 | -1.3514 | -1.2162 | -1.2162 | 0 | 48 | 1 | 1 | -1.2162 | 10 | 0 | 0
1594.05 | 50.04 | 50.035 | -0.10811 | -0.10811 | -1.0811 | 50.04 | -0.13514 | -0.13514 | -1.3514 | -1.2162 | -1.2162 | 0 | 48 | 1 | 1 | -1.2162 | 10 | 0 | 0
1594.1 | 50.04 | 50.035 | -0.10811 | -0.10811 | -1.0811 | 50.04 | -0.13514 | -0.13514 | -1.3514 | -1.2162 | -1.2162 | 0 | 48 | 1 | 1 | -1.2162 | 10 | 0 | 0
1594.15 | 50.04 | 50.035 | -0.10811 | -0.10811 | -1.0811 | 50.04 | -0.13514 | -0.13514 | -1.3514 | -1.2162 | -1.2162 | 0 | 48 | 1 | 1 | -1.2162 | 10 | 0 | 0
1594.2 | 50.04 | 50.035 | -0.10811 | -0.10811 | -1.0811 | 50.04 | -0.13514 | -0.13514 | -1.3514 | -1.2162 | -1.2162 | 0 | 48 | 1 | 1 | -1.2162 | 10 | 0 | 0
1594.25 | 50.04 | 50.035 | -0.10811 | -0.10811 | -1.0811 | 50.04 | -0.13514 | -0.13514 | -1.3514 | -1.2162 | -1.2162 | 0 | 48 | 1 | 1 | -1.2162 | 10 | 0 | 0
1594.3 | 50.04 | 50.035 | -0.10811 | -0.10811 | -1.0811 | 50.04 | -0.13514 | -0.13514 | -1.3514 | -1.2162 | -1.2162 | 0 | 48 | 1 | 1 | -1.2162 | 10 | 0 | 0
1594.35 | 50.04 | 50.035 | -0.10811 | -0.10811 | -1.0811 | 50.04 | -0.13514 | -0.13514 | -1.3514 | -1.2162 | -1.2162 | 0 | 48 | 1 | 1 | -1.2162 | 10 | 0 | 0
1594.4 | 50.04 | 50.035 | -0.10811 | -0.10811 | -1.0811 | 50.04 | -0.13514 | -0.13514 | -1.3514 | -1.2162 | -1.2162 | 0 | 48 | 1 | 1 | -1.2162 | 10 | 0 | 0
1594.45 | 50.04 | 50.035 | -0.10811 | -0.10811 | -1.0811 | 50.04 | -0.13514 | -0.13514 | -1.3514 | -1.2162 | -1.2162 | 0 | 48 | 1 | 1 | -1.2162 | 10 | 0 | 0
1594.5 | 50.04 | 50.035 | -0.10811 | -0.10811 | -1.0811 | 50.04 | -0.13514 | -0.13514 | -1.3514 | -1.2162 | -1.2162 | 0 | 48 | 1 | 1 | -1.2162 | 10 | 0 | 0
1594.55 | 50.04 | 50.038 | -0.12432 | -0.11436 | -1.1436 | 50.04 | -0.13514 | -0.13514 | -1.3514 | -1.2475 | -1.2475 | 0 | 48 | 1 | 1 | -1.2475 | 10 | 0 | 0
1594.6 | 50.04 | 50.038 | -0.12432 | -0.12061 | -1.2061 | 50.04 | -0.13514 | -0.13514 | -1.3514 | -1.2787 | -1.2787 | 0 | 48 | 1 | 1 | -1.2787 | 10 | 0 | 0
1594.65 | 50.04 | 50.038 | -0.12432 | -0.12432 | -1.2432 | 50.04 | -0.13514 | -0.13514 | -1.3514 | -1.2973 | -1.2973 | 0 | 48 | 1 | 1 | -1.2973 | 10 | 0 | 0
1594.7 | 50.04 | 50.038 | -0.12432 | -0.12432 | -1.2432 | 50.04 | -0.13514 | -0.13514 | -1.3514 | -1.2973 | -1.2973 | 0 | 48 | 1 | 1 | -1.2973 | 10 | 0 | 0
1594.75 | 50.039 | 50.038 | -0.12432 | -0.12432 | -1.2432 | 50.04 | -0.13514 | -0.13514 | -1.3514 | -1.2973 | -1.2973 | 0 | 48 | 1 | 1 | -1.2973 | 10 | 0 | 0
1594.8 | 50.039 | 50.038 | -0.12432 | -0.12432 | -1.2432 | 50.04 | -0.13514 | -0.13514 | -1.3514 | -1.2973 | -1.2973 | 0 | 48 | 1 | 1 | -1.2973 | 10 | 0 | 0
1594.85 | 50.039 | 50.038 | -0.12432 | -0.12432 | -1.2432 | 50.04 | -0.13514 | -0.13514 | -1.3514 | -1.2973 | -1.2973 | 0 | 48 | 1 | 1 | -1.2973 | 10 | 0 | 0
1594.9 | 50.039 | 50.038 | -0.12432 | -0.12432 | -1.2432 | 50.04 | -0.13514 | -0.13514 | -1.3514 | -1.2973 | -1.2973 | 0 | 48 | 1 | 1 | -1.2973 | 10 | 0 | 0
1594.95 | 50.036 | 50.036 | -0.11351 | -0.11351 | -1.1351 | 50.04 | -0.13514 | -0.13514 | -1.3514 | -1.2432 | -1.2432 | 0 | 48 | 1 | 1 | -1.2432 | 10 | 0 | 0
1595 | 50.036 | 50.036 | -0.11351 | -0.11351 | -1.1351 | 50.04 | -0.13514 | -0.13514 | -1.3514 | -1.2432 | -1.2432 | 0 | 48 | 1 | 1 | -1.2432 | 10 | 0 | 0
1595.05 | 50.036 | 50.036 | -0.11351 | -0.11351 | -1.1351 | 50.04 | -0.13514 | -0.13514 | -1.3514 | -1.2432 | -1.2432 | 0 | 48 | 1 | 1 | -1.2432 | 10 | 0 | 0
1595.1 | 50.036 | 50.036 | -0.11351 | -0.11351 | -1.1351 | 50.04 | -0.13514 | -0.13514 | -1.3514 | -1.2432 | -1.2432 | 0 | 48 | 1 | 1 | -1.2432 | 10 | 0 | 0
1595.15 | 50.036 | 50.036 | -0.11351 | -0.11351 | -1.1351 | 50.04 | -0.13514 | -0.13514 | -1.3514 | -1.2432 | -1.2432 | 0 | 48 | 1 | 1 | -1.2432 | 10 | 0 | 0
1595.2 | 50.036 | 50.036 | -0.11351 | -0.11351 | -1.1351 | 50.04 | -0.13514 | -0.13514 | -1.3514 | -1.2432 | -1.2432 | 0 | 48 | 1 | 1 | -1.2432 | 10 | 0 | 0
1595.25 | 50.036 | 50.036 | -0.11351 | -0.11351 | -1.1351 | 50.04 | -0.13514 | -0.13514 | -1.3514 | -1.2432 | -1.2432 | 0 | 48 | 1 | 1 | -1.2432 | 10 | 0 | 0
1595.3 | 50.036 | 50.036 | -0.11351 | -0.11351 | -1.1351 | 50.04 | -0.13514 | -0.13514 | -1.3514 | -1.2432 | -1.2432 | 0 | 48 | 1 | 1 | -1.2432 | 10 | 0 | 0
1595.35 | 50.036 | 50.036 | -0.11351 | -0.11351 | -1.1351 | 50.04 | -0.13514 | -0.13514 | -1.3514 | -1.2432 | -1.2432 | 0 | 48 | 1 | 1 | -1.2432 | 10 | 0 | 0
1595.4 | 50.036 | 50.036 | -0.11351 | -0.11351 | -1.1351 | 50.04 | -0.13514 | -0.13514 | -1.3514 | -1.2432 | -1.2432 | 0 | 48 | 1 | 1 | -1.2432 | 10 | 0 | 0
1595.45 | 50.036 | 50.036 | -0.11351 | -0.11351 | -1.1351 | 50.04 | -0.13514 | -0.13514 | -1.3514 | -1.2432 | -1.2432 | 0 | 48 | 1 | 1 | -1.2432 | 10 | 0 | 0
1595.5 | 50.036 | 50.036 | -0.11351 | -0.11351 | -1.1351 | 50.04 | -0.13514 | -0.13514 | -1.3514 | -1.2432 | -1.2432 | 0 | 48 | 1 | 1 | -1.2432 | 10 | 0 | 0
1595.55 | 50.036 | 50.036 | -0.11351 | -0.11351 | -1.1351 | 50.04 | -0.13514 | -0.13514 | -1.3514 | -1.2432 | -1.2432 | 0 | 48 | 1 | 1 | -1.2432 | 10 | 0 | 0
1595.6 | 50.036 | 50.036 | -0.11351 | -0.11351 | -1.1351 | 50.04 | -0.13514 | -0.13514 | -1.3514 | -1.2432 | -1.2432 | 0 | 48 | 1 | 1 | -1.2432 | 10 | 0 | 0
1595.65 | 50.036 | 50.036 | -0.11351 | -0.11351 | -1.1351 | 50.04 | -0.13514 | -0.13514 | -1.3514 | -1.2432 | -1.2432 | 0 | 48 | 1 | 1 | -1.2432 | 10 | 0 | 0
1595.7 | 50.036 | 50.036 | -0.11351 | -0.11351 | -1.1351 | 50.04 | -0.13514 | -0.13514 | -1.3514 | -1.2432 | -1.2432 | 0 | 48 | 1 | 1 | -1.2432 | 10 | 0 | 0
1595.75 | 50.036 | 50.036 | -0.11351 | -0.11351 | -1.1351 | 50.04 | -0.13514 | -0.13514 | -1.3514 | -1.2432 | -1.2432 | 0 | 48 | 1 | 1 | -1.2432 | 10 | 0 | 0
1595.8 | 50.036 | 50.036 | -0.11351 | -0.11351 | -1.1351 | 50.04 | -0.13514 | -0.13514 | -1.3514 | -1.2432 | -1.2432 | 0 | 48 | 1 | 1 | -1.2432 | 10 | 0 | 0
1595.85 | 50.034 | 50.034 | -0.1027 | -0.1027 | -1.027 | 50.04 | -0.13514 | -0.13514 | -1.3514 | -1.1892 | -1.1892 | 0 | 48 | 1 | 1 | -1.1892 | 10 | 0 | 0
1595.9 | 50.034 | 50.034 | -0.1027 | -0.1027 | -1.027 | 50.04 | -0.13514 | -0.13514 | -1.3514 | -1.1892 | -1.1892 | 0 | 48 | 1 | 1 | -1.1892 | 10 | 0 | 0
1595.95 | 50.036 | 50.034 | -0.1027 | -0.1027 | -1.027 | 50.04 | -0.13514 | -0.13514 | -1.3514 | -1.1892 | -1.1892 | 0 | 48 | 1 | 1 | -1.1892 | 10 | 0 | 0
1596 | 50.036 | 50.034 | -0.1027 | -0.1027 | -1.027 | 50.04 | -0.13514 | -0.13514 | -1.3514 | -1.1892 | -1.1892 | 0 | 48 | 1 | 1 | -1.1892 | 10 | 0 | 0
1596.05 | 50.036 | 50.034 | -0.1027 | -0.1027 | -1.027 | 50.04 | -0.13514 | -0.13514 | -1.3514 | -1.1892 | -1.1892 | 0 | 48 | 1 | 1 | -1.1892 | 10 | 0 | 0
1596.1 | 50.033 | 50.033 | -0.097297 | -0.097297 | -0.97297 | 50.04 | -0.13514 | -0.13514 | -1.3514 | -1.1622 | -1.1622 | 0 | 48 | 1 | 1 | -1.1622 | 10 | 0 | 0
1596.15 | 50.033 | 50.033 | -0.097297 | -0.097297 | -0.97297 | 50.04 | -0.13514 | -0.13514 | -1.3514 | -1.1622 | -1.1622 | 0 | 48 | 1 | 1 | -1.1622 | 10 | 0 | 0
1596.2 | 50.036 | 50.033 | -0.097297 | -0.097297 | -0.97297 | 50.04 | -0.13514 | -0.13514 | -1.3514 | -1.1622 | -1.1622 | 0 | 48 | 1 | 1 | -1.1622 | 10 | 0 | 0
1596.25 | 50.036 | 50.033 | -0.097297 | -0.097297 | -0.97297 | 50.04 | -0.13514 | -0.13514 | -1.3514 | -1.1622 | -1.1622 | 0 | 48 | 1 | 1 | -1.1622 | 10 | 0 | 0
1596.3 | 50.036 | 50.033 | -0.097297 | -0.097297 | -0.97297 | 50.04 | -0.13514 | -0.13514 | -1.3514 | -1.1622 | -1.1622 | 0 | 48 | 1 | 1 | -1.1622 | 10 | 0 | 0
1596.35 | 50.032 | 50.032 | -0.091892 | -0.091892 | -0.91892 | 50.04 | -0.13514 | -0.13514 | -1.3514 | -1.1351 | -1.1351 | 0 | 48 | 1 | 1 | -1.1351 | 10 | 0 | 0
1596.4 | 50.032 | 50.032 | -0.091892 | -0.091892 | -0.91892 | 50.04 | -0.13514 | -0.13514 | -1.3514 | -1.1351 | -1.1351 | 0 | 48 | 1 | 1 | -1.1351 | 10 | 0 | 0
1596.45 | 50.032 | 50.032 | -0.091892 | -0.091892 | -0.91892 | 50.04 | -0.13514 | -0.13514 | -1.3514 | -1.1351 | -1.1351 | 0 | 48 | 1 | 1 | -1.1351 | 10 | 0 | 0
1596.5 | 50.032 | 50.032 | -0.091892 | -0.091892 | -0.91892 | 50.04 | -0.13514 | -0.13514 | -1.3514 | -1.1351 | -1.1351 | 0 | 48 | 1 | 1 | -1.1351 | 10 | 0 | 0
1596.55 | 50.032 | 50.032 | -0.091892 | -0.091892 | -0.91892 | 50.04 | -0.13514 | -0.13514 | -1.3514 | -1.1351 | -1.1351 | 0 | 48 | 1 | 1 | -1.1351 | 10 | 0 | 0
1596.6 | 50.032 | 50.032 | -0.091892 | -0.091892 | -0.91892 | 50.04 | -0.13514 | -0.13514 | -1.3514 | -1.1351 | -1.1351 | 0 | 48 | 1 | 1 | -1.1351 | 10 | 0 | 0
1596.65 | 50.032 | 50.032 | -0.091892 | -0.091892 | -0.91892 | 50.04 | -0.13514 | -0.13514 | -1.3514 | -1.1351 | -1.1351 | 0 | 48 | 1 | 1 | -1.1351 | 10 | 0 | 0
1596.7 | 50.032 | 50.032 | -0.091892 | -0.091892 | -0.91892 | 50.04 | -0.13514 | -0.13514 | -1.3514 | -1.1351 | -1.1351 | 0 | 48 | 1 | 1 | -1.1351 | 10 | 0 | 0
1596.75 | 50.032 | 50.032 | -0.091892 | -0.091892 | -0.91892 | 50.039 | -0.12973 | -0.12973 | -1.2973 | -1.1081 | -1.1081 | 0 | 48 | 1 | 1 | -1.1081 | 10 | 0 | 0
1596.8 | 50.032 | 50.032 | -0.091892 | -0.091892 | -0.91892 | 50.039 | -0.12973 | -0.12973 | -1.2973 | -1.1081 | -1.1081 | 0 | 48 | 1 | 1 | -1.1081 | 10 | 0 | 0
1596.85 | 50.032 | 50.032 | -0.091892 | -0.091892 | -0.91892 | 50.039 | -0.12973 | -0.12973 | -1.2973 | -1.1081 | -1.1081 | 0 | 48 | 1 | 1 | -1.1081 | 10 | 0 | 0
1596.9 | 50.032 | 50.032 | -0.091892 | -0.091892 | -0.91892 | 50.039 | -0.12973 | -0.12973 | -1.2973 | -1.1081 | -1.1081 | 0 | 48 | 1 | 1 | -1.1081 | 10 | 0 | 0
1596.95 | 50.032 | 50.032 | -0.091892 | -0.091892 | -0.91892 | 50.036 | -0.11351 | -0.12348 | -1.2348 | -1.0769 | -1.0769 | 0 | 48 | 1 | 1 | -1.0769 | 10 | 0 | 0
1597 | 50.03 | 50.03 | -0.081081 | -0.081081 | -0.81081 | 50.036 | -0.11351 | -0.11723 | -1.1723 | -0.99155 | -0.99155 | 0 | 48 | 1 | 1 | -0.99155 | 10 | 0 | 0
1597.05 | 50.03 | 50.03 | -0.081081 | -0.081081 | -0.81081 | 50.036 | -0.11351 | -0.11351 | -1.1351 | -0.97297 | -0.97297 | 0 | 48 | 1 | 1 | -0.97297 | 10 | 0 | 0
1597.1 | 50.032 | 50.03 | -0.081081 | -0.081081 | -0.81081 | 50.036 | -0.11351 | -0.11351 | -1.1351 | -0.97297 | -0.97297 | 0 | 48 | 1 | 1 | -0.97297 | 10 | 0 | 0
1597.15 | 50.032 | 50.03 | -0.081081 | -0.081081 | -0.81081 | 50.036 | -0.11351 | -0.11351 | -1.1351 | -0.97297 | -0.97297 | 0 | 48 | 1 | 1 | -0.97297 | 10 | 0 | 0
1597.2 | 50.032 | 50.03 | -0.081081 | -0.081081 | -0.81081 | 50.036 | -0.11351 | -0.11351 | -1.1351 | -0.97297 | -0.97297 | 0 | 48 | 1 | 1 | -0.97297 | 10 | 0 | 0
1597.25 | 50.032 | 50.03 | -0.081081 | -0.081081 | -0.81081 | 50.036 | -0.11351 | -0.11351 | -1.1351 | -0.97297 | -0.97297 | 0 | 48 | 1 | 1 | -0.97297 | 10 | 0 | 0
1597.3 | 50.032 | 50.03 | -0.081081 | -0.081081 | -0.81081 | 50.036 | -0.11351 | -0.11351 | -1.1351 | -0.97297 | -0.97297 | 0 | 48 | 1 | 1 | -0.97297 | 10 | 0 | 0
1597.35 | 50.032 | 50.03 | -0.081081 | -0.081081 | -0.81081 | 50.036 | -0.11351 | -0.11351 | -1.1351 | -0.97297 | -0.97297 | 0 | 48 | 1 | 1 | -0.97297 | 10 | 0 | 0
1597.4 | 50.032 | 50.03 | -0.081081 | -0.081081 | -0.81081 | 50.036 | -0.11351 | -0.11351 | -1.1351 | -0.97297 | -0.97297 | 0 | 48 | 1 | 1 | -0.97297 | 10 | 0 | 0
1597.45 | 50.032 | 50.03 | -0.081081 | -0.081081 | -0.81081 | 50.036 | -0.11351 | -0.11351 | -1.1351 | -0.97297 | -0.97297 | 0 | 48 | 1 | 1 | -0.97297 | 10 | 0 | 0
1597.5 | 50.032 | 50.03 | -0.081081 | -0.081081 | -0.81081 | 50.036 | -0.11351 | -0.11351 | -1.1351 | -0.97297 | -0.97297 | 0 | 48 | 1 | 1 | -0.97297 | 10 | 0 | 0
1597.55 | 50.032 | 50.03 | -0.081081 | -0.081081 | -0.81081 | 50.036 | -0.11351 | -0.11351 | -1.1351 | -0.97297 | -0.97297 | 0 | 48 | 1 | 1 | -0.97297 | 10 | 0 | 0
1597.6 | 50.032 | 50.03 | -0.081081 | -0.081081 | -0.81081 | 50.036 | -0.11351 | -0.11351 | -1.1351 | -0.97297 | -0.97297 | 0 | 48 | 1 | 1 | -0.97297 | 10 | 0 | 0
1597.65 | 50.032 | 50.03 | -0.081081 | -0.081081 | -0.81081 | 50.036 | -0.11351 | -0.11351 | -1.1351 | -0.97297 | -0.97297 | 0 | 48 | 1 | 1 | -0.97297 | 10 | 0 | 0
1597.7 | 50.032 | 50.03 | -0.081081 | -0.081081 | -0.81081 | 50.036 | -0.11351 | -0.11351 | -1.1351 | -0.97297 | -0.97297 | 0 | 48 | 1 | 1 | -0.97297 | 10 | 0 | 0
1597.75 | 50.032 | 50.03 | -0.081081 | -0.081081 | -0.81081 | 50.036 | -0.11351 | -0.11351 | -1.1351 | -0.97297 | -0.97297 | 0 | 48 | 1 | 1 | -0.97297 | 10 | 0 | 0
1597.8 | 50.032 | 50.03 | -0.081081 | -0.081081 | -0.81081 | 50.036 | -0.11351 | -0.11351 | -1.1351 | -0.97297 | -0.97297 | 0 | 48 | 1 | 1 | -0.97297 | 10 | 0 | 0
1597.85 | 50.032 | 50.03 | -0.081081 | -0.081081 | -0.81081 | 50.036 | -0.11351 | -0.11351 | -1.1351 | -0.97297 | -0.97297 | 0 | 48 | 1 | 1 | -0.97297 | 10 | 0 | 0
1597.9 | 50.032 | 50.03 | -0.081081 | -0.081081 | -0.81081 | 50.036 | -0.11351 | -0.11351 | -1.1351 | -0.97297 | -0.97297 | 0 | 48 | 1 | 1 | -0.97297 | 10 | 0 | 0
1597.95 | 50.032 | 50.03 | -0.081081 | -0.081081 | -0.81081 | 50.036 | -0.11351 | -0.11351 | -1.1351 | -0.97297 | -0.97297 | 0 | 48 | 1 | 1 | -0.97297 | 10 | 0 | 0
1598 | 50.032 | 50.03 | -0.081081 | -0.081081 | -0.81081 | 50.036 | -0.11351 | -0.11351 | -1.1351 | -0.97297 | -0.97297 | 0 | 48 | 1 | 1 | -0.97297 | 10 | 0 | 0
1598.05 | 50.032 | 50.03 | -0.081081 | -0.081081 | -0.81081 | 50.036 | -0.11351 | -0.11351 | -1.1351 | -0.97297 | -0.97297 | 0 | 48 | 1 | 1 | -0.97297 | 10 | 0 | 0
1598.1 | 50.031 | 50.03 | -0.081081 | -0.081081 | -0.81081 | 50.036 | -0.11351 | -0.11351 | -1.1351 | -0.97297 | -0.97297 | 0 | 48 | 1 | 1 | -0.97297 | 10 | 0 | 0
1598.15 | 50.031 | 50.03 | -0.081081 | -0.081081 | -0.81081 | 50.036 | -0.11351 | -0.11351 | -1.1351 | -0.97297 | -0.97297 | 0 | 48 | 1 | 1 | -0.97297 | 10 | 0 | 0
1598.2 | 50.031 | 50.03 | -0.081081 | -0.081081 | -0.81081 | 50.036 | -0.11351 | -0.11351 | -1.1351 | -0.97297 | -0.97297 | 0 | 48 | 1 | 1 | -0.97297 | 10 | 0 | 0
1598.25 | 50.031 | 50.03 | -0.081081 | -0.081081 | -0.81081 | 50.036 | -0.11351 | -0.11351 | -1.1351 | -0.97297 | -0.97297 | 0 | 48 | 1 | 1 | -0.97297 | 10 | 0 | 0
1598.3 | 50.031 | 50.03 | -0.081081 | -0.081081 | -0.81081 | 50.036 | -0.11351 | -0.11351 | -1.1351 | -0.97297 | -0.97297 | 0 | 48 | 1 | 1 | -0.97297 | 10 | 0 | 0
1598.35 | 50.031 | 50.03 | -0.081081 | -0.081081 | -0.81081 | 50.032 | -0.091892 | -0.10726 | -1.0726 | -0.94172 | -0.94172 | 0 | 48 | 1 | 1 | -0.94172 | 10 | 0 | 0
1598.4 | 50.031 | 50.03 | -0.081081 | -0.081081 | -0.81081 | 50.032 | -0.091892 | -0.10101 | -1.0101 | -0.91047 | -0.91047 | 0 | 48 | 1 | 1 | -0.91047 | 10 | 0 | 0
1598.45 | 50.031 | 50.03 | -0.081081 | -0.081081 | -0.81081 | 50.032 | -0.091892 | -0.094764 | -0.94764 | -0.87922 | -0.87922 | 0 | 48 | 1 | 1 | -0.87922 | 10 | 0 | 0
1598.5 | 50.031 | 50.03 | -0.081081 | -0.081081 | -0.81081 | 50.032 | -0.091892 | -0.091892 | -0.91892 | -0.86486 | -0.86486 | 0 | 48 | 1 | 1 | -0.86486 | 10 | 0 | 0
1598.55 | 50.031 | 50.03 | -0.081081 | -0.081081 | -0.81081 | 50.032 | -0.091892 | -0.091892 | -0.91892 | -0.86486 | -0.86486 | 0 | 48 | 1 | 1 | -0.86486 | 10 | 0 | 0
1598.6 | 50.031 | 50.03 | -0.081081 | -0.081081 | -0.81081 | 50.032 | -0.091892 | -0.091892 | -0.91892 | -0.86486 | -0.86486 | 0 | 48 | 1 | 1 | -0.86486 | 10 | 0 | 0
1598.65 | 50.031 | 50.03 | -0.081081 | -0.081081 | -0.81081 | 50.032 | -0.091892 | -0.091892 | -0.91892 | -0.86486 | -0.86486 | 0 | 48 | 1 | 1 | -0.86486 | 10 | 0 | 0
1598.7 | 50.031 | 50.03 | -0.081081 | -0.081081 | -0.81081 | 50.032 | -0.091892 | -0.091892 | -0.91892 | -0.86486 | -0.86486 | 0 | 48 | 1 | 1 | -0.86486 | 10 | 0 | 0
1598.75 | 50.031 | 50.03 | -0.081081 | -0.081081 | -0.81081 | 50.032 | -0.091892 | -0.091892 | -0.91892 | -0.86486 | -0.86486 | 0 | 48 | 1 | 1 | -0.86486 | 10 | 0 | 0
1598.8 | 50.031 | 50.03 | -0.081081 | -0.081081 | -0.81081 | 50.032 | -0.091892 | -0.091892 | -0.91892 | -0.86486 | -0.86486 | 0 | 48 | 1 | 1 | -0.86486 | 10 | 0 | 0
1598.85 | 50.031 | 50.03 | -0.081081 | -0.081081 | -0.81081 | 50.032 | -0.091892 | -0.091892 | -0.91892 | -0.86486 | -0.86486 | 0 | 48 | 1 | 1 | -0.86486 | 10 | 0 | 0
1598.9 | 50.031 | 50.03 | -0.081081 | -0.081081 | -0.81081 | 50.032 | -0.091892 | -0.091892 | -0.91892 | -0.86486 | -0.86486 | 0 | 48 | 1 | 1 | -0.86486 | 10 | 0 | 0
1598.95 | 50.031 | 50.03 | -0.081081 | -0.081081 | -0.81081 | 50.032 | -0.091892 | -0.091892 | -0.91892 | -0.86486 | -0.86486 | 0 | 48 | 1 | 1 | -0.86486 | 10 | 0 | 0
1599 | 50.031 | 50.03 | -0.081081 | -0.081081 | -0.81081 | 50.032 | -0.091892 | -0.091892 | -0.91892 | -0.86486 | -0.86486 | 0 | 48 | 1 | 1 | -0.86486 | 10 | 0 | 0
1599.05 | 50.031 | 50.03 | -0.081081 | -0.081081 | -0.81081 | 50.032 | -0.091892 | -0.091892 | -0.91892 | -0.86486 | -0.86486 | 0 | 48 | 1 | 1 | -0.86486 | 10 | 0 | 0
1599.1 | 50.031 | 50.031 | -0.086486 | -0.086486 | -0.86486 | 50.032 | -0.091892 | -0.091892 | -0.91892 | -0.89189 | -0.89189 | 0 | 48 | 1 | 1 | -0.89189 | 10 | 0 | 0
1599.15 | 50.031 | 50.031 | -0.086486 | -0.086486 | -0.86486 | 50.032 | -0.091892 | -0.091892 | -0.91892 | -0.89189 | -0.89189 | 0 | 48 | 1 | 1 | -0.89189 | 10 | 0 | 0
1599.2 | 50.031 | 50.031 | -0.086486 | -0.086486 | -0.86486 | 50.032 | -0.091892 | -0.091892 | -0.91892 | -0.89189 | -0.89189 | 0 | 48 | 1 | 1 | -0.89189 | 10 | 0 | 0
1599.25 | 50.032 | 50.031 | -0.086486 | -0.086486 | -0.86486 | 50.032 | -0.091892 | -0.091892 | -0.91892 | -0.89189 | -0.89189 | 0 | 48 | 1 | 1 | -0.89189 | 10 | 0 | 0
1599.3 | 50.032 | 50.031 | -0.086486 | -0.086486 | -0.86486 | 50.032 | -0.091892 | -0.091892 | -0.91892 | -0.89189 | -0.89189 | 0 | 48 | 1 | 1 | -0.89189 | 10 | 0 | 0
1599.35 | 50.032 | 50.031 | -0.086486 | -0.086486 | -0.86486 | 50.032 | -0.091892 | -0.091892 | -0.91892 | -0.89189 | -0.89189 | 0 | 48 | 1 | 1 | -0.89189 | 10 | 0 | 0
1599.4 | 50.032 | 50.031 | -0.086486 | -0.086486 | -0.86486 | 50.032 | -0.091892 | -0.091892 | -0.91892 | -0.89189 | -0.89189 | 0 | 48 | 1 | 1 | -0.89189 | 10 | 0 | 0
1599.45 | 50.035 | 50.031 | -0.086486 | -0.086486 | -0.86486 | 50.035 | -0.10811 | -0.10811 | -1.0811 | -0.97297 | -0.97297 | 0 | 48 | 1 | 1 | -0.97297 | 10 | 0 | 0
1599.5 | 50.035 | 50.031 | -0.086486 | -0.086486 | -0.86486 | 50.035 | -0.10811 | -0.10811 | -1.0811 | -0.97297 | -0.97297 | 0 | 48 | 1 | 1 | -0.97297 | 10 | 0 | 0
1599.55 | 50.035 | 50.031 | -0.086486 | -0.086486 | -0.86486 | 50.035 | -0.10811 | -0.10811 | -1.0811 | -0.97297 | -0.97297 | 0 | 48 | 1 | 1 | -0.97297 | 10 | 0 | 0
1599.6 | 50.035 | 50.031 | -0.086486 | -0.086486 | -0.86486 | 50.035 | -0.10811 | -0.10811 | -1.0811 | -0.97297 | -0.97297 | 0 | 48 | 1 | 1 | -0.97297 | 10 | 0 | 0
1599.65 | 50.035 | 50.031 | -0.086486 | -0.086486 | -0.86486 | 50.035 | -0.10811 | -0.10811 | -1.0811 | -0.97297 | -0.97297 | 0 | 48 | 1 | 1 | -0.97297 | 10 | 0 | 0
1599.7 | 50.035 | 50.031 | -0.086486 | -0.086486 | -0.86486 | 50.035 | -0.10811 | -0.10811 | -1.0811 | -0.97297 | -0.97297 | 0 | 48 | 1 | 1 | -0.97297 | 10 | 0 | 0
1599.75 | 50.035 | 50.031 | -0.086486 | -0.086486 | -0.86486 | 50.035 | -0.10811 | -0.10811 | -1.0811 | -0.97297 | -0.97297 | 0 | 48 | 1 | 1 | -0.97297 | 10 | 0 | 0
1599.8 | 50.035 | 50.031 | -0.086486 | -0.086486 | -0.86486 | 50.035 | -0.10811 | -0.10811 | -1.0811 | -0.97297 | -0.97297 | 0 | 48 | 1 | 1 | -0.97297 | 10 | 0 | 0
1599.85 | 50.035 | 50.031 | -0.086486 | -0.086486 | -0.86486 | 50.035 | -0.10811 | -0.10811 | -1.0811 | -0.97297 | -0.97297 | 0 | 48 | 1 | 1 | -0.97297 | 10 | 0 | 0
1599.9 | 50.035 | 50.031 | -0.086486 | -0.086486 | -0.86486 | 50.035 | -0.10811 | -0.10811 | -1.0811 | -0.97297 | -0.97297 | 0 | 48 | 1 | 1 | -0.97297 | 10 | 0 | 0
1599.95 | 50.035 | 50.031 | -0.086486 | -0.086486 | -0.86486 | 50.035 | -0.10811 | -0.10811 | -1.0811 | -0.97297 | -0.97297 | 0 | 48 | 1 | 1 | -0.97297 | 10 | 0 | 0
1600 | 50.035 | 50.031 | -0.086486 | -0.086486 | -0.86486 | 50.035 | -0.10811 | -0.10811 | -1.0811 | -0.97297 | -0.97297 | 0 | 48 | 1 | 1 | -0.97297 | 10 | 0 | 0
1600.05 | 50.035 | 50.031 | -0.086486 | -0.086486 | -0.86486 | 50.035 | -0.10811 | -0.10811 | -1.0811 | -0.97297 | -0.97297 | 0 | 48 | 1 | 1 | -0.97297 | 10 | 0 | 0
1600.1 | 50.035 | 50.031 | -0.086486 | -0.086486 | -0.86486 | 50.035 | -0.10811 | -0.10811 | -1.0811 | -0.97297 | -0.97297 | 0 | 48 | 1 | 1 | -0.97297 | 10 | 0 | 0
1600.15 | 50.035 | 50.031 | -0.086486 | -0.086486 | -0.86486 | 50.035 | -0.10811 | -0.10811 | -1.0811 | -0.97297 | -0.97297 | 0 | 48 | 1 | 1 | -0.97297 | 10 | 0 | 0
1600.2 | 50.035 | 50.031 | -0.086486 | -0.086486 | -0.86486 | 50.035 | -0.10811 | -0.10811 | -1.0811 | -0.97297 | -0.97297 | 0 | 48 | 1 | 1 | -0.97297 | 10 | 0 | 0
1600.25 | 50.035 | 50.031 | -0.086486 | -0.086486 | -0.86486 | 50.035 | -0.10811 | -0.10811 | -1.0811 | -0.97297 | -0.97297 | 0 | 48 | 1 | 1 | -0.97297 | 10 | 0 | 0
1600.3 | 50.035 | 50.031 | -0.086486 | -0.086486 | -0.86486 | 50.035 | -0.10811 | -0.10811 | -1.0811 | -0.97297 | -0.97297 | 0 | 48 | 1 | 1 | -0.97297 | 10 | 0 | 0
1600.35 | 50.036 | 50.031 | -0.086486 | -0.086486 | -0.86486 | 50.036 | -0.11351 | -0.11351 | -1.1351 | -1 | -1 | 0 | 48 | 1 | 1 | -1 | 10 | 0 | 0
1600.4 | 50.036 | 50.031 | -0.086486 | -0.086486 | -0.86486 | 50.036 | -0.11351 | -0.11351 | -1.1351 | -1 | -1 | 0 | 48 | 1 | 1 | -1 | 10 | 0 | 0
1600.45 | 50.036 | 50.031 | -0.086486 | -0.086486 | -0.86486 | 50.036 | -0.11351 | -0.11351 | -1.1351 | -1 | -1 | 0 | 48 | 1 | 1 | -1 | 10 | 0 | 0
1600.5 | 50.036 | 50.031 | -0.086486 | -0.086486 | -0.86486 | 50.036 | -0.11351 | -0.11351 | -1.1351 | -1 | -1 | 0 | 48 | 1 | 1 | -1 | 10 | 0 | 0
1600.55 | 50.036 | 50.031 | -0.086486 | -0.086486 | -0.86486 | 50.036 | -0.11351 | -0.11351 | -1.1351 | -1 | -1 | 0 | 48 | 1 | 1 | -1 | 10 | 0 | 0
1600.6 | 50.036 | 50.031 | -0.086486 | -0.086486 | -0.86486 | 50.036 | -0.11351 | -0.11351 | -1.1351 | -1 | -1 | 0 | 48 | 1 | 1 | -1 | 10 | 0 | 0
1600.65 | 50.036 | 50.031 | -0.086486 | -0.086486 | -0.86486 | 50.036 | -0.11351 | -0.11351 | -1.1351 | -1 | -1 | 0 | 48 | 1 | 1 | -1 | 10 | 0 | 0
1600.7 | 50.036 | 50.031 | -0.086486 | -0.086486 | -0.86486 | 50.036 | -0.11351 | -0.11351 | -1.1351 | -1 | -1 | 0 | 48 | 1 | 1 | -1 | 10 | 0 | 0
1600.75 | 50.036 | 50.031 | -0.086486 | -0.086486 | -0.86486 | 50.036 | -0.11351 | -0.11351 | -1.1351 | -1 | -1 | 0 | 48 | 1 | 1 | -1 | 10 | 0 | 0
1600.8 | 50.036 | 50.031 | -0.086486 | -0.086486 | -0.86486 | 50.036 | -0.11351 | -0.11351 | -1.1351 | -1 | -1 | 0 | 48 | 1 | 1 | -1 | 10 | 0 | 0
1600.85 | 50.036 | 50.031 | -0.086486 | -0.086486 | -0.86486 | 50.036 | -0.11351 | -0.11351 | -1.1351 | -1 | -1 | 0 | 48 | 1 | 1 | -1 | 10 | 0 | 0
1600.9 | 50.036 | 50.031 | -0.086486 | -0.086486 | -0.86486 | 50.036 | -0.11351 | -0.11351 | -1.1351 | -1 | -1 | 0 | 48 | 1 | 1 | -1 | 10 | 0 | 0
1600.95 | 50.036 | 50.031 | -0.086486 | -0.086486 | -0.86486 | 50.036 | -0.11351 | -0.11351 | -1.1351 | -1 | -1 | 0 | 48 | 1 | 1 | -1 | 10 | 0 | 0
1601 | 50.036 | 50.031 | -0.086486 | -0.086486 | -0.86486 | 50.036 | -0.11351 | -0.11351 | -1.1351 | -1 | -1 | 0 | 48 | 1 | 1 | -1 | 10 | 0 | 0
1601.05 | 50.036 | 50.031 | -0.086486 | -0.086486 | -0.86486 | 50.036 | -0.11351 | -0.11351 | -1.1351 | -1 | -1 | 0 | 48 | 1 | 1 | -1 | 10 | 0 | 0
1601.1 | 50.036 | 50.031 | -0.086486 | -0.086486 | -0.86486 | 50.036 | -0.11351 | -0.11351 | -1.1351 | -1 | -1 | 0 | 48 | 1 | 1 | -1 | 10 | 0 | 0
1601.15 | 50.036 | 50.031 | -0.086486 | -0.086486 | -0.86486 | 50.036 | -0.11351 | -0.11351 | -1.1351 | -1 | -1 | 0 | 48 | 1 | 1 | -1 | 10 | 0 | 0
1601.2 | 50.036 | 50.031 | -0.086486 | -0.086486 | -0.86486 | 50.036 | -0.11351 | -0.11351 | -1.1351 | -1 | -1 | 0 | 48 | 1 | 1 | -1 | 10 | 0 | 0
1601.25 | 50.036 | 50.032 | -0.091892 | -0.091892 | -0.91892 | 50.036 | -0.11351 | -0.11351 | -1.1351 | -1.027 | -1.027 | 0 | 48 | 1 | 1 | -1.027 | 10 | 0 | 0
1601.3 | 50.037 | 50.032 | -0.091892 | -0.091892 | -0.91892 | 50.037 | -0.11892 | -0.11892 | -1.1892 | -1.0541 | -1.0541 | 0 | 48 | 1 | 1 | -1.0541 | 10 | 0 | 0
1601.35 | 50.037 | 50.032 | -0.091892 | -0.091892 | -0.91892 | 50.037 | -0.11892 | -0.11892 | -1.1892 | -1.0541 | -1.0541 | 0 | 48 | 1 | 1 | -1.0541 | 10 | 0 | 0
1601.4 | 50.037 | 50.032 | -0.091892 | -0.091892 | -0.91892 | 50.037 | -0.11892 | -0.11892 | -1.1892 | -1.0541 | -1.0541 | 0 | 48 | 1 | 1 | -1.0541 | 10 | 0 | 0
1601.45 | 50.037 | 50.035 | -0.10811 | -0.098142 | -0.98142 | 50.037 | -0.11892 | -0.11892 | -1.1892 | -1.0853 | -1.0853 | 0 | 48 | 1 | 1 | -1.0853 | 10 | 0 | 0
1601.5 | 50.037 | 50.035 | -0.10811 | -0.10439 | -1.0439 | 50.037 | -0.11892 | -0.11892 | -1.1892 | -1.1166 | -1.1166 | 0 | 48 | 1 | 1 | -1.1166 | 10 | 0 | 0
1601.55 | 50.037 | 50.035 | -0.10811 | -0.10811 | -1.0811 | 50.037 | -0.11892 | -0.11892 | -1.1892 | -1.1351 | -1.1351 | 0 | 48 | 1 | 1 | -1.1351 | 10 | 0 | 0
1601.6 | 50.037 | 50.035 | -0.10811 | -0.10811 | -1.0811 | 50.037 | -0.11892 | -0.11892 | -1.1892 | -1.1351 | -1.1351 | 0 | 48 | 1 | 1 | -1.1351 | 10 | 0 | 0
1601.65 | 50.037 | 50.035 | -0.10811 | -0.10811 | -1.0811 | 50.037 | -0.11892 | -0.11892 | -1.1892 | -1.1351 | -1.1351 | 0 | 48 | 1 | 1 | -1.1351 | 10 | 0 | 0
1601.7 | 50.04 | 50.035 | -0.10811 | -0.10811 | -1.0811 | 50.04 | -0.13514 | -0.13514 | -1.3514 | -1.2162 | -1.2162 | 0 | 48 | 1 | 1 | -1.2162 | 10 | 0 | 0
1601.75 | 50.04 | 50.035 | -0.10811 | -0.10811 | -1.0811 | 50.04 | -0.13514 | -0.13514 | -1.3514 | -1.2162 | -1.2162 | 0 | 48 | 1 | 1 | -1.2162 | 10 | 0 | 0
1601.8 | 50.04 | 50.035 | -0.10811 | -0.10811 | -1.0811 | 50.04 | -0.13514 | -0.13514 | -1.3514 | -1.2162 | -1.2162 | 0 | 48 | 1 | 1 | -1.2162 | 10 | 0 | 0
1601.85 | 50.04 | 50.035 | -0.10811 | -0.10811 | -1.0811 | 50.04 | -0.13514 | -0.13514 | -1.3514 | -1.2162 | -1.2162 | 0 | 48 | 1 | 1 | -1.2162 | 10 | 0 | 0
1601.9 | 50.04 | 50.035 | -0.10811 | -0.10811 | -1.0811 | 50.04 | -0.13514 | -0.13514 | -1.3514 | -1.2162 | -1.2162 | 0 | 48 | 1 | 1 | -1.2162 | 10 | 0 | 0
1601.95 | 50.04 | 50.035 | -0.10811 | -0.10811 | -1.0811 | 50.04 | -0.13514 | -0.13514 | -1.3514 | -1.2162 | -1.2162 | 0 | 48 | 1 | 1 | -1.2162 | 10 | 0 | 0
1602 | 50.04 | 50.035 | -0.10811 | -0.10811 | -1.0811 | 50.04 | -0.13514 | -0.13514 | -1.3514 | -1.2162 | -1.2162 | 0 | 48 | 1 | 1 | -1.2162 | 10 | 0 | 0
1602.05 | 50.04 | 50.035 | -0.10811 | -0.10811 | -1.0811 | 50.04 | -0.13514 | -0.13514 | -1.3514 | -1.2162 | -1.2162 | 0 | 48 | 1 | 1 | -1.2162 | 10 | 0 | 0
1602.1 | 50.04 | 50.035 | -0.10811 | -0.10811 | -1.0811 | 50.04 | -0.13514 | -0.13514 | -1.3514 | -1.2162 | -1.2162 | 0 | 48 | 1 | 1 | -1.2162 | 10 | 0 | 0
1602.15 | 50.04 | 50.035 | -0.10811 | -0.10811 | -1.0811 | 50.04 | -0.13514 | -0.13514 | -1.3514 | -1.2162 | -1.2162 | 0 | 48 | 1 | 1 | -1.2162 | 10 | 0 | 0
1602.2 | 50.04 | 50.035 | -0.10811 | -0.10811 | -1.0811 | 50.04 | -0.13514 | -0.13514 | -1.3514 | -1.2162 | -1.2162 | 0 | 48 | 1 | 1 | -1.2162 | 10 | 0 | 0
1602.25 | 50.04 | 50.035 | -0.10811 | -0.10811 | -1.0811 | 50.04 | -0.13514 | -0.13514 | -1.3514 | -1.2162 | -1.2162 | 0 | 48 | 1 | 1 | -1.2162 | 10 | 0 | 0
1602.3 | 50.04 | 50.035 | -0.10811 | -0.10811 | -1.0811 | 50.04 | -0.13514 | -0.13514 | -1.3514 | -1.2162 | -1.2162 | 0 | 48 | 1 | 1 | -1.2162 | 10 | 0 | 0
1602.35 | 50.04 | 50.036 | -0.11351 | -0.11351 | -1.1351 | 50.04 | -0.13514 | -0.13514 | -1.3514 | -1.2432 | -1.2432 | 0 | 48 | 1 | 1 | -1.2432 | 10 | 0 | 0
1602.4 | 50.04 | 50.036 | -0.11351 | -0.11351 | -1.1351 | 50.04 | -0.13514 | -0.13514 | -1.3514 | -1.2432 | -1.2432 | 0 | 48 | 1 | 1 | -1.2432 | 10 | 0 | 0
1602.45 | 50.04 | 50.036 | -0.11351 | -0.11351 | -1.1351 | 50.04 | -0.13514 | -0.13514 | -1.3514 | -1.2432 | -1.2432 | 0 | 48 | 1 | 1 | -1.2432 | 10 | 0 | 0
1602.5 | 50.04 | 50.036 | -0.11351 | -0.11351 | -1.1351 | 50.04 | -0.13514 | -0.13514 | -1.3514 | -1.2432 | -1.2432 | 0 | 48 | 1 | 1 | -1.2432 | 10 | 0 | 0
1602.55 | 50.04 | 50.036 | -0.11351 | -0.11351 | -1.1351 | 50.04 | -0.13514 | -0.13514 | -1.3514 | -1.2432 | -1.2432 | 0 | 48 | 1 | 1 | -1.2432 | 10 | 0 | 0
1602.6 | 50.04 | 50.036 | -0.11351 | -0.11351 | -1.1351 | 50.04 | -0.13514 | -0.13514 | -1.3514 | -1.2432 | -1.2432 | 0 | 48 | 1 | 1 | -1.2432 | 10 | 0 | 0
1602.65 | 50.04 | 50.036 | -0.11351 | -0.11351 | -1.1351 | 50.04 | -0.13514 | -0.13514 | -1.3514 | -1.2432 | -1.2432 | 0 | 48 | 1 | 1 | -1.2432 | 10 | 0 | 0
1602.7 | 50.04 | 50.036 | -0.11351 | -0.11351 | -1.1351 | 50.04 | -0.13514 | -0.13514 | -1.3514 | -1.2432 | -1.2432 | 0 | 48 | 1 | 1 | -1.2432 | 10 | 0 | 0
1602.75 | 50.041 | 50.036 | -0.11351 | -0.11351 | -1.1351 | 50.041 | -0.14054 | -0.14054 | -1.4054 | -1.2703 | -1.2703 | 0 | 48 | 1 | 1 | -1.2703 | 10 | 0 | 0
1602.8 | 50.041 | 50.036 | -0.11351 | -0.11351 | -1.1351 | 50.041 | -0.14054 | -0.14054 | -1.4054 | -1.2703 | -1.2703 | 0 | 48 | 1 | 1 | -1.2703 | 10 | 0 | 0
1602.85 | 50.041 | 50.036 | -0.11351 | -0.11351 | -1.1351 | 50.041 | -0.14054 | -0.14054 | -1.4054 | -1.2703 | -1.2703 | 0 | 48 | 1 | 1 | -1.2703 | 10 | 0 | 0
1602.9 | 50.041 | 50.036 | -0.11351 | -0.11351 | -1.1351 | 50.041 | -0.14054 | -0.14054 | -1.4054 | -1.2703 | -1.2703 | 0 | 48 | 1 | 1 | -1.2703 | 10 | 0 | 0
1602.95 | 50.041 | 50.036 | -0.11351 | -0.11351 | -1.1351 | 50.041 | -0.14054 | -0.14054 | -1.4054 | -1.2703 | -1.2703 | 0 | 48 | 1 | 1 | -1.2703 | 10 | 0 | 0
1603 | 50.041 | 50.036 | -0.11351 | -0.11351 | -1.1351 | 50.041 | -0.14054 | -0.14054 | -1.4054 | -1.2703 | -1.2703 | 0 | 48 | 1 | 1 | -1.2703 | 10 | 0 | 0
1603.05 | 50.041 | 50.036 | -0.11351 | -0.11351 | -1.1351 | 50.041 | -0.14054 | -0.14054 | -1.4054 | -1.2703 | -1.2703 | 0 | 48 | 1 | 1 | -1.2703 | 10 | 0 | 0
1603.1 | 50.041 | 50.036 | -0.11351 | -0.11351 | -1.1351 | 50.041 | -0.14054 | -0.14054 | -1.4054 | -1.2703 | -1.2703 | 0 | 48 | 1 | 1 | -1.2703 | 10 | 0 | 0
1603.15 | 50.041 | 50.036 | -0.11351 | -0.11351 | -1.1351 | 50.041 | -0.14054 | -0.14054 | -1.4054 | -1.2703 | -1.2703 | 0 | 48 | 1 | 1 | -1.2703 | 10 | 0 | 0
1603.2 | 50.041 | 50.036 | -0.11351 | -0.11351 | -1.1351 | 50.041 | -0.14054 | -0.14054 | -1.4054 | -1.2703 | -1.2703 | 0 | 48 | 1 | 1 | -1.2703 | 10 | 0 | 0
1603.25 | 50.041 | 50.036 | -0.11351 | -0.11351 | -1.1351 | 50.041 | -0.14054 | -0.14054 | -1.4054 | -1.2703 | -1.2703 | 0 | 48 | 1 | 1 | -1.2703 | 10 | 0 | 0
1603.3 | 50.041 | 50.037 | -0.11892 | -0.11892 | -1.1892 | 50.041 | -0.14054 | -0.14054 | -1.4054 | -1.2973 | -1.2973 | 0 | 48 | 1 | 1 | -1.2973 | 10 | 0 | 0
1603.35 | 50.041 | 50.037 | -0.11892 | -0.11892 | -1.1892 | 50.041 | -0.14054 | -0.14054 | -1.4054 | -1.2973 | -1.2973 | 0 | 48 | 1 | 1 | -1.2973 | 10 | 0 | 0
1603.4 | 50.041 | 50.037 | -0.11892 | -0.11892 | -1.1892 | 50.041 | -0.14054 | -0.14054 | -1.4054 | -1.2973 | -1.2973 | 0 | 48 | 1 | 1 | -1.2973 | 10 | 0 | 0
1603.45 | 50.041 | 50.037 | -0.11892 | -0.11892 | -1.1892 | 50.041 | -0.14054 | -0.14054 | -1.4054 | -1.2973 | -1.2973 | 0 | 48 | 1 | 1 | -1.2973 | 10 | 0 | 0
1603.5 | 50.041 | 50.037 | -0.11892 | -0.11892 | -1.1892 | 50.041 | -0.14054 | -0.14054 | -1.4054 | -1.2973 | -1.2973 | 0 | 48 | 1 | 1 | -1.2973 | 10 | 0 | 0
1603.55 | 50.041 | 50.037 | -0.11892 | -0.11892 | -1.1892 | 50.041 | -0.14054 | -0.14054 | -1.4054 | -1.2973 | -1.2973 | 0 | 48 | 1 | 1 | -1.2973 | 10 | 0 | 0
1603.6 | 50.041 | 50.037 | -0.11892 | -0.11892 | -1.1892 | 50.041 | -0.14054 | -0.14054 | -1.4054 | -1.2973 | -1.2973 | 0 | 48 | 1 | 1 | -1.2973 | 10 | 0 | 0
1603.65 | 50.041 | 50.037 | -0.11892 | -0.11892 | -1.1892 | 50.041 | -0.14054 | -0.14054 | -1.4054 | -1.2973 | -1.2973 | 0 | 48 | 1 | 1 | -1.2973 | 10 | 0 | 0
1603.7 | 50.041 | 50.04 | -0.13514 | -0.12517 | -1.2517 | 50.041 | -0.14054 | -0.14054 | -1.4054 | -1.3285 | -1.3285 | 0 | 48 | 1 | 1 | -1.3285 | 10 | 0 | 0
1603.75 | 50.041 | 50.04 | -0.13514 | -0.13142 | -1.3142 | 50.041 | -0.14054 | -0.14054 | -1.4054 | -1.3598 | -1.3598 | 0 | 48 | 1 | 1 | -1.3598 | 10 | 0 | 0
1603.8 | 50.041 | 50.04 | -0.13514 | -0.13514 | -1.3514 | 50.041 | -0.14054 | -0.14054 | -1.4054 | -1.3784 | -1.3784 | 0 | 48 | 1 | 1 | -1.3784 | 10 | 0 | 0
1603.85 | 50.041 | 50.04 | -0.13514 | -0.13514 | -1.3514 | 50.041 | -0.14054 | -0.14054 | -1.4054 | -1.3784 | -1.3784 | 0 | 48 | 1 | 1 | -1.3784 | 10 | 0 | 0
1603.9 | 50.041 | 50.04 | -0.13514 | -0.13514 | -1.3514 | 50.041 | -0.14054 | -0.14054 | -1.4054 | -1.3784 | -1.3784 | 0 | 48 | 1 | 1 | -1.3784 | 10 | 0 | 0
1603.95 | 50.041 | 50.04 | -0.13514 | -0.13514 | -1.3514 | 50.041 | -0.14054 | -0.14054 | -1.4054 | -1.3784 | -1.3784 | 0 | 48 | 1 | 1 | -1.3784 | 10 | 0 | 0
1604 | 50.041 | 50.04 | -0.13514 | -0.13514 | -1.3514 | 50.041 | -0.14054 | -0.14054 | -1.4054 | -1.3784 | -1.3784 | 0 | 48 | 1 | 1 | -1.3784 | 10 | 0 | 0
1604.05 | 50.041 | 50.04 | -0.13514 | -0.13514 | -1.3514 | 50.041 | -0.14054 | -0.14054 | -1.4054 | -1.3784 | -1.3784 | 0 | 48 | 1 | 1 | -1.3784 | 10 | 0 | 0
1604.1 | 50.041 | 50.04 | -0.13514 | -0.13514 | -1.3514 | 50.041 | -0.14054 | -0.14054 | -1.4054 | -1.3784 | -1.3784 | 0 | 48 | 1 | 1 | -1.3784 | 10 | 0 | 0
1604.15 | 50.041 | 50.04 | -0.13514 | -0.13514 | -1.3514 | 50.041 | -0.14054 | -0.14054 | -1.4054 | -1.3784 | -1.3784 | 0 | 48 | 1 | 1 | -1.3784 | 10 | 0 | 0
1604.2 | 50.041 | 50.04 | -0.13514 | -0.13514 | -1.3514 | 50.041 | -0.14054 | -0.14054 | -1.4054 | -1.3784 | -1.3784 | 0 | 48 | 1 | 1 | -1.3784 | 10 | 0 | 0
1604.25 | 50.042 | 50.04 | -0.13514 | -0.13514 | -1.3514 | 50.042 | -0.14595 | -0.14595 | -1.4595 | -1.4054 | -1.4054 | 0 | 48 | 1 | 1 | -1.4054 | 10 | 0 | 0
1604.3 | 50.042 | 50.04 | -0.13514 | -0.13514 | -1.3514 | 50.042 | -0.14595 | -0.14595 | -1.4595 | -1.4054 | -1.4054 | 0 | 48 | 1 | 1 | -1.4054 | 10 | 0 | 0
1604.35 | 50.042 | 50.04 | -0.13514 | -0.13514 | -1.3514 | 50.042 | -0.14595 | -0.14595 | -1.4595 | -1.4054 | -1.4054 | 0 | 48 | 1 | 1 | -1.4054 | 10 | 0 | 0
1604.4 | 50.042 | 50.04 | -0.13514 | -0.13514 | -1.3514 | 50.042 | -0.14595 | -0.14595 | -1.4595 | -1.4054 | -1.4054 | 0 | 48 | 1 | 1 | -1.4054 | 10 | 0 | 0
1604.45 | 50.042 | 50.04 | -0.13514 | -0.13514 | -1.3514 | 50.042 | -0.14595 | -0.14595 | -1.4595 | -1.4054 | -1.4054 | 0 | 48 | 1 | 1 | -1.4054 | 10 | 0 | 0
1604.5 | 50.042 | 50.04 | -0.13514 | -0.13514 | -1.3514 | 50.042 | -0.14595 | -0.14595 | -1.4595 | -1.4054 | -1.4054 | 0 | 48 | 1 | 1 | -1.4054 | 10 | 0 | 0
1604.55 | 50.042 | 50.04 | -0.13514 | -0.13514 | -1.3514 | 50.042 | -0.14595 | -0.14595 | -1.4595 | -1.4054 | -1.4054 | 0 | 48 | 1 | 1 | -1.4054 | 10 | 0 | 0
1604.6 | 50.042 | 50.04 | -0.13514 | -0.13514 | -1.3514 | 50.042 | -0.14595 | -0.14595 | -1.4595 | -1.4054 | -1.4054 | 0 | 48 | 1 | 1 | -1.4054 | 10 | 0 | 0
1604.65 | 50.042 | 50.04 | -0.13514 | -0.13514 | -1.3514 | 50.042 | -0.14595 | -0.14595 | -1.4595 | -1.4054 | -1.4054 | 0 | 48 | 1 | 1 | -1.4054 | 10 | 0 | 0
1604.7 | 50.042 | 50.04 | -0.13514 | -0.13514 | -1.3514 | 50.042 | -0.14595 | -0.14595 | -1.4595 | -1.4054 | -1.4054 | 0 | 48 | 1 | 1 | -1.4054 | 10 | 0 | 0
1604.75 | 50.042 | 50.041 | -0.14054 | -0.14054 | -1.4054 | 50.042 | -0.14595 | -0.14595 | -1.4595 | -1.4324 | -1.4324 | 0 | 48 | 1 | 1 | -1.4324 | 10 | 0 | 0
1604.8 | 50.042 | 50.041 | -0.14054 | -0.14054 | -1.4054 | 50.042 | -0.14595 | -0.14595 | -1.4595 | -1.4324 | -1.4324 | 0 | 48 | 1 | 1 | -1.4324 | 10 | 0 | 0
1604.85 | 50.042 | 50.041 | -0.14054 | -0.14054 | -1.4054 | 50.042 | -0.14595 | -0.14595 | -1.4595 | -1.4324 | -1.4324 | 0 | 48 | 1 | 1 | -1.4324 | 10 | 0 | 0
1604.9 | 50.042 | 50.041 | -0.14054 | -0.14054 | -1.4054 | 50.042 | -0.14595 | -0.14595 | -1.4595 | -1.4324 | -1.4324 | 0 | 48 | 1 | 1 | -1.4324 | 10 | 0 | 0
1604.95 | 50.042 | 50.041 | -0.14054 | -0.14054 | -1.4054 | 50.042 | -0.14595 | -0.14595 | -1.4595 | -1.4324 | -1.4324 | 0 | 48 | 1 | 1 | -1.4324 | 10 | 0 | 0
1605 | 50.042 | 50.041 | -0.14054 | -0.14054 | -1.4054 | 50.042 | -0.14595 | -0.14595 | -1.4595 | -1.4324 | -1.4324 | 0 | 48 | 1 | 1 | -1.4324 | 10 | 0 | 0
1605.05 | 50.042 | 50.041 | -0.14054 | -0.14054 | -1.4054 | 50.042 | -0.14595 | -0.14595 | -1.4595 | -1.4324 | -1.4324 | 0 | 48 | 1 | 1 | -1.4324 | 10 | 0 | 0
1605.1 | 50.042 | 50.041 | -0.14054 | -0.14054 | -1.4054 | 50.042 | -0.14595 | -0.14595 | -1.4595 | -1.4324 | -1.4324 | 0 | 48 | 1 | 1 | -1.4324 | 10 | 0 | 0
1605.15 | 50.042 | 50.041 | -0.14054 | -0.14054 | -1.4054 | 50.042 | -0.14595 | -0.14595 | -1.4595 | -1.4324 | -1.4324 | 0 | 48 | 1 | 1 | -1.4324 | 10 | 0 | 0
1605.2 | 50.042 | 50.041 | -0.14054 | -0.14054 | -1.4054 | 50.042 | -0.14595 | -0.14595 | -1.4595 | -1.4324 | -1.4324 | 0 | 48 | 1 | 1 | -1.4324 | 10 | 0 | 0
1605.25 | 50.042 | 50.041 | -0.14054 | -0.14054 | -1.4054 | 50.042 | -0.14595 | -0.14595 | -1.4595 | -1.4324 | -1.4324 | 0 | 48 | 1 | 1 | -1.4324 | 10 | 0 | 0
1605.3 | 50.042 | 50.041 | -0.14054 | -0.14054 | -1.4054 | 50.042 | -0.14595 | -0.14595 | -1.4595 | -1.4324 | -1.4324 | 0 | 48 | 1 | 1 | -1.4324 | 10 | 0 | 0
1605.35 | 50.042 | 50.041 | -0.14054 | -0.14054 | -1.4054 | 50.042 | -0.14595 | -0.14595 | -1.4595 | -1.4324 | -1.4324 | 0 | 48 | 1 | 1 | -1.4324 | 10 | 0 | 0
1605.4 | 50.042 | 50.041 | -0.14054 | -0.14054 | -1.4054 | 50.042 | -0.14595 | -0.14595 | -1.4595 | -1.4324 | -1.4324 | 0 | 48 | 1 | 1 | -1.4324 | 10 | 0 | 0
1605.45 | 50.042 | 50.041 | -0.14054 | -0.14054 | -1.4054 | 50.042 | -0.14595 | -0.14595 | -1.4595 | -1.4324 | -1.4324 | 0 | 48 | 1 | 1 | -1.4324 | 10 | 0 | 0
1605.5 | 50.042 | 50.041 | -0.14054 | -0.14054 | -1.4054 | 50.042 | -0.14595 | -0.14595 | -1.4595 | -1.4324 | -1.4324 | 0 | 48 | 1 | 1 | -1.4324 | 10 | 0 | 0
1605.55 | 50.042 | 50.041 | -0.14054 | -0.14054 | -1.4054 | 50.042 | -0.14595 | -0.14595 | -1.4595 | -1.4324 | -1.4324 | 0 | 48 | 1 | 1 | -1.4324 | 10 | 0 | 0
1605.6 | 50.042 | 50.041 | -0.14054 | -0.14054 | -1.4054 | 50.042 | -0.14595 | -0.14595 | -1.4595 | -1.4324 | -1.4324 | 0 | 48 | 1 | 1 | -1.4324 | 10 | 0 | 0
1605.65 | 50.042 | 50.041 | -0.14054 | -0.14054 | -1.4054 | 50.042 | -0.14595 | -0.14595 | -1.4595 | -1.4324 | -1.4324 | 0 | 48 | 1 | 1 | -1.4324 | 10 | 0 | 0
1605.7 | 50.042 | 50.041 | -0.14054 | -0.14054 | -1.4054 | 50.042 | -0.14595 | -0.14595 | -1.4595 | -1.4324 | -1.4324 | 0 | 48 | 1 | 1 | -1.4324 | 10 | 0 | 0
1605.75 | 50.042 | 50.041 | -0.14054 | -0.14054 | -1.4054 | 50.042 | -0.14595 | -0.14595 | -1.4595 | -1.4324 | -1.4324 | 0 | 48 | 1 | 1 | -1.4324 | 10 | 0 | 0
1605.8 | 50.042 | 50.041 | -0.14054 | -0.14054 | -1.4054 | 50.042 | -0.14595 | -0.14595 | -1.4595 | -1.4324 | -1.4324 | 0 | 48 | 1 | 1 | -1.4324 | 10 | 0 | 0
1605.85 | 50.042 | 50.041 | -0.14054 | -0.14054 | -1.4054 | 50.042 | -0.14595 | -0.14595 | -1.4595 | -1.4324 | -1.4324 | 0 | 48 | 1 | 1 | -1.4324 | 10 | 0 | 0
1605.9 | 50.042 | 50.041 | -0.14054 | -0.14054 | -1.4054 | 50.042 | -0.14595 | -0.14595 | -1.4595 | -1.4324 | -1.4324 | 0 | 48 | 1 | 1 | -1.4324 | 10 | 0 | 0
1605.95 | 50.042 | 50.041 | -0.14054 | -0.14054 | -1.4054 | 50.042 | -0.14595 | -0.14595 | -1.4595 | -1.4324 | -1.4324 | 0 | 48 | 1 | 1 | -1.4324 | 10 | 0 | 0
1606 | 50.042 | 50.041 | -0.14054 | -0.14054 | -1.4054 | 50.042 | -0.14595 | -0.14595 | -1.4595 | -1.4324 | -1.4324 | 0 | 48 | 1 | 1 | -1.4324 | 10 | 0 | 0
1606.05 | 50.042 | 50.041 | -0.14054 | -0.14054 | -1.4054 | 50.042 | -0.14595 | -0.14595 | -1.4595 | -1.4324 | -1.4324 | 0 | 48 | 1 | 1 | -1.4324 | 10 | 0 | 0
1606.1 | 50.042 | 50.041 | -0.14054 | -0.14054 | -1.4054 | 50.042 | -0.14595 | -0.14595 | -1.4595 | -1.4324 | -1.4324 | 0 | 48 | 1 | 1 | -1.4324 | 10 | 0 | 0
1606.15 | 50.042 | 50.041 | -0.14054 | -0.14054 | -1.4054 | 50.042 | -0.14595 | -0.14595 | -1.4595 | -1.4324 | -1.4324 | 0 | 48 | 1 | 1 | -1.4324 | 10 | 0 | 0
1606.2 | 50.042 | 50.041 | -0.14054 | -0.14054 | -1.4054 | 50.042 | -0.14595 | -0.14595 | -1.4595 | -1.4324 | -1.4324 | 0 | 48 | 1 | 1 | -1.4324 | 10 | 0 | 0
1606.25 | 50.042 | 50.042 | -0.14595 | -0.14595 | -1.4595 | 50.042 | -0.14595 | -0.14595 | -1.4595 | -1.4595 | -1.4595 | 0 | 48 | 1 | 1 | -1.4595 | 10 | 2.4314e-14 | 0
1606.3 | 50.042 | 50.042 | -0.14595 | -0.14595 | -1.4595 | 50.042 | -0.14595 | -0.14595 | -1.4595 | -1.4595 | -1.4595 | 0 | 48 | 1 | 1 | -1.4595 | 10 | 2.4314e-14 | 0
1606.35 | 50.041 | 50.041 | -0.14054 | -0.14054 | -1.4054 | 50.042 | -0.14595 | -0.14595 | -1.4595 | -1.4324 | -1.4324 | 0 | 48 | 1 | 1 | -1.4324 | 10 | 0 | 0
1606.4 | 50.041 | 50.041 | -0.14054 | -0.14054 | -1.4054 | 50.042 | -0.14595 | -0.14595 | -1.4595 | -1.4324 | -1.4324 | 0 | 48 | 1 | 1 | -1.4324 | 10 | 0 | 0
1606.45 | 50.041 | 50.041 | -0.14054 | -0.14054 | -1.4054 | 50.042 | -0.14595 | -0.14595 | -1.4595 | -1.4324 | -1.4324 | 0 | 48 | 1 | 1 | -1.4324 | 10 | 0 | 0
1606.5 | 50.041 | 50.041 | -0.14054 | -0.14054 | -1.4054 | 50.042 | -0.14595 | -0.14595 | -1.4595 | -1.4324 | -1.4324 | 0 | 48 | 1 | 1 | -1.4324 | 10 | 0 | 0
1606.55 | 50.041 | 50.041 | -0.14054 | -0.14054 | -1.4054 | 50.042 | -0.14595 | -0.14595 | -1.4595 | -1.4324 | -1.4324 | 0 | 48 | 1 | 1 | -1.4324 | 10 | 0 | 0
1606.6 | 50.041 | 50.041 | -0.14054 | -0.14054 | -1.4054 | 50.042 | -0.14595 | -0.14595 | -1.4595 | -1.4324 | -1.4324 | 0 | 48 | 1 | 1 | -1.4324 | 10 | 0 | 0
1606.65 | 50.041 | 50.041 | -0.14054 | -0.14054 | -1.4054 | 50.042 | -0.14595 | -0.14595 | -1.4595 | -1.4324 | -1.4324 | 0 | 48 | 1 | 1 | -1.4324 | 10 | 0 | 0
1606.7 | 50.041 | 50.041 | -0.14054 | -0.14054 | -1.4054 | 50.042 | -0.14595 | -0.14595 | -1.4595 | -1.4324 | -1.4324 | 0 | 48 | 1 | 1 | -1.4324 | 10 | 0 | 0
1606.75 | 50.041 | 50.041 | -0.14054 | -0.14054 | -1.4054 | 50.042 | -0.14595 | -0.14595 | -1.4595 | -1.4324 | -1.4324 | 0 | 48 | 1 | 1 | -1.4324 | 10 | 0 | 0
1606.8 | 50.041 | 50.041 | -0.14054 | -0.14054 | -1.4054 | 50.042 | -0.14595 | -0.14595 | -1.4595 | -1.4324 | -1.4324 | 0 | 48 | 1 | 1 | -1.4324 | 10 | 0 | 0
1606.85 | 50.041 | 50.041 | -0.14054 | -0.14054 | -1.4054 | 50.042 | -0.14595 | -0.14595 | -1.4595 | -1.4324 | -1.4324 | 0 | 48 | 1 | 1 | -1.4324 | 10 | 0 | 0
1606.9 | 50.041 | 50.041 | -0.14054 | -0.14054 | -1.4054 | 50.042 | -0.14595 | -0.14595 | -1.4595 | -1.4324 | -1.4324 | 0 | 48 | 1 | 1 | -1.4324 | 10 | 0 | 0
1606.95 | 50.041 | 50.041 | -0.14054 | -0.14054 | -1.4054 | 50.042 | -0.14595 | -0.14595 | -1.4595 | -1.4324 | -1.4324 | 0 | 48 | 1 | 1 | -1.4324 | 10 | 0 | 0
1607 | 50.041 | 50.041 | -0.14054 | -0.14054 | -1.4054 | 50.042 | -0.14595 | -0.14595 | -1.4595 | -1.4324 | -1.4324 | 0 | 48 | 1 | 1 | -1.4324 | 10 | 0 | 0
1607.05 | 50.041 | 50.041 | -0.14054 | -0.14054 | -1.4054 | 50.042 | -0.14595 | -0.14595 | -1.4595 | -1.4324 | -1.4324 | 0 | 48 | 1 | 1 | -1.4324 | 10 | 0 | 0
1607.1 | 50.041 | 50.041 | -0.14054 | -0.14054 | -1.4054 | 50.042 | -0.14595 | -0.14595 | -1.4595 | -1.4324 | -1.4324 | 0 | 48 | 1 | 1 | -1.4324 | 10 | 0 | 0
1607.15 | 50.041 | 50.041 | -0.14054 | -0.14054 | -1.4054 | 50.042 | -0.14595 | -0.14595 | -1.4595 | -1.4324 | -1.4324 | 0 | 48 | 1 | 1 | -1.4324 | 10 | 0 | 0
1607.2 | 50.041 | 50.041 | -0.14054 | -0.14054 | -1.4054 | 50.042 | -0.14595 | -0.14595 | -1.4595 | -1.4324 | -1.4324 | 0 | 48 | 1 | 1 | -1.4324 | 10 | 0 | 0
1607.25 | 50.041 | 50.041 | -0.14054 | -0.14054 | -1.4054 | 50.042 | -0.14595 | -0.14595 | -1.4595 | -1.4324 | -1.4324 | 0 | 48 | 1 | 1 | -1.4324 | 10 | 0 | 0
1607.3 | 50.04 | 50.04 | -0.13514 | -0.13514 | -1.3514 | 50.042 | -0.14595 | -0.14595 | -1.4595 | -1.4054 | -1.4054 | 0 | 48 | 1 | 1 | -1.4054 | 10 | 0 | 0
1607.35 | 50.04 | 50.04 | -0.13514 | -0.13514 | -1.3514 | 50.042 | -0.14595 | -0.14595 | -1.4595 | -1.4054 | -1.4054 | 0 | 48 | 1 | 1 | -1.4054 | 10 | 0 | 0
1607.4 | 50.04 | 50.04 | -0.13514 | -0.13514 | -1.3514 | 50.042 | -0.14595 | -0.14595 | -1.4595 | -1.4054 | -1.4054 | 0 | 48 | 1 | 1 | -1.4054 | 10 | 0 | 0
1607.45 | 50.04 | 50.04 | -0.13514 | -0.13514 | -1.3514 | 50.042 | -0.14595 | -0.14595 | -1.4595 | -1.4054 | -1.4054 | 0 | 48 | 1 | 1 | -1.4054 | 10 | 0 | 0
1607.5 | 50.04 | 50.04 | -0.13514 | -0.13514 | -1.3514 | 50.042 | -0.14595 | -0.14595 | -1.4595 | -1.4054 | -1.4054 | 0 | 48 | 1 | 1 | -1.4054 | 10 | 0 | 0
1607.55 | 50.04 | 50.04 | -0.13514 | -0.13514 | -1.3514 | 50.042 | -0.14595 | -0.14595 | -1.4595 | -1.4054 | -1.4054 | 0 | 48 | 1 | 1 | -1.4054 | 10 | 0 | 0
1607.6 | 50.04 | 50.04 | -0.13514 | -0.13514 | -1.3514 | 50.042 | -0.14595 | -0.14595 | -1.4595 | -1.4054 | -1.4054 | 0 | 48 | 1 | 1 | -1.4054 | 10 | 0 | 0
1607.65 | 50.04 | 50.04 | -0.13514 | -0.13514 | -1.3514 | 50.042 | -0.14595 | -0.14595 | -1.4595 | -1.4054 | -1.4054 | 0 | 48 | 1 | 1 | -1.4054 | 10 | 0 | 0
1607.7 | 50.04 | 50.04 | -0.13514 | -0.13514 | -1.3514 | 50.042 | -0.14595 | -0.14595 | -1.4595 | -1.4054 | -1.4054 | 0 | 48 | 1 | 1 | -1.4054 | 10 | 0 | 0
1607.75 | 50.04 | 50.04 | -0.13514 | -0.13514 | -1.3514 | 50.042 | -0.14595 | -0.14595 | -1.4595 | -1.4054 | -1.4054 | 0 | 48 | 1 | 1 | -1.4054 | 10 | 0 | 0
1607.8 | 50.04 | 50.04 | -0.13514 | -0.13514 | -1.3514 | 50.042 | -0.14595 | -0.14595 | -1.4595 | -1.4054 | -1.4054 | 0 | 48 | 1 | 1 | -1.4054 | 10 | 0 | 0
1607.85 | 50.04 | 50.04 | -0.13514 | -0.13514 | -1.3514 | 50.042 | -0.14595 | -0.14595 | -1.4595 | -1.4054 | -1.4054 | 0 | 48 | 1 | 1 | -1.4054 | 10 | 0 | 0
1607.9 | 50.039 | 50.039 | -0.12973 | -0.12973 | -1.2973 | 50.042 | -0.14595 | -0.14595 | -1.4595 | -1.3784 | -1.3784 | 0 | 48 | 1 | 1 | -1.3784 | 10 | 0 | 0
1607.95 | 50.039 | 50.039 | -0.12973 | -0.12973 | -1.2973 | 50.042 | -0.14595 | -0.14595 | -1.4595 | -1.3784 | -1.3784 | 0 | 48 | 1 | 1 | -1.3784 | 10 | 0 | 0
1608 | 50.039 | 50.039 | -0.12973 | -0.12973 | -1.2973 | 50.042 | -0.14595 | -0.14595 | -1.4595 | -1.3784 | -1.3784 | 0 | 48 | 1 | 1 | -1.3784 | 10 | 0 | 0
1608.05 | 50.039 | 50.039 | -0.12973 | -0.12973 | -1.2973 | 50.042 | -0.14595 | -0.14595 | -1.4595 | -1.3784 | -1.3784 | 0 | 48 | 1 | 1 | -1.3784 | 10 | 0 | 0
1608.1 | 50.039 | 50.039 | -0.12973 | -0.12973 | -1.2973 | 50.042 | -0.14595 | -0.14595 | -1.4595 | -1.3784 | -1.3784 | 0 | 48 | 1 | 1 | -1.3784 | 10 | 0 | 0
1608.15 | 50.039 | 50.039 | -0.12973 | -0.12973 | -1.2973 | 50.042 | -0.14595 | -0.14595 | -1.4595 | -1.3784 | -1.3784 | 0 | 48 | 1 | 1 | -1.3784 | 10 | 0 | 0
1608.2 | 50.039 | 50.039 | -0.12973 | -0.12973 | -1.2973 | 50.042 | -0.14595 | -0.14595 | -1.4595 | -1.3784 | -1.3784 | 0 | 48 | 1 | 1 | -1.3784 | 10 | 0 | 0
1608.25 | 50.039 | 50.039 | -0.12973 | -0.12973 | -1.2973 | 50.042 | -0.14595 | -0.14595 | -1.4595 | -1.3784 | -1.3784 | 0 | 48 | 1 | 1 | -1.3784 | 10 | 0 | 0
1608.3 | 50.039 | 50.039 | -0.12973 | -0.12973 | -1.2973 | 50.042 | -0.14595 | -0.14595 | -1.4595 | -1.3784 | -1.3784 | 0 | 48 | 1 | 1 | -1.3784 | 10 | 0 | 0
1608.35 | 50.038 | 50.038 | -0.12432 | -0.12432 | -1.2432 | 50.041 | -0.14054 | -0.14054 | -1.4054 | -1.3243 | -1.3243 | 0 | 48 | 1 | 1 | -1.3243 | 10 | 0 | 0
1608.4 | 50.038 | 50.038 | -0.12432 | -0.12432 | -1.2432 | 50.041 | -0.14054 | -0.14054 | -1.4054 | -1.3243 | -1.3243 | 0 | 48 | 1 | 1 | -1.3243 | 10 | 0 | 0
1608.45 | 50.035 | 50.035 | -0.10811 | -0.10811 | -1.0811 | 50.041 | -0.14054 | -0.14054 | -1.4054 | -1.2432 | -1.2432 | 0 | 48 | 1 | 1 | -1.2432 | 10 | 0 | 0
1608.5 | 50.035 | 50.035 | -0.10811 | -0.10811 | -1.0811 | 50.041 | -0.14054 | -0.14054 | -1.4054 | -1.2432 | -1.2432 | 0 | 48 | 1 | 1 | -1.2432 | 10 | 0 | 0
1608.55 | 50.035 | 50.035 | -0.10811 | -0.10811 | -1.0811 | 50.041 | -0.14054 | -0.14054 | -1.4054 | -1.2432 | -1.2432 | 0 | 48 | 1 | 1 | -1.2432 | 10 | 0 | 0
1608.6 | 50.035 | 50.035 | -0.10811 | -0.10811 | -1.0811 | 50.041 | -0.14054 | -0.14054 | -1.4054 | -1.2432 | -1.2432 | 0 | 48 | 1 | 1 | -1.2432 | 10 | 0 | 0
1608.65 | 50.035 | 50.035 | -0.10811 | -0.10811 | -1.0811 | 50.041 | -0.14054 | -0.14054 | -1.4054 | -1.2432 | -1.2432 | 0 | 48 | 1 | 1 | -1.2432 | 10 | 0 | 0
1608.7 | 50.035 | 50.035 | -0.10811 | -0.10811 | -1.0811 | 50.041 | -0.14054 | -0.14054 | -1.4054 | -1.2432 | -1.2432 | 0 | 48 | 1 | 1 | -1.2432 | 10 | 0 | 0
1608.75 | 50.035 | 50.035 | -0.10811 | -0.10811 | -1.0811 | 50.041 | -0.14054 | -0.14054 | -1.4054 | -1.2432 | -1.2432 | 0 | 48 | 1 | 1 | -1.2432 | 10 | 0 | 0
1608.8 | 50.035 | 50.035 | -0.10811 | -0.10811 | -1.0811 | 50.041 | -0.14054 | -0.14054 | -1.4054 | -1.2432 | -1.2432 | 0 | 48 | 1 | 1 | -1.2432 | 10 | 0 | 0
1608.85 | 50.035 | 50.035 | -0.10811 | -0.10811 | -1.0811 | 50.041 | -0.14054 | -0.14054 | -1.4054 | -1.2432 | -1.2432 | 0 | 48 | 1 | 1 | -1.2432 | 10 | 0 | 0
1608.9 | 50.035 | 50.035 | -0.10811 | -0.10811 | -1.0811 | 50.041 | -0.14054 | -0.14054 | -1.4054 | -1.2432 | -1.2432 | 0 | 48 | 1 | 1 | -1.2432 | 10 | 0 | 0
1608.95 | 50.035 | 50.035 | -0.10811 | -0.10811 | -1.0811 | 50.041 | -0.14054 | -0.14054 | -1.4054 | -1.2432 | -1.2432 | 0 | 48 | 1 | 1 | -1.2432 | 10 | 0 | 0
1609 | 50.033 | 50.033 | -0.097297 | -0.097297 | -0.97297 | 50.041 | -0.14054 | -0.14054 | -1.4054 | -1.1892 | -1.1892 | 0 | 48 | 1 | 1 | -1.1892 | 10 | 0 | 0
1609.05 | 50.033 | 50.033 | -0.097297 | -0.097297 | -0.97297 | 50.041 | -0.14054 | -0.14054 | -1.4054 | -1.1892 | -1.1892 | 0 | 48 | 1 | 1 | -1.1892 | 10 | 0 | 0
1609.1 | 50.033 | 50.033 | -0.097297 | -0.097297 | -0.97297 | 50.041 | -0.14054 | -0.14054 | -1.4054 | -1.1892 | -1.1892 | 0 | 48 | 1 | 1 | -1.1892 | 10 | 0 | 0
1609.15 | 50.036 | 50.033 | -0.097297 | -0.097297 | -0.97297 | 50.041 | -0.14054 | -0.14054 | -1.4054 | -1.1892 | -1.1892 | 0 | 48 | 1 | 1 | -1.1892 | 10 | 0 | 0
1609.2 | 50.036 | 50.033 | -0.097297 | -0.097297 | -0.97297 | 50.041 | -0.14054 | -0.14054 | -1.4054 | -1.1892 | -1.1892 | 0 | 48 | 1 | 1 | -1.1892 | 10 | 0 | 0
1609.25 | 50.033 | 50.033 | -0.097297 | -0.097297 | -0.97297 | 50.041 | -0.14054 | -0.14054 | -1.4054 | -1.1892 | -1.1892 | 0 | 48 | 1 | 1 | -1.1892 | 10 | 0 | 0
1609.3 | 50.033 | 50.033 | -0.097297 | -0.097297 | -0.97297 | 50.04 | -0.13514 | -0.13514 | -1.3514 | -1.1622 | -1.1622 | 0 | 48 | 1 | 1 | -1.1622 | 10 | 0 | 0
1609.35 | 50.031 | 50.031 | -0.086486 | -0.086486 | -0.86486 | 50.04 | -0.13514 | -0.13514 | -1.3514 | -1.1081 | -1.1081 | 0 | 48 | 1 | 1 | -1.1081 | 10 | 0 | 0
1609.4 | 50.031 | 50.031 | -0.086486 | -0.086486 | -0.86486 | 50.04 | -0.13514 | -0.13514 | -1.3514 | -1.1081 | -1.1081 | 0 | 48 | 1 | 1 | -1.1081 | 10 | 0 | 0
1609.45 | 50.035 | 50.031 | -0.086486 | -0.086486 | -0.86486 | 50.04 | -0.13514 | -0.13514 | -1.3514 | -1.1081 | -1.1081 | 0 | 48 | 1 | 1 | -1.1081 | 10 | 0 | 0
1609.5 | 50.035 | 50.031 | -0.086486 | -0.086486 | -0.86486 | 50.04 | -0.13514 | -0.13514 | -1.3514 | -1.1081 | -1.1081 | 0 | 48 | 1 | 1 | -1.1081 | 10 | 0 | 0
1609.55 | 50.032 | 50.031 | -0.086486 | -0.086486 | -0.86486 | 50.04 | -0.13514 | -0.13514 | -1.3514 | -1.1081 | -1.1081 | 0 | 48 | 1 | 1 | -1.1081 | 10 | 0 | 0
1609.6 | 50.032 | 50.031 | -0.086486 | -0.086486 | -0.86486 | 50.04 | -0.13514 | -0.13514 | -1.3514 | -1.1081 | -1.1081 | 0 | 48 | 1 | 1 | -1.1081 | 10 | 0 | 0
1609.65 | 50.03 | 50.03 | -0.081081 | -0.081081 | -0.81081 | 50.04 | -0.13514 | -0.13514 | -1.3514 | -1.0811 | -1.0811 | 0 | 48 | 1 | 1 | -1.0811 | 10 | 0 | 0
1609.7 | 50.03 | 50.03 | -0.081081 | -0.081081 | -0.81081 | 50.04 | -0.13514 | -0.13514 | -1.3514 | -1.0811 | -1.0811 | 0 | 48 | 1 | 1 | -1.0811 | 10 | 0 | 0
1609.75 | 50.03 | 50.03 | -0.081081 | -0.081081 | -0.81081 | 50.04 | -0.13514 | -0.13514 | -1.3514 | -1.0811 | -1.0811 | 0 | 48 | 1 | 1 | -1.0811 | 10 | 0 | 0
1609.8 | 50.033 | 50.03 | -0.081081 | -0.081081 | -0.81081 | 50.04 | -0.13514 | -0.13514 | -1.3514 | -1.0811 | -1.0811 | 0 | 48 | 1 | 1 | -1.0811 | 10 | 0 | 0
1609.85 | 50.033 | 50.03 | -0.081081 | -0.081081 | -0.81081 | 50.04 | -0.13514 | -0.13514 | -1.3514 | -1.0811 | -1.0811 | 0 | 48 | 1 | 1 | -1.0811 | 10 | 0 | 0
1609.9 | 50.033 | 50.03 | -0.081081 | -0.081081 | -0.81081 | 50.039 | -0.12973 | -0.12973 | -1.2973 | -1.0541 | -1.0541 | 0 | 48 | 1 | 1 | -1.0541 | 10 | 0 | 0
1609.95 | 50.033 | 50.03 | -0.081081 | -0.081081 | -0.81081 | 50.039 | -0.12973 | -0.12973 | -1.2973 | -1.0541 | -1.0541 | 0 | 48 | 1 | 1 | -1.0541 | 10 | 0 | 0
1610 | 50.033 | 50.03 | -0.081081 | -0.081081 | -0.81081 | 50.039 | -0.12973 | -0.12973 | -1.2973 | -1.0541 | -1.0541 | 0 | 48 | 1 | 1 | -1.0541 | 10 | 0 | 0
1610.05 | 50.03 | 50.03 | -0.081081 | -0.081081 | -0.81081 | 50.039 | -0.12973 | -0.12973 | -1.2973 | -1.0541 | -1.0541 | 0 | 48 | 1 | 1 | -1.0541 | 10 | 0 | 0
1610.1 | 50.03 | 50.03 | -0.081081 | -0.081081 | -0.81081 | 50.039 | -0.12973 | -0.12973 | -1.2973 | -1.0541 | -1.0541 | 0 | 48 | 1 | 1 | -1.0541 | 10 | 0 | 0
1610.15 | 50.03 | 50.03 | -0.081081 | -0.081081 | -0.81081 | 50.039 | -0.12973 | -0.12973 | -1.2973 | -1.0541 | -1.0541 | 0 | 48 | 1 | 1 | -1.0541 | 10 | 0 | 0
1610.2 | 50.03 | 50.03 | -0.081081 | -0.081081 | -0.81081 | 50.039 | -0.12973 | -0.12973 | -1.2973 | -1.0541 | -1.0541 | 0 | 48 | 1 | 1 | -1.0541 | 10 | 0 | 0
1610.25 | 50.03 | 50.03 | -0.081081 | -0.081081 | -0.81081 | 50.039 | -0.12973 | -0.12973 | -1.2973 | -1.0541 | -1.0541 | 0 | 48 | 1 | 1 | -1.0541 | 10 | 0 | 0
1610.3 | 50.03 | 50.03 | -0.081081 | -0.081081 | -0.81081 | 50.039 | -0.12973 | -0.12973 | -1.2973 | -1.0541 | -1.0541 | 0 | 48 | 1 | 1 | -1.0541 | 10 | 0 | 0
1610.35 | 50.03 | 50.03 | -0.081081 | -0.081081 | -0.81081 | 50.038 | -0.12432 | -0.12432 | -1.2432 | -1.027 | -1.027 | 0 | 48 | 1 | 1 | -1.027 | 10 | 0 | 0
1610.4 | 50.03 | 50.03 | -0.081081 | -0.081081 | -0.81081 | 50.038 | -0.12432 | -0.12432 | -1.2432 | -1.027 | -1.027 | 0 | 48 | 1 | 1 | -1.027 | 10 | 0 | 0
1610.45 | 50.03 | 50.03 | -0.081081 | -0.081081 | -0.81081 | 50.036 | -0.11351 | -0.11807 | -1.1807 | -0.99578 | -0.99578 | 0 | 48 | 1 | 1 | -0.99578 | 10 | 0 | 0
1610.5 | 50.03 | 50.03 | -0.081081 | -0.081081 | -0.81081 | 50.036 | -0.11351 | -0.11351 | -1.1351 | -0.97297 | -0.97297 | 0 | 48 | 1 | 1 | -0.97297 | 10 | 0 | 0
1610.55 | 50.03 | 50.03 | -0.081081 | -0.081081 | -0.81081 | 50.036 | -0.11351 | -0.11351 | -1.1351 | -0.97297 | -0.97297 | 0 | 48 | 1 | 1 | -0.97297 | 10 | 0 | 0
1610.6 | 50.032 | 50.03 | -0.081081 | -0.081081 | -0.81081 | 50.036 | -0.11351 | -0.11351 | -1.1351 | -0.97297 | -0.97297 | 0 | 48 | 1 | 1 | -0.97297 | 10 | 0 | 0
1610.65 | 50.032 | 50.03 | -0.081081 | -0.081081 | -0.81081 | 50.036 | -0.11351 | -0.11351 | -1.1351 | -0.97297 | -0.97297 | 0 | 48 | 1 | 1 | -0.97297 | 10 | 0 | 0
1610.7 | 50.028 | 50.028 | -0.07027 | -0.07027 | -0.7027 | 50.036 | -0.11351 | -0.11351 | -1.1351 | -0.91892 | -0.91892 | 0 | 48 | 1 | 1 | -0.91892 | 10 | 0 | 0
1610.75 | 50.028 | 50.028 | -0.07027 | -0.07027 | -0.7027 | 50.036 | -0.11351 | -0.11351 | -1.1351 | -0.91892 | -0.91892 | 0 | 48 | 1 | 1 | -0.91892 | 10 | 0 | 0
1610.8 | 50.028 | 50.028 | -0.07027 | -0.07027 | -0.7027 | 50.036 | -0.11351 | -0.11351 | -1.1351 | -0.91892 | -0.91892 | 0 | 48 | 1 | 1 | -0.91892 | 10 | 0 | 0
1610.85 | 50.028 | 50.028 | -0.07027 | -0.07027 | -0.7027 | 50.036 | -0.11351 | -0.11351 | -1.1351 | -0.91892 | -0.91892 | 0 | 48 | 1 | 1 | -0.91892 | 10 | 0 | 0
1610.9 | 50.028 | 50.028 | -0.07027 | -0.07027 | -0.7027 | 50.036 | -0.11351 | -0.11351 | -1.1351 | -0.91892 | -0.91892 | 0 | 48 | 1 | 1 | -0.91892 | 10 | 0 | 0
1610.95 | 50.028 | 50.028 | -0.07027 | -0.07027 | -0.7027 | 50.036 | -0.11351 | -0.11351 | -1.1351 | -0.91892 | -0.91892 | 0 | 48 | 1 | 1 | -0.91892 | 10 | 0 | 0
1611 | 50.028 | 50.028 | -0.07027 | -0.07027 | -0.7027 | 50.036 | -0.11351 | -0.11351 | -1.1351 | -0.91892 | -0.91892 | 0 | 48 | 1 | 1 | -0.91892 | 10 | 0 | 0
1611.05 | 50.028 | 50.028 | -0.07027 | -0.07027 | -0.7027 | 50.036 | -0.11351 | -0.11351 | -1.1351 | -0.91892 | -0.91892 | 0 | 48 | 1 | 1 | -0.91892 | 10 | 0 | 0
1611.1 | 50.028 | 50.028 | -0.07027 | -0.07027 | -0.7027 | 50.036 | -0.11351 | -0.11351 | -1.1351 | -0.91892 | -0.91892 | 0 | 48 | 1 | 1 | -0.91892 | 10 | 0 | 0
1611.15 | 50.028 | 50.028 | -0.07027 | -0.07027 | -0.7027 | 50.036 | -0.11351 | -0.11351 | -1.1351 | -0.91892 | -0.91892 | 0 | 48 | 1 | 1 | -0.91892 | 10 | 0 | 0
1611.2 | 50.028 | 50.028 | -0.07027 | -0.07027 | -0.7027 | 50.036 | -0.11351 | -0.11351 | -1.1351 | -0.91892 | -0.91892 | 0 | 48 | 1 | 1 | -0.91892 | 10 | 0 | 0
1611.25 | 50.028 | 50.028 | -0.07027 | -0.07027 | -0.7027 | 50.035 | -0.10811 | -0.10811 | -1.0811 | -0.89189 | -0.89189 | 0 | 48 | 1 | 1 | -0.89189 | 10 | 0 | 0
1611.3 | 50.027 | 50.027 | -0.064865 | -0.064865 | -0.64865 | 50.035 | -0.10811 | -0.10811 | -1.0811 | -0.86486 | -0.86486 | 0 | 48 | 1 | 1 | -0.86486 | 10 | 0 | 0
1611.35 | 50.027 | 50.027 | -0.064865 | -0.064865 | -0.64865 | 50.035 | -0.10811 | -0.10811 | -1.0811 | -0.86486 | -0.86486 | 0 | 48 | 1 | 1 | -0.86486 | 10 | 0 | 0
1611.4 | 50.027 | 50.027 | -0.064865 | -0.064865 | -0.64865 | 50.035 | -0.10811 | -0.10811 | -1.0811 | -0.86486 | -0.86486 | 0 | 48 | 1 | 1 | -0.86486 | 10 | 0 | 0
1611.45 | 50.027 | 50.027 | -0.064865 | -0.064865 | -0.64865 | 50.035 | -0.10811 | -0.10811 | -1.0811 | -0.86486 | -0.86486 | 0 | 48 | 1 | 1 | -0.86486 | 10 | 0 | 0
1611.5 | 50.027 | 50.027 | -0.064865 | -0.064865 | -0.64865 | 50.035 | -0.10811 | -0.10811 | -1.0811 | -0.86486 | -0.86486 | 0 | 48 | 1 | 1 | -0.86486 | 10 | 0 | 0
1611.55 | 50.027 | 50.027 | -0.064865 | -0.064865 | -0.64865 | 50.033 | -0.097297 | -0.10186 | -1.0186 | -0.83361 | -0.83361 | 0 | 48 | 1 | 1 | -0.83361 | 10 | 0 | 0
1611.6 | 50.027 | 50.027 | -0.064865 | -0.064865 | -0.64865 | 50.033 | -0.097297 | -0.097297 | -0.97297 | -0.81081 | -0.81081 | 0 | 48 | 1 | 1 | -0.81081 | 10 | 0 | 0
1611.65 | 50.027 | 50.027 | -0.064865 | -0.064865 | -0.64865 | 50.033 | -0.097297 | -0.097297 | -0.97297 | -0.81081 | -0.81081 | 0 | 48 | 1 | 1 | -0.81081 | 10 | 0 | 0
1611.7 | 50.029 | 50.027 | -0.064865 | -0.064865 | -0.64865 | 50.033 | -0.097297 | -0.097297 | -0.97297 | -0.81081 | -0.81081 | 0 | 48 | 1 | 1 | -0.81081 | 10 | 0 | 0
1611.75 | 50.029 | 50.027 | -0.064865 | -0.064865 | -0.64865 | 50.033 | -0.097297 | -0.097297 | -0.97297 | -0.81081 | -0.81081 | 0 | 48 | 1 | 1 | -0.81081 | 10 | 0 | 0
1611.8 | 50.027 | 50.027 | -0.064865 | -0.064865 | -0.64865 | 50.033 | -0.097297 | -0.097297 | -0.97297 | -0.81081 | -0.81081 | 0 | 48 | 1 | 1 | -0.81081 | 10 | 0 | 0
1611.85 | 50.027 | 50.027 | -0.064865 | -0.064865 | -0.64865 | 50.033 | -0.097297 | -0.097297 | -0.97297 | -0.81081 | -0.81081 | 0 | 48 | 1 | 1 | -0.81081 | 10 | 0 | 0
1611.9 | 50.027 | 50.027 | -0.064865 | -0.064865 | -0.64865 | 50.033 | -0.097297 | -0.097297 | -0.97297 | -0.81081 | -0.81081 | 0 | 48 | 1 | 1 | -0.81081 | 10 | 0 | 0
1611.95 | 50.027 | 50.027 | -0.064865 | -0.064865 | -0.64865 | 50.033 | -0.097297 | -0.097297 | -0.97297 | -0.81081 | -0.81081 | 0 | 48 | 1 | 1 | -0.81081 | 10 | 0 | 0
1612 | 50.027 | 50.027 | -0.064865 | -0.064865 | -0.64865 | 50.033 | -0.097297 | -0.097297 | -0.97297 | -0.81081 | -0.81081 | 0 | 48 | 1 | 1 | -0.81081 | 10 | 0 | 0
1612.05 | 50.027 | 50.027 | -0.064865 | -0.064865 | -0.64865 | 50.032 | -0.091892 | -0.091892 | -0.91892 | -0.78378 | -0.78378 | 0 | 48 | 1 | 1 | -0.78378 | 10 | 0 | 0
1612.1 | 50.027 | 50.027 | -0.064865 | -0.064865 | -0.64865 | 50.032 | -0.091892 | -0.091892 | -0.91892 | -0.78378 | -0.78378 | 0 | 48 | 1 | 1 | -0.78378 | 10 | 0 | 0
1612.15 | 50.027 | 50.027 | -0.064865 | -0.064865 | -0.64865 | 50.032 | -0.091892 | -0.091892 | -0.91892 | -0.78378 | -0.78378 | 0 | 48 | 1 | 1 | -0.78378 | 10 | 0 | 0
1612.2 | 50.027 | 50.027 | -0.064865 | -0.064865 | -0.64865 | 50.032 | -0.091892 | -0.091892 | -0.91892 | -0.78378 | -0.78378 | 0 | 48 | 1 | 1 | -0.78378 | 10 | 0 | 0
1612.25 | 50.027 | 50.027 | -0.064865 | -0.064865 | -0.64865 | 50.032 | -0.091892 | -0.091892 | -0.91892 | -0.78378 | -0.78378 | 0 | 48 | 1 | 1 | -0.78378 | 10 | 0 | 0
1612.3 | 50.027 | 50.027 | -0.064865 | -0.064865 | -0.64865 | 50.032 | -0.091892 | -0.091892 | -0.91892 | -0.78378 | -0.78378 | 0 | 48 | 1 | 1 | -0.78378 | 10 | 0 | 0
1612.35 | 50.027 | 50.027 | -0.064865 | -0.064865 | -0.64865 | 50.032 | -0.091892 | -0.091892 | -0.91892 | -0.78378 | -0.78378 | 0 | 48 | 1 | 1 | -0.78378 | 10 | 0 | 0
1612.4 | 50.027 | 50.027 | -0.064865 | -0.064865 | -0.64865 | 50.032 | -0.091892 | -0.091892 | -0.91892 | -0.78378 | -0.78378 | 0 | 48 | 1 | 1 | -0.78378 | 10 | 0 | 0
1612.45 | 50.027 | 50.027 | -0.064865 | -0.064865 | -0.64865 | 50.032 | -0.091892 | -0.091892 | -0.91892 | -0.78378 | -0.78378 | 0 | 48 | 1 | 1 | -0.78378 | 10 | 0 | 0
1612.5 | 50.027 | 50.027 | -0.064865 | -0.064865 | -0.64865 | 50.032 | -0.091892 | -0.091892 | -0.91892 | -0.78378 | -0.78378 | 0 | 48 | 1 | 1 | -0.78378 | 10 | 0 | 0
1612.55 | 50.027 | 50.027 | -0.064865 | -0.064865 | -0.64865 | 50.032 | -0.091892 | -0.091892 | -0.91892 | -0.78378 | -0.78378 | 0 | 48 | 1 | 1 | -0.78378 | 10 | 0 | 0
1612.6 | 50.027 | 50.027 | -0.064865 | -0.064865 | -0.64865 | 50.032 | -0.091892 | -0.091892 | -0.91892 | -0.78378 | -0.78378 | 0 | 48 | 1 | 1 | -0.78378 | 10 | 0 | 0
1612.65 | 50.027 | 50.027 | -0.064865 | -0.064865 | -0.64865 | 50.032 | -0.091892 | -0.091892 | -0.91892 | -0.78378 | -0.78378 | 0 | 48 | 1 | 1 | -0.78378 | 10 | 0 | 0
1612.7 | 50.027 | 50.027 | -0.064865 | -0.064865 | -0.64865 | 50.029 | -0.075676 | -0.085642 | -0.85642 | -0.75253 | -0.75253 | 0 | 48 | 1 | 1 | -0.75253 | 10 | 0 | 0
1612.75 | 50.027 | 50.027 | -0.064865 | -0.064865 | -0.64865 | 50.029 | -0.075676 | -0.079392 | -0.79392 | -0.72128 | -0.72128 | 0 | 48 | 1 | 1 | -0.72128 | 10 | 0 | 0
1612.8 | 50.027 | 50.027 | -0.064865 | -0.064865 | -0.64865 | 50.029 | -0.075676 | -0.075676 | -0.75676 | -0.7027 | -0.7027 | 0 | 48 | 1 | 1 | -0.7027 | 10 | 0 | 0
1612.85 | 50.027 | 50.027 | -0.064865 | -0.064865 | -0.64865 | 50.029 | -0.075676 | -0.075676 | -0.75676 | -0.7027 | -0.7027 | 0 | 48 | 1 | 1 | -0.7027 | 10 | 0 | 0
1612.9 | 50.027 | 50.027 | -0.064865 | -0.064865 | -0.64865 | 50.029 | -0.075676 | -0.075676 | -0.75676 | -0.7027 | -0.7027 | 0 | 48 | 1 | 1 | -0.7027 | 10 | 0 | 0
1612.95 | 50.027 | 50.027 | -0.064865 | -0.064865 | -0.64865 | 50.029 | -0.075676 | -0.075676 | -0.75676 | -0.7027 | -0.7027 | 0 | 48 | 1 | 1 | -0.7027 | 10 | 0 | 0
1613 | 50.027 | 50.027 | -0.064865 | -0.064865 | -0.64865 | 50.029 | -0.075676 | -0.075676 | -0.75676 | -0.7027 | -0.7027 | 0 | 48 | 1 | 1 | -0.7027 | 10 | 0 | 0
1613.05 | 50.027 | 50.027 | -0.064865 | -0.064865 | -0.64865 | 50.029 | -0.075676 | -0.075676 | -0.75676 | -0.7027 | -0.7027 | 0 | 48 | 1 | 1 | -0.7027 | 10 | 0 | 0
1613.1 | 50.027 | 50.027 | -0.064865 | -0.064865 | -0.64865 | 50.029 | -0.075676 | -0.075676 | -0.75676 | -0.7027 | -0.7027 | 0 | 48 | 1 | 1 | -0.7027 | 10 | 0 | 0
1613.15 | 50.027 | 50.027 | -0.064865 | -0.064865 | -0.64865 | 50.029 | -0.075676 | -0.075676 | -0.75676 | -0.7027 | -0.7027 | 0 | 48 | 1 | 1 | -0.7027 | 10 | 0 | 0
1613.2 | 50.027 | 50.027 | -0.064865 | -0.064865 | -0.64865 | 50.029 | -0.075676 | -0.075676 | -0.75676 | -0.7027 | -0.7027 | 0 | 48 | 1 | 1 | -0.7027 | 10 | 0 | 0
1613.25 | 50.027 | 50.027 | -0.064865 | -0.064865 | -0.64865 | 50.029 | -0.075676 | -0.075676 | -0.75676 | -0.7027 | -0.7027 | 0 | 48 | 1 | 1 | -0.7027 | 10 | 0 | 0
1613.3 | 50.027 | 50.027 | -0.064865 | -0.064865 | -0.64865 | 50.029 | -0.075676 | -0.075676 | -0.75676 | -0.7027 | -0.7027 | 0 | 48 | 1 | 1 | -0.7027 | 10 | 0 | 0
1613.35 | 50.027 | 50.027 | -0.064865 | -0.064865 | -0.64865 | 50.029 | -0.075676 | -0.075676 | -0.75676 | -0.7027 | -0.7027 | 0 | 48 | 1 | 1 | -0.7027 | 10 | 0 | 0
1613.4 | 50.027 | 50.027 | -0.064865 | -0.064865 | -0.64865 | 50.029 | -0.075676 | -0.075676 | -0.75676 | -0.7027 | -0.7027 | 0 | 48 | 1 | 1 | -0.7027 | 10 | 0 | 0
1613.45 | 50.027 | 50.027 | -0.064865 | -0.064865 | -0.64865 | 50.029 | -0.075676 | -0.075676 | -0.75676 | -0.7027 | -0.7027 | 0 | 48 | 1 | 1 | -0.7027 | 10 | 0 | 0
1613.5 | 50.027 | 50.027 | -0.064865 | -0.064865 | -0.64865 | 50.029 | -0.075676 | -0.075676 | -0.75676 | -0.7027 | -0.7027 | 0 | 48 | 1 | 1 | -0.7027 | 10 | 0 | 0
1613.55 | 50.027 | 50.027 | -0.064865 | -0.064865 | -0.64865 | 50.029 | -0.075676 | -0.075676 | -0.75676 | -0.7027 | -0.7027 | 0 | 48 | 1 | 1 | -0.7027 | 10 | 0 | 0
1613.6 | 50.027 | 50.027 | -0.064865 | -0.064865 | -0.64865 | 50.029 | -0.075676 | -0.075676 | -0.75676 | -0.7027 | -0.7027 | 0 | 48 | 1 | 1 | -0.7027 | 10 | 0 | 0
1613.65 | 50.027 | 50.027 | -0.064865 | -0.064865 | -0.64865 | 50.029 | -0.075676 | -0.075676 | -0.75676 | -0.7027 | -0.7027 | 0 | 48 | 1 | 1 | -0.7027 | 10 | 0 | 0
1613.7 | 50.028 | 50.027 | -0.064865 | -0.064865 | -0.64865 | 50.029 | -0.075676 | -0.075676 | -0.75676 | -0.7027 | -0.7027 | 0 | 48 | 1 | 1 | -0.7027 | 10 | 0 | 0
1613.75 | 50.028 | 50.027 | -0.064865 | -0.064865 | -0.64865 | 50.029 | -0.075676 | -0.075676 | -0.75676 | -0.7027 | -0.7027 | 0 | 48 | 1 | 1 | -0.7027 | 10 | 0 | 0
1613.8 | 50.028 | 50.027 | -0.064865 | -0.064865 | -0.64865 | 50.028 | -0.07027 | -0.07027 | -0.7027 | -0.67568 | -0.67568 | 0 | 48 | 1 | 1 | -0.67568 | 10 | 0 | 0
1613.85 | 50.028 | 50.027 | -0.064865 | -0.064865 | -0.64865 | 50.028 | -0.07027 | -0.07027 | -0.7027 | -0.67568 | -0.67568 | 0 | 48 | 1 | 1 | -0.67568 | 10 | 0 | 0
1613.9 | 50.028 | 50.027 | -0.064865 | -0.064865 | -0.64865 | 50.028 | -0.07027 | -0.07027 | -0.7027 | -0.67568 | -0.67568 | 0 | 48 | 1 | 1 | -0.67568 | 10 | 0 | 0
1613.95 | 50.028 | 50.027 | -0.064865 | -0.064865 | -0.64865 | 50.028 | -0.07027 | -0.07027 | -0.7027 | -0.67568 | -0.67568 | 0 | 48 | 1 | 1 | -0.67568 | 10 | 0 | 0
1614 | 50.028 | 50.027 | -0.064865 | -0.064865 | -0.64865 | 50.028 | -0.07027 | -0.07027 | -0.7027 | -0.67568 | -0.67568 | 0 | 48 | 1 | 1 | -0.67568 | 10 | 0 | 0
1614.05 | 50.028 | 50.027 | -0.064865 | -0.064865 | -0.64865 | 50.028 | -0.07027 | -0.07027 | -0.7027 | -0.67568 | -0.67568 | 0 | 48 | 1 | 1 | -0.67568 | 10 | 0 | 0
1614.1 | 50.028 | 50.027 | -0.064865 | -0.064865 | -0.64865 | 50.028 | -0.07027 | -0.07027 | -0.7027 | -0.67568 | -0.67568 | 0 | 48 | 1 | 1 | -0.67568 | 10 | 0 | 0
1614.15 | 50.028 | 50.027 | -0.064865 | -0.064865 | -0.64865 | 50.028 | -0.07027 | -0.07027 | -0.7027 | -0.67568 | -0.67568 | 0 | 48 | 1 | 1 | -0.67568 | 10 | 0 | 0
1614.2 | 50.03 | 50.027 | -0.064865 | -0.064865 | -0.64865 | 50.03 | -0.081081 | -0.081081 | -0.81081 | -0.72973 | -0.72973 | 0 | 48 | 1 | 1 | -0.72973 | 10 | 0 | 0
1614.25 | 50.03 | 50.027 | -0.064865 | -0.064865 | -0.64865 | 50.03 | -0.081081 | -0.081081 | -0.81081 | -0.72973 | -0.72973 | 0 | 48 | 1 | 1 | -0.72973 | 10 | 0 | 0
1614.3 | 50.03 | 50.027 | -0.064865 | -0.064865 | -0.64865 | 50.03 | -0.081081 | -0.081081 | -0.81081 | -0.72973 | -0.72973 | 0 | 48 | 1 | 1 | -0.72973 | 10 | 0 | 0
1614.35 | 50.03 | 50.027 | -0.064865 | -0.064865 | -0.64865 | 50.03 | -0.081081 | -0.081081 | -0.81081 | -0.72973 | -0.72973 | 0 | 48 | 1 | 1 | -0.72973 | 10 | 0 | 0
1614.4 | 50.03 | 50.027 | -0.064865 | -0.064865 | -0.64865 | 50.03 | -0.081081 | -0.081081 | -0.81081 | -0.72973 | -0.72973 | 0 | 48 | 1 | 1 | -0.72973 | 10 | 0 | 0
1614.45 | 50.03 | 50.027 | -0.064865 | -0.064865 | -0.64865 | 50.03 | -0.081081 | -0.081081 | -0.81081 | -0.72973 | -0.72973 | 0 | 48 | 1 | 1 | -0.72973 | 10 | 0 | 0
1614.5 | 50.03 | 50.027 | -0.064865 | -0.064865 | -0.64865 | 50.03 | -0.081081 | -0.081081 | -0.81081 | -0.72973 | -0.72973 | 0 | 48 | 1 | 1 | -0.72973 | 10 | 0 | 0
1614.55 | 50.03 | 50.027 | -0.064865 | -0.064865 | -0.64865 | 50.03 | -0.081081 | -0.081081 | -0.81081 | -0.72973 | -0.72973 | 0 | 48 | 1 | 1 | -0.72973 | 10 | 0 | 0
1614.6 | 50.03 | 50.027 | -0.064865 | -0.064865 | -0.64865 | 50.03 | -0.081081 | -0.081081 | -0.81081 | -0.72973 | -0.72973 | 0 | 48 | 1 | 1 | -0.72973 | 10 | 0 | 0
1614.65 | 50.03 | 50.027 | -0.064865 | -0.064865 | -0.64865 | 50.03 | -0.081081 | -0.081081 | -0.81081 | -0.72973 | -0.72973 | 0 | 48 | 1 | 1 | -0.72973 | 10 | 0 | 0
1614.7 | 50.03 | 50.027 | -0.064865 | -0.064865 | -0.64865 | 50.03 | -0.081081 | -0.081081 | -0.81081 | -0.72973 | -0.72973 | 0 | 48 | 1 | 1 | -0.72973 | 10 | 0 | 0
1614.75 | 50.03 | 50.027 | -0.064865 | -0.064865 | -0.64865 | 50.03 | -0.081081 | -0.081081 | -0.81081 | -0.72973 | -0.72973 | 0 | 48 | 1 | 1 | -0.72973 | 10 | 0 | 0
1614.8 | 50.03 | 50.027 | -0.064865 | -0.064865 | -0.64865 | 50.03 | -0.081081 | -0.081081 | -0.81081 | -0.72973 | -0.72973 | 0 | 48 | 1 | 1 | -0.72973 | 10 | 0 | 0
1614.85 | 50.03 | 50.027 | -0.064865 | -0.064865 | -0.64865 | 50.03 | -0.081081 | -0.081081 | -0.81081 | -0.72973 | -0.72973 | 0 | 48 | 1 | 1 | -0.72973 | 10 | 0 | 0
1614.9 | 50.03 | 50.027 | -0.064865 | -0.064865 | -0.64865 | 50.03 | -0.081081 | -0.081081 | -0.81081 | -0.72973 | -0.72973 | 0 | 48 | 1 | 1 | -0.72973 | 10 | 0 | 0
1614.95 | 50.03 | 50.027 | -0.064865 | -0.064865 | -0.64865 | 50.03 | -0.081081 | -0.081081 | -0.81081 | -0.72973 | -0.72973 | 0 | 48 | 1 | 1 | -0.72973 | 10 | 0 | 0
1615 | 50.03 | 50.027 | -0.064865 | -0.064865 | -0.64865 | 50.03 | -0.081081 | -0.081081 | -0.81081 | -0.72973 | -0.72973 | 0 | 48 | 1 | 1 | -0.72973 | 10 | 0 | 0
1615.05 | 50.03 | 50.027 | -0.064865 | -0.064865 | -0.64865 | 50.03 | -0.081081 | -0.081081 | -0.81081 | -0.72973 | -0.72973 | 0 | 48 | 1 | 1 | -0.72973 | 10 | 0 | 0
1615.1 | 50.03 | 50.027 | -0.064865 | -0.064865 | -0.64865 | 50.03 | -0.081081 | -0.081081 | -0.81081 | -0.72973 | -0.72973 | 0 | 48 | 1 | 1 | -0.72973 | 10 | 0 | 0
1615.15 | 50.03 | 50.027 | -0.064865 | -0.064865 | -0.64865 | 50.03 | -0.081081 | -0.081081 | -0.81081 | -0.72973 | -0.72973 | 0 | 48 | 1 | 1 | -0.72973 | 10 | 0 | 0
1615.2 | 50.03 | 50.027 | -0.064865 | -0.064865 | -0.64865 | 50.03 | -0.081081 | -0.081081 | -0.81081 | -0.72973 | -0.72973 | 0 | 48 | 1 | 1 | -0.72973 | 10 | 0 | 0
1615.25 | 50.03 | 50.027 | -0.064865 | -0.064865 | -0.64865 | 50.03 | -0.081081 | -0.081081 | -0.81081 | -0.72973 | -0.72973 | 0 | 48 | 1 | 1 | -0.72973 | 10 | 0 | 0
1615.3 | 50.03 | 50.027 | -0.064865 | -0.064865 | -0.64865 | 50.03 | -0.081081 | -0.081081 | -0.81081 | -0.72973 | -0.72973 | 0 | 48 | 1 | 1 | -0.72973 | 10 | 0 | 0
1615.35 | 50.03 | 50.027 | -0.064865 | -0.064865 | -0.64865 | 50.03 | -0.081081 | -0.081081 | -0.81081 | -0.72973 | -0.72973 | 0 | 48 | 1 | 1 | -0.72973 | 10 | 0 | 0
1615.4 | 50.03 | 50.027 | -0.064865 | -0.064865 | -0.64865 | 50.03 | -0.081081 | -0.081081 | -0.81081 | -0.72973 | -0.72973 | 0 | 48 | 1 | 1 | -0.72973 | 10 | 0 | 0
1615.45 | 50.03 | 50.027 | -0.064865 | -0.064865 | -0.64865 | 50.03 | -0.081081 | -0.081081 | -0.81081 | -0.72973 | -0.72973 | 0 | 48 | 1 | 1 | -0.72973 | 10 | 0 | 0
1615.5 | 50.03 | 50.027 | -0.064865 | -0.064865 | -0.64865 | 50.03 | -0.081081 | -0.081081 | -0.81081 | -0.72973 | -0.72973 | 0 | 48 | 1 | 1 | -0.72973 | 10 | 0 | 0
1615.55 | 50.03 | 50.027 | -0.064865 | -0.064865 | -0.64865 | 50.03 | -0.081081 | -0.081081 | -0.81081 | -0.72973 | -0.72973 | 0 | 48 | 1 | 1 | -0.72973 | 10 | 0 | 0
1615.6 | 50.027 | 50.027 | -0.064865 | -0.064865 | -0.64865 | 50.03 | -0.081081 | -0.081081 | -0.81081 | -0.72973 | -0.72973 | 0 | 48 | 1 | 1 | -0.72973 | 10 | 0 | 0
1615.65 | 50.027 | 50.027 | -0.064865 | -0.064865 | -0.64865 | 50.03 | -0.081081 | -0.081081 | -0.81081 | -0.72973 | -0.72973 | 0 | 48 | 1 | 1 | -0.72973 | 10 | 0 | 0
1615.7 | 50.027 | 50.027 | -0.064865 | -0.064865 | -0.64865 | 50.03 | -0.081081 | -0.081081 | -0.81081 | -0.72973 | -0.72973 | 0 | 48 | 1 | 1 | -0.72973 | 10 | 0 | 0
1615.75 | 50.027 | 50.027 | -0.064865 | -0.064865 | -0.64865 | 50.03 | -0.081081 | -0.081081 | -0.81081 | -0.72973 | -0.72973 | 0 | 48 | 1 | 1 | -0.72973 | 10 | 0 | 0
1615.8 | 50.027 | 50.027 | -0.064865 | -0.064865 | -0.64865 | 50.03 | -0.081081 | -0.081081 | -0.81081 | -0.72973 | -0.72973 | 0 | 48 | 1 | 1 | -0.72973 | 10 | 0 | 0
1615.85 | 50.027 | 50.027 | -0.064865 | -0.064865 | -0.64865 | 50.03 | -0.081081 | -0.081081 | -0.81081 | -0.72973 | -0.72973 | 0 | 48 | 1 | 1 | -0.72973 | 10 | 0 | 0
1615.9 | 50.027 | 50.027 | -0.064865 | -0.064865 | -0.64865 | 50.03 | -0.081081 | -0.081081 | -0.81081 | -0.72973 | -0.72973 | 0 | 48 | 1 | 1 | -0.72973 | 10 | 0 | 0
1615.95 | 50.027 | 50.027 | -0.064865 | -0.064865 | -0.64865 | 50.03 | -0.081081 | -0.081081 | -0.81081 | -0.72973 | -0.72973 | 0 | 48 | 1 | 1 | -0.72973 | 10 | 0 | 0
1616 | 50.027 | 50.027 | -0.064865 | -0.064865 | -0.64865 | 50.03 | -0.081081 | -0.081081 | -0.81081 | -0.72973 | -0.72973 | 0 | 48 | 1 | 1 | -0.72973 | 10 | 0 | 0
1616.05 | 50.027 | 50.027 | -0.064865 | -0.064865 | -0.64865 | 50.03 | -0.081081 | -0.081081 | -0.81081 | -0.72973 | -0.72973 | 0 | 48 | 1 | 1 | -0.72973 | 10 | 0 | 0
1616.1 | 50.027 | 50.027 | -0.064865 | -0.064865 | -0.64865 | 50.03 | -0.081081 | -0.081081 | -0.81081 | -0.72973 | -0.72973 | 0 | 48 | 1 | 1 | -0.72973 | 10 | 0 | 0
1616.15 | 50.027 | 50.027 | -0.064865 | -0.064865 | -0.64865 | 50.03 | -0.081081 | -0.081081 | -0.81081 | -0.72973 | -0.72973 | 0 | 48 | 1 | 1 | -0.72973 | 10 | 0 | 0
1616.2 | 50.027 | 50.027 | -0.064865 | -0.064865 | -0.64865 | 50.03 | -0.081081 | -0.081081 | -0.81081 | -0.72973 | -0.72973 | 0 | 48 | 1 | 1 | -0.72973 | 10 | 0 | 0
1616.25 | 50.027 | 50.027 | -0.064865 | -0.064865 | -0.64865 | 50.03 | -0.081081 | -0.081081 | -0.81081 | -0.72973 | -0.72973 | 0 | 48 | 1 | 1 | -0.72973 | 10 | 0 | 0
1616.3 | 50.027 | 50.027 | -0.064865 | -0.064865 | -0.64865 | 50.03 | -0.081081 | -0.081081 | -0.81081 | -0.72973 | -0.72973 | 0 | 48 | 1 | 1 | -0.72973 | 10 | 0 | 0
1616.35 | 50.027 | 50.027 | -0.064865 | -0.064865 | -0.64865 | 50.03 | -0.081081 | -0.081081 | -0.81081 | -0.72973 | -0.72973 | 0 | 48 | 1 | 1 | -0.72973 | 10 | 0 | 0
1616.4 | 50.027 | 50.027 | -0.064865 | -0.064865 | -0.64865 | 50.03 | -0.081081 | -0.081081 | -0.81081 | -0.72973 | -0.72973 | 0 | 48 | 1 | 1 | -0.72973 | 10 | 0 | 0
1616.45 | 50.027 | 50.027 | -0.064865 | -0.064865 | -0.64865 | 50.03 | -0.081081 | -0.081081 | -0.81081 | -0.72973 | -0.72973 | 0 | 48 | 1 | 1 | -0.72973 | 10 | 0 | 0
1616.5 | 50.027 | 50.027 | -0.064865 | -0.064865 | -0.64865 | 50.03 | -0.081081 | -0.081081 | -0.81081 | -0.72973 | -0.72973 | 0 | 48 | 1 | 1 | -0.72973 | 10 | 0 | 0
1616.55 | 50.027 | 50.027 | -0.064865 | -0.064865 | -0.64865 | 50.03 | -0.081081 | -0.081081 | -0.81081 | -0.72973 | -0.72973 | 0 | 48 | 1 | 1 | -0.72973 | 10 | 0 | 0
1616.6 | 50.026 | 50.026 | -0.059459 | -0.059459 | -0.59459 | 50.03 | -0.081081 | -0.081081 | -0.81081 | -0.7027 | -0.7027 | 0 | 48 | 1 | 1 | -0.7027 | 10 | 0 | 0
1616.65 | 50.026 | 50.026 | -0.059459 | -0.059459 | -0.59459 | 50.03 | -0.081081 | -0.081081 | -0.81081 | -0.7027 | -0.7027 | 0 | 48 | 1 | 1 | -0.7027 | 10 | 0 | 0
1616.7 | 50.026 | 50.026 | -0.059459 | -0.059459 | -0.59459 | 50.03 | -0.081081 | -0.081081 | -0.81081 | -0.7027 | -0.7027 | 0 | 48 | 1 | 1 | -0.7027 | 10 | 0 | 0
1616.75 | 50.026 | 50.026 | -0.059459 | -0.059459 | -0.59459 | 50.03 | -0.081081 | -0.081081 | -0.81081 | -0.7027 | -0.7027 | 0 | 48 | 1 | 1 | -0.7027 | 10 | 0 | 0
1616.8 | 50.026 | 50.026 | -0.059459 | -0.059459 | -0.59459 | 50.03 | -0.081081 | -0.081081 | -0.81081 | -0.7027 | -0.7027 | 0 | 48 | 1 | 1 | -0.7027 | 10 | 0 | 0
1616.85 | 50.026 | 50.026 | -0.059459 | -0.059459 | -0.59459 | 50.03 | -0.081081 | -0.081081 | -0.81081 | -0.7027 | -0.7027 | 0 | 48 | 1 | 1 | -0.7027 | 10 | 0 | 0
1616.9 | 50.026 | 50.026 | -0.059459 | -0.059459 | -0.59459 | 50.03 | -0.081081 | -0.081081 | -0.81081 | -0.7027 | -0.7027 | 0 | 48 | 1 | 1 | -0.7027 | 10 | 0 | 0
1616.95 | 50.026 | 50.026 | -0.059459 | -0.059459 | -0.59459 | 50.03 | -0.081081 | -0.081081 | -0.81081 | -0.7027 | -0.7027 | 0 | 48 | 1 | 1 | -0.7027 | 10 | 0 | 0
1617 | 50.026 | 50.026 | -0.059459 | -0.059459 | -0.59459 | 50.03 | -0.081081 | -0.081081 | -0.81081 | -0.7027 | -0.7027 | 0 | 48 | 1 | 1 | -0.7027 | 10 | 0 | 0
1617.05 | 50.026 | 50.026 | -0.059459 | -0.059459 | -0.59459 | 50.03 | -0.081081 | -0.081081 | -0.81081 | -0.7027 | -0.7027 | 0 | 48 | 1 | 1 | -0.7027 | 10 | 0 | 0
1617.1 | 50.026 | 50.026 | -0.059459 | -0.059459 | -0.59459 | 50.03 | -0.081081 | -0.081081 | -0.81081 | -0.7027 | -0.7027 | 0 | 48 | 1 | 1 | -0.7027 | 10 | 0 | 0
1617.15 | 50.026 | 50.026 | -0.059459 | -0.059459 | -0.59459 | 50.03 | -0.081081 | -0.081081 | -0.81081 | -0.7027 | -0.7027 | 0 | 48 | 1 | 1 | -0.7027 | 10 | 0 | 0
1617.2 | 50.026 | 50.026 | -0.059459 | -0.059459 | -0.59459 | 50.03 | -0.081081 | -0.081081 | -0.81081 | -0.7027 | -0.7027 | 0 | 48 | 1 | 1 | -0.7027 | 10 | 0 | 0
1617.25 | 50.025 | 50.025 | -0.054054 | -0.054054 | -0.54054 | 50.03 | -0.081081 | -0.081081 | -0.81081 | -0.67568 | -0.67568 | 0 | 48 | 1 | 1 | -0.67568 | 10 | 0 | 0
1617.3 | 50.025 | 50.025 | -0.054054 | -0.054054 | -0.54054 | 50.03 | -0.081081 | -0.081081 | -0.81081 | -0.67568 | -0.67568 | 0 | 48 | 1 | 1 | -0.67568 | 10 | 0 | 0
1617.35 | 50.021 | 50.021 | -0.032432 | -0.032432 | -0.32432 | 50.03 | -0.081081 | -0.081081 | -0.81081 | -0.56757 | -0.56757 | 0 | 48 | 1 | 1 | -0.56757 | 10 | 0 | 0
1617.4 | 50.021 | 50.021 | -0.032432 | -0.032432 | -0.32432 | 50.03 | -0.081081 | -0.081081 | -0.81081 | -0.56757 | -0.56757 | 0 | 48 | 1 | 1 | -0.56757 | 10 | 0 | 0
1617.45 | 50.021 | 50.021 | -0.032432 | -0.032432 | -0.32432 | 50.03 | -0.081081 | -0.081081 | -0.81081 | -0.56757 | -0.56757 | 0 | 48 | 1 | 1 | -0.56757 | 10 | 0 | 0
1617.5 | 50.021 | 50.021 | -0.032432 | -0.032432 | -0.32432 | 50.03 | -0.081081 | -0.081081 | -0.81081 | -0.56757 | -0.56757 | 0 | 48 | 1 | 1 | -0.56757 | 10 | 0 | 0
1617.55 | 50.021 | 50.021 | -0.032432 | -0.032432 | -0.32432 | 50.03 | -0.081081 | -0.081081 | -0.81081 | -0.56757 | -0.56757 | 0 | 48 | 1 | 1 | -0.56757 | 10 | 0 | 0
1617.6 | 50.021 | 50.021 | -0.032432 | -0.032432 | -0.32432 | 50.027 | -0.064865 | -0.074831 | -0.74831 | -0.53632 | -0.53632 | 0 | 48 | 1 | 1 | -0.53632 | 10 | 0 | 0
1617.65 | 50.021 | 50.021 | -0.032432 | -0.032432 | -0.32432 | 50.027 | -0.064865 | -0.068581 | -0.68581 | -0.50507 | -0.50507 | 0 | 48 | 1 | 1 | -0.50507 | 10 | 0 | 0
1617.7 | 50.021 | 50.021 | -0.032432 | -0.032432 | -0.32432 | 50.027 | -0.064865 | -0.064865 | -0.64865 | -0.48649 | -0.48649 | 0 | 48 | 1 | 1 | -0.48649 | 10 | 0 | 0
1617.75 | 50.021 | 50.021 | -0.032432 | -0.032432 | -0.32432 | 50.027 | -0.064865 | -0.064865 | -0.64865 | -0.48649 | -0.48649 | 0 | 48 | 1 | 1 | -0.48649 | 10 | 0 | 0
1617.8 | 50.021 | 50.021 | -0.032432 | -0.032432 | -0.32432 | 50.027 | -0.064865 | -0.064865 | -0.64865 | -0.48649 | -0.48649 | 0 | 48 | 1 | 1 | -0.48649 | 10 | 0 | 0
1617.85 | 50.021 | 50.021 | -0.032432 | -0.032432 | -0.32432 | 50.027 | -0.064865 | -0.064865 | -0.64865 | -0.48649 | -0.48649 | 0 | 48 | 1 | 1 | -0.48649 | 10 | 0 | 0
1617.9 | 50.021 | 50.021 | -0.032432 | -0.032432 | -0.32432 | 50.027 | -0.064865 | -0.064865 | -0.64865 | -0.48649 | -0.48649 | 0 | 48 | 1 | 1 | -0.48649 | 10 | 0 | 0
1617.95 | 50.021 | 50.021 | -0.032432 | -0.032432 | -0.32432 | 50.027 | -0.064865 | -0.064865 | -0.64865 | -0.48649 | -0.48649 | 0 | 48 | 1 | 1 | -0.48649 | 10 | 0 | 0
1618 | 50.021 | 50.021 | -0.032432 | -0.032432 | -0.32432 | 50.027 | -0.064865 | -0.064865 | -0.64865 | -0.48649 | -0.48649 | 0 | 48 | 1 | 1 | -0.48649 | 10 | 0 | 0
1618.05 | 50.021 | 50.021 | -0.032432 | -0.032432 | -0.32432 | 50.027 | -0.064865 | -0.064865 | -0.64865 | -0.48649 | -0.48649 | 0 | 48 | 1 | 1 | -0.48649 | 10 | 0 | 0
1618.1 | 50.021 | 50.021 | -0.032432 | -0.032432 | -0.32432 | 50.027 | -0.064865 | -0.064865 | -0.64865 | -0.48649 | -0.48649 | 0 | 48 | 1 | 1 | -0.48649 | 10 | 0 | 0
1618.15 | 50.021 | 50.021 | -0.032432 | -0.032432 | -0.32432 | 50.027 | -0.064865 | -0.064865 | -0.64865 | -0.48649 | -0.48649 | 0 | 48 | 1 | 1 | -0.48649 | 10 | 0 | 0
1618.2 | 50.021 | 50.021 | -0.032432 | -0.032432 | -0.32432 | 50.027 | -0.064865 | -0.064865 | -0.64865 | -0.48649 | -0.48649 | 0 | 48 | 1 | 1 | -0.48649 | 10 | 0 | 0
1618.25 | 50.019 | 50.019 | -0.021622 | -0.021622 | -0.21622 | 50.027 | -0.064865 | -0.064865 | -0.64865 | -0.43243 | -0.43243 | 0 | 48 | 1 | 1 | -0.43243 | 10 | 0 | 0
1618.3 | 50.019 | 50.019 | -0.021622 | -0.021622 | -0.21622 | 50.027 | -0.064865 | -0.064865 | -0.64865 | -0.43243 | -0.43243 | 0 | 48 | 1 | 1 | -0.43243 | 10 | 0 | 0
1618.35 | 50.019 | 50.019 | -0.021622 | -0.021622 | -0.21622 | 50.027 | -0.064865 | -0.064865 | -0.64865 | -0.43243 | -0.43243 | 0 | 48 | 1 | 1 | -0.43243 | 10 | 0 | 0
1618.4 | 50.019 | 50.019 | -0.021622 | -0.021622 | -0.21622 | 50.027 | -0.064865 | -0.064865 | -0.64865 | -0.43243 | -0.43243 | 0 | 48 | 1 | 1 | -0.43243 | 10 | 0 | 0
1618.45 | 50.019 | 50.019 | -0.021622 | -0.021622 | -0.21622 | 50.027 | -0.064865 | -0.064865 | -0.64865 | -0.43243 | -0.43243 | 0 | 48 | 1 | 1 | -0.43243 | 10 | 0 | 0
1618.5 | 50.019 | 50.019 | -0.021622 | -0.021622 | -0.21622 | 50.027 | -0.064865 | -0.064865 | -0.64865 | -0.43243 | -0.43243 | 0 | 48 | 1 | 1 | -0.43243 | 10 | 0 | 0
1618.55 | 50.019 | 50.019 | -0.021622 | -0.021622 | -0.21622 | 50.027 | -0.064865 | -0.064865 | -0.64865 | -0.43243 | -0.43243 | 0 | 48 | 1 | 1 | -0.43243 | 10 | 0 | 0
1618.6 | 50.019 | 50.019 | -0.021622 | -0.021622 | -0.21622 | 50.026 | -0.059459 | -0.059459 | -0.59459 | -0.40541 | -0.40541 | 0 | 48 | 1 | 1 | -0.40541 | 10 | 0 | 0
1618.65 | 50.019 | 50.019 | -0.021622 | -0.021622 | -0.21622 | 50.026 | -0.059459 | -0.059459 | -0.59459 | -0.40541 | -0.40541 | 0 | 48 | 1 | 1 | -0.40541 | 10 | 0 | 0
1618.7 | 50.019 | 50.019 | -0.021622 | -0.021622 | -0.21622 | 50.026 | -0.059459 | -0.059459 | -0.59459 | -0.40541 | -0.40541 | 0 | 48 | 1 | 1 | -0.40541 | 10 | 0 | 0
1618.75 | 50.019 | 50.019 | -0.021622 | -0.021622 | -0.21622 | 50.026 | -0.059459 | -0.059459 | -0.59459 | -0.40541 | -0.40541 | 0 | 48 | 1 | 1 | -0.40541 | 10 | 0 | 0
1618.8 | 50.019 | 50.019 | -0.021622 | -0.021622 | -0.21622 | 50.026 | -0.059459 | -0.059459 | -0.59459 | -0.40541 | -0.40541 | 0 | 48 | 1 | 1 | -0.40541 | 10 | 0 | 0
1618.85 | 50.019 | 50.019 | -0.021622 | -0.021622 | -0.21622 | 50.026 | -0.059459 | -0.059459 | -0.59459 | -0.40541 | -0.40541 | 0 | 48 | 1 | 1 | -0.40541 | 10 | 0 | 0
1618.9 | 50.019 | 50.019 | -0.021622 | -0.021622 | -0.21622 | 50.026 | -0.059459 | -0.059459 | -0.59459 | -0.40541 | -0.40541 | 0 | 48 | 1 | 1 | -0.40541 | 10 | 0 | 0
1618.95 | 50.019 | 50.019 | -0.021622 | -0.021622 | -0.21622 | 50.026 | -0.059459 | -0.059459 | -0.59459 | -0.40541 | -0.40541 | 0 | 48 | 1 | 1 | -0.40541 | 10 | 0 | 0
1619 | 50.019 | 50.019 | -0.021622 | -0.021622 | -0.21622 | 50.026 | -0.059459 | -0.059459 | -0.59459 | -0.40541 | -0.40541 | 0 | 48 | 1 | 1 | -0.40541 | 10 | 0 | 0
1619.05 | 50.019 | 50.019 | -0.021622 | -0.021622 | -0.21622 | 50.026 | -0.059459 | -0.059459 | -0.59459 | -0.40541 | -0.40541 | 0 | 48 | 1 | 1 | -0.40541 | 10 | 0 | 0
1619.1 | 50.019 | 50.019 | -0.021622 | -0.021622 | -0.21622 | 50.026 | -0.059459 | -0.059459 | -0.59459 | -0.40541 | -0.40541 | 0 | 48 | 1 | 1 | -0.40541 | 10 | 0 | 0
1619.15 | 50.019 | 50.019 | -0.021622 | -0.021622 | -0.21622 | 50.026 | -0.059459 | -0.059459 | -0.59459 | -0.40541 | -0.40541 | 0 | 48 | 1 | 1 | -0.40541 | 10 | 0 | 0
1619.2 | 50.019 | 50.019 | -0.021622 | -0.021622 | -0.21622 | 50.026 | -0.059459 | -0.059459 | -0.59459 | -0.40541 | -0.40541 | 0 | 48 | 1 | 1 | -0.40541 | 10 | 0 | 0
1619.25 | 50.019 | 50.019 | -0.021622 | -0.021622 | -0.21622 | 50.025 | -0.054054 | -0.054054 | -0.54054 | -0.37838 | -0.37838 | 0 | 48 | 1 | 1 | -0.37838 | 10 | 0 | 0
1619.3 | 50.019 | 50.019 | -0.021622 | -0.021622 | -0.21622 | 50.025 | -0.054054 | -0.054054 | -0.54054 | -0.37838 | -0.37838 | 0 | 48 | 1 | 1 | -0.37838 | 10 | 0 | 0
1619.35 | 50.017 | 50.017 | -0.010811 | -0.010811 | -0.10811 | 50.021 | -0.032432 | -0.047804 | -0.47804 | -0.29307 | -0.29307 | 0 | 48 | 1 | 1 | -0.29307 | 10 | 0 | 0
1619.4 | 50.017 | 50.017 | -0.010811 | -0.010811 | -0.10811 | 50.021 | -0.032432 | -0.041554 | -0.41554 | -0.26182 | -0.26182 | 0 | 48 | 1 | 1 | -0.26182 | 10 | 0 | 0
1619.45 | 50.017 | 50.017 | -0.010811 | -0.010811 | -0.10811 | 50.021 | -0.032432 | -0.035304 | -0.35304 | -0.23057 | -0.23057 | 0 | 48 | 1 | 1 | -0.23057 | 10 | 0 | 0
1619.5 | 50.017 | 50.017 | -0.010811 | -0.010811 | -0.10811 | 50.021 | -0.032432 | -0.032432 | -0.32432 | -0.21622 | -0.21622 | 0 | 48 | 1 | 1 | -0.21622 | 10 | 0 | 0
1619.55 | 50.017 | 50.017 | -0.010811 | -0.010811 | -0.10811 | 50.021 | -0.032432 | -0.032432 | -0.32432 | -0.21622 | -0.21622 | 0 | 48 | 1 | 1 | -0.21622 | 10 | 0 | 0
1619.6 | 50.017 | 50.017 | -0.010811 | -0.010811 | -0.10811 | 50.021 | -0.032432 | -0.032432 | -0.32432 | -0.21622 | -0.21622 | 0 | 48 | 1 | 1 | -0.21622 | 10 | 0 | 0
1619.65 | 50.017 | 50.017 | -0.010811 | -0.010811 | -0.10811 | 50.021 | -0.032432 | -0.032432 | -0.32432 | -0.21622 | -0.21622 | 0 | 48 | 1 | 1 | -0.21622 | 10 | 0 | 0
1619.7 | 50.017 | 50.017 | -0.010811 | -0.010811 | -0.10811 | 50.021 | -0.032432 | -0.032432 | -0.32432 | -0.21622 | -0.21622 | 0 | 48 | 1 | 1 | -0.21622 | 10 | 0 | 0
1619.75 | 50.017 | 50.017 | -0.010811 | -0.010811 | -0.10811 | 50.021 | -0.032432 | -0.032432 | -0.32432 | -0.21622 | -0.21622 | 0 | 48 | 1 | 1 | -0.21622 | 10 | 0 | 0
1619.8 | 50.017 | 50.017 | -0.010811 | -0.010811 | -0.10811 | 50.021 | -0.032432 | -0.032432 | -0.32432 | -0.21622 | -0.21622 | 0 | 48 | 1 | 1 | -0.21622 | 10 | 0 | 0
1619.85 | 50.017 | 50.017 | -0.010811 | -0.010811 | -0.10811 | 50.021 | -0.032432 | -0.032432 | -0.32432 | -0.21622 | -0.21622 | 0 | 48 | 1 | 1 | -0.21622 | 10 | 0 | 0
1619.9 | 50.017 | 50.017 | -0.010811 | -0.010811 | -0.10811 | 50.021 | -0.032432 | -0.032432 | -0.32432 | -0.21622 | -0.21622 | 0 | 48 | 1 | 1 | -0.21622 | 10 | 0 | 0
1619.95 | 50.017 | 50.017 | -0.010811 | -0.010811 | -0.10811 | 50.021 | -0.032432 | -0.032432 | -0.32432 | -0.21622 | -0.21622 | 0 | 48 | 1 | 1 | -0.21622 | 10 | 0 | 0
1620 | 50.017 | 50.017 | -0.010811 | -0.010811 | -0.10811 | 50.021 | -0.032432 | -0.032432 | -0.32432 | -0.21622 | -0.21622 | 0 | 48 | 1 | 1 | -0.21622 | 10 | 0 | 0
1620.05 | 50.017 | 50.017 | -0.010811 | -0.010811 | -0.10811 | 50.021 | -0.032432 | -0.032432 | -0.32432 | -0.21622 | -0.21622 | 0 | 48 | 1 | 1 | -0.21622 | 10 | 0 | 0
1620.1 | 50.017 | 50.017 | -0.010811 | -0.010811 | -0.10811 | 50.021 | -0.032432 | -0.032432 | -0.32432 | -0.21622 | -0.21622 | 0 | 48 | 1 | 1 | -0.21622 | 10 | 0 | 0
1620.15 | 50.017 | 50.017 | -0.010811 | -0.010811 | -0.10811 | 50.021 | -0.032432 | -0.032432 | -0.32432 | -0.21622 | -0.21622 | 0 | 48 | 1 | 1 | -0.21622 | 10 | 0 | 0
1620.2 | 50.015 | 50.015 | 0 | 0 | 0 | 50.021 | -0.032432 | -0.032432 | -0.32432 | -0.16216 | -0.16216 | 0 | 48 | 1 | 1 | -0.16216 | 10 | 0 | 0
1620.25 | 50.015 | 50.015 | 0 | 0 | 0 | 50.019 | -0.021622 | -0.026182 | -0.26182 | -0.13091 | -0.13091 | 0 | 48 | 1 | 1 | -0.13091 | 10 | 0 | 0
1620.3 | 50.015 | 50.015 | 0 | 0 | 0 | 50.019 | -0.021622 | -0.021622 | -0.21622 | -0.10811 | -0.10811 | 0 | 48 | 1 | 1 | -0.10811 | 10 | 0 | 0
1620.35 | 50.015 | 50.015 | 0 | 0 | 0 | 50.019 | -0.021622 | -0.021622 | -0.21622 | -0.10811 | -0.10811 | 0 | 48 | 1 | 1 | -0.10811 | 10 | 0 | 0
1620.4 | 50.015 | 50.015 | 0 | 0 | 0 | 50.019 | -0.021622 | -0.021622 | -0.21622 | -0.10811 | -0.10811 | 0 | 48 | 1 | 1 | -0.10811 | 10 | 0 | 0
1620.45 | 50.015 | 50.015 | 0 | 0 | 0 | 50.019 | -0.021622 | -0.021622 | -0.21622 | -0.10811 | -0.10811 | 0 | 48 | 1 | 1 | -0.10811 | 10 | 0 | 0
1620.5 | 50.015 | 50.015 | 0 | 0 | 0 | 50.019 | -0.021622 | -0.021622 | -0.21622 | -0.10811 | -0.10811 | 0 | 48 | 1 | 1 | -0.10811 | 10 | 0 | 0
1620.55 | 50.015 | 50.015 | 0 | 0 | 0 | 50.019 | -0.021622 | -0.021622 | -0.21622 | -0.10811 | -0.10811 | 0 | 48 | 1 | 1 | -0.10811 | 10 | 0 | 0
1620.6 | 50.015 | 50.015 | 0 | 0 | 0 | 50.019 | -0.021622 | -0.021622 | -0.21622 | -0.10811 | -0.10811 | 0 | 48 | 1 | 1 | -0.10811 | 10 | 0 | 0
1620.65 | 50.015 | 50.015 | 0 | 0 | 0 | 50.019 | -0.021622 | -0.021622 | -0.21622 | -0.10811 | -0.10811 | 0 | 48 | 1 | 1 | -0.10811 | 10 | 0 | 0
1620.7 | 50.015 | 50.015 | 0 | 0 | 0 | 50.019 | -0.021622 | -0.021622 | -0.21622 | -0.10811 | -0.10811 | 0 | 48 | 1 | 1 | -0.10811 | 10 | 0 | 0
1620.75 | 50.015 | 50.015 | 0 | 0 | 0 | 50.019 | -0.021622 | -0.021622 | -0.21622 | -0.10811 | -0.10811 | 0 | 48 | 1 | 1 | -0.10811 | 10 | 0 | 0
1620.8 | 50.015 | 50.015 | 0 | 0 | 0 | 50.019 | -0.021622 | -0.021622 | -0.21622 | -0.10811 | -0.10811 | 0 | 48 | 1 | 1 | -0.10811 | 10 | 0 | 0
1620.85 | 50.015 | 50.015 | 0 | 0 | 0 | 50.019 | -0.021622 | -0.021622 | -0.21622 | -0.10811 | -0.10811 | 0 | 48 | 1 | 1 | -0.10811 | 10 | 0 | 0
1620.9 | 50.015 | 50.015 | 0 | 0 | 0 | 50.019 | -0.021622 | -0.021622 | -0.21622 | -0.10811 | -0.10811 | 0 | 48 | 1 | 1 | -0.10811 | 10 | 0 | 0
1620.95 | 50.015 | 50.015 | 0 | 0 | 0 | 50.019 | -0.021622 | -0.021622 | -0.21622 | -0.10811 | -0.10811 | 0 | 48 | 1 | 1 | -0.10811 | 10 | 0 | 0
1621 | 50.015 | 50.015 | 0 | 0 | 0 | 50.019 | -0.021622 | -0.021622 | -0.21622 | -0.10811 | -0.10811 | 0 | 48 | 1 | 1 | -0.10811 | 10 | 0 | 0
1621.05 | 50.015 | 50.015 | 0 | 0 | 0 | 50.019 | -0.021622 | -0.021622 | -0.21622 | -0.10811 | -0.10811 | 0 | 48 | 1 | 1 | -0.10811 | 10 | 0 | 0
1621.1 | 50.015 | 50.015 | 0 | 0 | 0 | 50.019 | -0.021622 | -0.021622 | -0.21622 | -0.10811 | -0.10811 | 0 | 48 | 1 | 1 | -0.10811 | 10 | 0 | 0
1621.15 | 50.015 | 50.015 | 0 | 0 | 0 | 50.019 | -0.021622 | -0.021622 | -0.21622 | -0.10811 | -0.10811 | 0 | 48 | 1 | 1 | -0.10811 | 10 | 0 | 0
1621.2 | 50.015 | 50.015 | 0 | 0 | 0 | 50.019 | -0.021622 | -0.021622 | -0.21622 | -0.10811 | -0.10811 | 0 | 48 | 1 | 1 | -0.10811 | 10 | 0 | 0
1621.25 | 50.015 | 50.015 | 0 | 0 | 0 | 50.019 | -0.021622 | -0.021622 | -0.21622 | -0.10811 | -0.10811 | 0 | 48 | 1 | 1 | -0.10811 | 10 | 0 | 0
1621.3 | 50.015 | 50.015 | 0 | 0 | 0 | 50.019 | -0.021622 | -0.021622 | -0.21622 | -0.10811 | -0.10811 | 0 | 48 | 1 | 1 | -0.10811 | 10 | 0 | 0
1621.35 | 50.015 | 50.015 | 0 | 0 | 0 | 50.017 | -0.010811 | -0.015372 | -0.15372 | -0.076858 | -0.076858 | 0 | 48 | 1 | 1 | -0.076858 | 10 | 0 | 0
1621.4 | 50.015 | 50.015 | 0 | 0 | 0 | 50.017 | -0.010811 | -0.010811 | -0.10811 | -0.054054 | -0.054054 | 0 | 48 | 1 | 1 | -0.054054 | 10 | 0 | 0
1621.45 | 50.014 | 50.014 | 0 | 0 | 0 | 50.017 | -0.010811 | -0.010811 | -0.10811 | -0.054054 | -0.054054 | 0 | 48 | 1 | 1 | -0.054054 | 10 | 0 | 0
1621.5 | 50.014 | 50.014 | 0 | 0 | 0 | 50.017 | -0.010811 | -0.010811 | -0.10811 | -0.054054 | -0.054054 | 0 | 48 | 1 | 1 | -0.054054 | 10 | 0 | 0
1621.55 | 50.014 | 50.014 | 0 | 0 | 0 | 50.017 | -0.010811 | -0.010811 | -0.10811 | -0.054054 | -0.054054 | 0 | 48 | 1 | 1 | -0.054054 | 10 | 0 | 0
1621.6 | 50.014 | 50.014 | 0 | 0 | 0 | 50.017 | -0.010811 | -0.010811 | -0.10811 | -0.054054 | -0.054054 | 0 | 48 | 1 | 1 | -0.054054 | 10 | 0 | 0
1621.65 | 50.014 | 50.014 | 0 | 0 | 0 | 50.017 | -0.010811 | -0.010811 | -0.10811 | -0.054054 | -0.054054 | 0 | 48 | 1 | 1 | -0.054054 | 10 | 0 | 0
1621.7 | 50.014 | 50.014 | 0 | 0 | 0 | 50.017 | -0.010811 | -0.010811 | -0.10811 | -0.054054 | -0.054054 | 0 | 48 | 1 | 1 | -0.054054 | 10 | 0 | 0
1621.75 | 50.014 | 50.014 | 0 | 0 | 0 | 50.017 | -0.010811 | -0.010811 | -0.10811 | -0.054054 | -0.054054 | 0 | 48 | 1 | 1 | -0.054054 | 10 | 0 | 0
1621.8 | 50.014 | 50.014 | 0 | 0 | 0 | 50.017 | -0.010811 | -0.010811 | -0.10811 | -0.054054 | -0.054054 | 0 | 48 | 1 | 1 | -0.054054 | 10 | 0 | 0
1621.85 | 50.014 | 50.014 | 0 | 0 | 0 | 50.017 | -0.010811 | -0.010811 | -0.10811 | -0.054054 | -0.054054 | 0 | 48 | 1 | 1 | -0.054054 | 10 | 0 | 0
1621.9 | 50.014 | 50.014 | 0 | 0 | 0 | 50.017 | -0.010811 | -0.010811 | -0.10811 | -0.054054 | -0.054054 | 0 | 48 | 1 | 1 | -0.054054 | 10 | 0 | 0
1621.95 | 50.014 | 50.014 | 0 | 0 | 0 | 50.017 | -0.010811 | -0.010811 | -0.10811 | -0.054054 | -0.054054 | 0 | 48 | 1 | 1 | -0.054054 | 10 | 0 | 0
1622 | 50.011 | 50.011 | 0 | 0 | 0 | 50.017 | -0.010811 | -0.010811 | -0.10811 | -0.054054 | -0.054054 | 0 | 48 | 1 | 1 | -0.054054 | 10 | 0 | 0
1622.05 | 50.011 | 50.011 | 0 | 0 | 0 | 50.017 | -0.010811 | -0.010811 | -0.10811 | -0.054054 | -0.054054 | 0 | 48 | 1 | 1 | -0.054054 | 10 | 0 | 0
1622.1 | 50.011 | 50.011 | 0 | 0 | 0 | 50.017 | -0.010811 | -0.010811 | -0.10811 | -0.054054 | -0.054054 | 0 | 48 | 1 | 1 | -0.054054 | 10 | 0 | 0
1622.15 | 50.011 | 50.011 | 0 | 0 | 0 | 50.017 | -0.010811 | -0.010811 | -0.10811 | -0.054054 | -0.054054 | 0 | 48 | 1 | 1 | -0.054054 | 10 | 0 | 0
1622.2 | 50.011 | 50.011 | 0 | 0 | 0 | 50.015 | 0 | -0.0045608 | -0.045608 | -0.022804 | -0.022804 | 0 | 48 | 1 | 1 | -0.022804 | 10 | 0 | 0
1622.25 | 50.011 | 50.011 | 0 | 0 | 0 | 50.015 | 0 | 0 | 0 | 0 | 0 | 0 | 48 | 1 | 1 | 0 | 10 | 0 | 0
1622.3 | 50.011 | 50.011 | 0 | 0 | 0 | 50.015 | 0 | 0 | 0 | 0 | 0 | 0 | 48 | 1 | 1 | 0 | 10 | 0 | 0
1622.35 | 50.011 | 50.011 | 0 | 0 | 0 | 50.015 | 0 | 0 | 0 | 0 | 0 | 0 | 48 | 1 | 1 | 0 | 10 | 0 | 0
1622.4 | 50.011 | 50.011 | 0 | 0 | 0 | 50.015 | 0 | 0 | 0 | 0 | 0 | 0 | 48 | 1 | 1 | 0 | 10 | 0 | 0
1622.45 | 50.011 | 50.011 | 0 | 0 | 0 | 50.015 | 0 | 0 | 0 | 0 | 0 | 0 | 48 | 1 | 1 | 0 | 10 | 0 | 0
1622.5 | 50.011 | 50.011 | 0 | 0 | 0 | 50.015 | 0 | 0 | 0 | 0 | 0 | 0 | 48 | 1 | 1 | 0 | 10 | 0 | 0
1622.55 | 50.011 | 50.011 | 0 | 0 | 0 | 50.015 | 0 | 0 | 0 | 0 | 0 | 0 | 48 | 1 | 1 | 0 | 10 | 0 | 0
1622.6 | 50.011 | 50.011 | 0 | 0 | 0 | 50.015 | 0 | 0 | 0 | 0 | 0 | 0 | 48 | 1 | 1 | 0 | 10 | 0 | 0
1622.65 | 50.009 | 50.009 | 0 | 0 | 0 | 50.015 | 0 | 0 | 0 | 0 | 0 | 0 | 48 | 1 | 1 | 0 | 10 | 0 | 0
1622.7 | 50.009 | 50.009 | 0 | 0 | 0 | 50.015 | 0 | 0 | 0 | 0 | 0 | 0 | 48 | 1 | 1 | 0 | 10 | 0 | 0
1622.75 | 50.009 | 50.009 | 0 | 0 | 0 | 50.015 | 0 | 0 | 0 | 0 | 0 | 0 | 48 | 1 | 1 | 0 | 10 | 0 | 0
1622.8 | 50.009 | 50.009 | 0 | 0 | 0 | 50.015 | 0 | 0 | 0 | 0 | 0 | 0 | 48 | 1 | 1 | 0 | 10 | 0 | 0
1622.85 | 50.009 | 50.009 | 0 | 0 | 0 | 50.015 | 0 | 0 | 0 | 0 | 0 | 0 | 48 | 1 | 1 | 0 | 10 | 0 | 0
1622.9 | 50.009 | 50.009 | 0 | 0 | 0 | 50.015 | 0 | 0 | 0 | 0 | 0 | 0 | 48 | 1 | 1 | 0 | 10 | 0 | 0
1622.95 | 50.009 | 50.009 | 0 | 0 | 0 | 50.015 | 0 | 0 | 0 | 0 | 0 | 0 | 48 | 1 | 1 | 0 | 10 | 0 | 0
1623 | 50.009 | 50.009 | 0 | 0 | 0 | 50.015 | 0 | 0 | 0 | 0 | 0 | 0 | 48 | 1 | 1 | 0 | 10 | 0 | 0
1623.05 | 50.009 | 50.009 | 0 | 0 | 0 | 50.015 | 0 | 0 | 0 | 0 | 0 | 0 | 48 | 1 | 1 | 0 | 10 | 0 | 0
1623.1 | 50.009 | 50.009 | 0 | 0 | 0 | 50.015 | 0 | 0 | 0 | 0 | 0 | 0 | 48 | 1 | 1 | 0 | 10 | 0 | 0
1623.15 | 50.009 | 50.009 | 0 | 0 | 0 | 50.015 | 0 | 0 | 0 | 0 | 0 | 0 | 48 | 1 | 1 | 0 | 10 | 0 | 0
1623.2 | 50.009 | 50.009 | 0 | 0 | 0 | 50.015 | 0 | 0 | 0 | 0 | 0 | 0 | 48 | 1 | 1 | 0 | 10 | 0 | 0
1623.25 | 50.009 | 50.009 | 0 | 0 | 0 | 50.015 | 0 | 0 | 0 | 0 | 0 | 0 | 48 | 1 | 1 | 0 | 10 | 0 | 0
1623.3 | 50.009 | 50.009 | 0 | 0 | 0 | 50.015 | 0 | 0 | 0 | 0 | 0 | 0 | 48 | 1 | 1 | 0 | 10 | 0 | 0
1623.35 | 50.009 | 50.009 | 0 | 0 | 0 | 50.015 | 0 | 0 | 0 | 0 | 0 | 0 | 48 | 1 | 1 | 0 | 10 | 0 | 0
1623.4 | 50.009 | 50.009 | 0 | 0 | 0 | 50.015 | 0 | 0 | 0 | 0 | 0 | 0 | 48 | 1 | 1 | 0 | 10 | 0 | 0
1623.45 | 50.012 | 50.009 | 0 | 0 | 0 | 50.014 | 0 | 0 | 0 | 0 | 0 | 0 | 48 | 1 | 1 | 0 | 10 | 0 | 0
1623.5 | 50.012 | 50.009 | 0 | 0 | 0 | 50.014 | 0 | 0 | 0 | 0 | 0 | 0 | 48 | 1 | 1 | 0 | 10 | 0 | 0
1623.55 | 50.008 | 50.008 | 0 | 0 | 0 | 50.014 | 0 | 0 | 0 | 0 | 0 | 0 | 48 | 1 | 1 | 0 | 10 | 0 | 0
1623.6 | 50.008 | 50.008 | 0 | 0 | 0 | 50.014 | 0 | 0 | 0 | 0 | 0 | 0 | 48 | 1 | 1 | 0 | 10 | 0 | 0
1623.65 | 50.008 | 50.008 | 0 | 0 | 0 | 50.014 | 0 | 0 | 0 | 0 | 0 | 0 | 48 | 1 | 1 | 0 | 10 | 0 | 0
1623.7 | 50.008 | 50.008 | 0 | 0 | 0 | 50.014 | 0 | 0 | 0 | 0 | 0 | 0 | 48 | 1 | 1 | 0 | 10 | 0 | 0
1623.75 | 50.011 | 50.008 | 0 | 0 | 0 | 50.014 | 0 | 0 | 0 | 0 | 0 | 0 | 48 | 1 | 1 | 0 | 10 | 0 | 0
1623.8 | 50.011 | 50.008 | 0 | 0 | 0 | 50.014 | 0 | 0 | 0 | 0 | 0 | 0 | 48 | 1 | 1 | 0 | 10 | 0 | 0
1623.85 | 50.011 | 50.008 | 0 | 0 | 0 | 50.014 | 0 | 0 | 0 | 0 | 0 | 0 | 48 | 1 | 1 | 0 | 10 | 0 | 0
1623.9 | 50.011 | 50.008 | 0 | 0 | 0 | 50.014 | 0 | 0 | 0 | 0 | 0 | 0 | 48 | 1 | 1 | 0 | 10 | 0 | 0
1623.95 | 50.011 | 50.008 | 0 | 0 | 0 | 50.014 | 0 | 0 | 0 | 0 | 0 | 0 | 48 | 1 | 1 | 0 | 10 | 0 | 0
1624 | 50.011 | 50.008 | 0 | 0 | 0 | 50.012 | 0 | 0 | 0 | 0 | 0 | 0 | 48 | 1 | 1 | 0 | 10 | 0 | 0
1624.05 | 50.011 | 50.008 | 0 | 0 | 0 | 50.012 | 0 | 0 | 0 | 0 | 0 | 0 | 48 | 1 | 1 | 0 | 10 | 0 | 0
1624.1 | 50.011 | 50.008 | 0 | 0 | 0 | 50.012 | 0 | 0 | 0 | 0 | 0 | 0 | 48 | 1 | 1 | 0 | 10 | 0 | 0
1624.15 | 50.011 | 50.008 | 0 | 0 | 0 | 50.012 | 0 | 0 | 0 | 0 | 0 | 0 | 48 | 1 | 1 | 0 | 10 | 0 | 0
1624.2 | 50.008 | 50.008 | 0 | 0 | 0 | 50.012 | 0 | 0 | 0 | 0 | 0 | 0 | 48 | 1 | 1 | 0 | 10 | 0 | 0
1624.25 | 50.008 | 50.008 | 0 | 0 | 0 | 50.012 | 0 | 0 | 0 | 0 | 0 | 0 | 48 | 1 | 1 | 0 | 10 | 0 | 0
1624.3 | 50.008 | 50.008 | 0 | 0 | 0 | 50.012 | 0 | 0 | 0 | 0 | 0 | 0 | 48 | 1 | 1 | 0 | 10 | 0 | 0
1624.35 | 50.008 | 50.008 | 0 | 0 | 0 | 50.012 | 0 | 0 | 0 | 0 | 0 | 0 | 48 | 1 | 1 | 0 | 10 | 0 | 0
1624.4 | 50.008 | 50.008 | 0 | 0 | 0 | 50.012 | 0 | 0 | 0 | 0 | 0 | 0 | 48 | 1 | 1 | 0 | 10 | 0 | 0
1624.45 | 50.008 | 50.008 | 0 | 0 | 0 | 50.012 | 0 | 0 | 0 | 0 | 0 | 0 | 48 | 1 | 1 | 0 | 10 | 0 | 0
1624.5 | 50.008 | 50.008 | 0 | 0 | 0 | 50.012 | 0 | 0 | 0 | 0 | 0 | 0 | 48 | 1 | 1 | 0 | 10 | 0 | 0
1624.55 | 50.008 | 50.008 | 0 | 0 | 0 | 50.012 | 0 | 0 | 0 | 0 | 0 | 0 | 48 | 1 | 1 | 0 | 10 | 0 | 0
1624.6 | 50.008 | 50.008 | 0 | 0 | 0 | 50.012 | 0 | 0 | 0 | 0 | 0 | 0 | 48 | 1 | 1 | 0 | 10 | 0 | 0
1624.65 | 50.011 | 50.008 | 0 | 0 | 0 | 50.012 | 0 | 0 | 0 | 0 | 0 | 0 | 48 | 1 | 1 | 0 | 10 | 0 | 0
1624.7 | 50.011 | 50.008 | 0 | 0 | 0 | 50.012 | 0 | 0 | 0 | 0 | 0 | 0 | 48 | 1 | 1 | 0 | 10 | 0 | 0
1624.75 | 50.011 | 50.008 | 0 | 0 | 0 | 50.012 | 0 | 0 | 0 | 0 | 0 | 0 | 48 | 1 | 1 | 0 | 10 | 0 | 0
1624.8 | 50.011 | 50.008 | 0 | 0 | 0 | 50.012 | 0 | 0 | 0 | 0 | 0 | 0 | 48 | 1 | 1 | 0 | 10 | 0 | 0
1624.85 | 50.009 | 50.008 | 0 | 0 | 0 | 50.012 | 0 | 0 | 0 | 0 | 0 | 0 | 48 | 1 | 1 | 0 | 10 | 0 | 0
1624.9 | 50.009 | 50.008 | 0 | 0 | 0 | 50.012 | 0 | 0 | 0 | 0 | 0 | 0 | 48 | 1 | 1 | 0 | 10 | 0 | 0
1624.95 | 50.009 | 50.008 | 0 | 0 | 0 | 50.012 | 0 | 0 | 0 | 0 | 0 | 0 | 48 | 1 | 1 | 0 | 10 | 0 | 0
1625 | 50.009 | 50.008 | 0 | 0 | 0 | 50.012 | 0 | 0 | 0 | 0 | 0 | 0 | 48 | 1 | 1 | 0 | 10 | 0 | 0
1625.05 | 50.009 | 50.008 | 0 | 0 | 0 | 50.012 | 0 | 0 | 0 | 0 | 0 | 0 | 48 | 1 | 1 | 0 | 10 | 0 | 0
1625.1 | 50.009 | 50.008 | 0 | 0 | 0 | 50.012 | 0 | 0 | 0 | 0 | 0 | 0 | 48 | 1 | 1 | 0 | 10 | 0 | 0
1625.15 | 50.009 | 50.008 | 0 | 0 | 0 | 50.012 | 0 | 0 | 0 | 0 | 0 | 0 | 48 | 1 | 1 | 0 | 10 | 0 | 0
1625.2 | 50.009 | 50.008 | 0 | 0 | 0 | 50.012 | 0 | 0 | 0 | 0 | 0 | 0 | 48 | 1 | 1 | 0 | 10 | 0 | 0
1625.25 | 50.009 | 50.008 | 0 | 0 | 0 | 50.012 | 0 | 0 | 0 | 0 | 0 | 0 | 48 | 1 | 1 | 0 | 10 | 0 | 0
1625.3 | 50.009 | 50.008 | 0 | 0 | 0 | 50.012 | 0 | 0 | 0 | 0 | 0 | 0 | 48 | 1 | 1 | 0 | 10 | 0 | 0
1625.35 | 50.011 | 50.008 | 0 | 0 | 0 | 50.012 | 0 | 0 | 0 | 0 | 0 | 0 | 48 | 1 | 1 | 0 | 10 | 0 | 0
1625.4 | 50.011 | 50.008 | 0 | 0 | 0 | 50.012 | 0 | 0 | 0 | 0 | 0 | 0 | 48 | 1 | 1 | 0 | 10 | 0 | 0
1625.45 | 50.008 | 50.008 | 0 | 0 | 0 | 50.012 | 0 | 0 | 0 | 0 | 0 | 0 | 48 | 1 | 1 | 0 | 10 | 0 | 0
1625.5 | 50.008 | 50.008 | 0 | 0 | 0 | 50.012 | 0 | 0 | 0 | 0 | 0 | 0 | 48 | 1 | 1 | 0 | 10 | 0 | 0
1625.55 | 50.012 | 50.008 | 0 | 0 | 0 | 50.012 | 0 | 0 | 0 | 0 | 0 | 0 | 48 | 1 | 1 | 0 | 10 | 0 | 0
1625.6 | 50.012 | 50.008 | 0 | 0 | 0 | 50.012 | 0 | 0 | 0 | 0 | 0 | 0 | 48 | 1 | 1 | 0 | 10 | 0 | 0
1625.65 | 50.012 | 50.008 | 0 | 0 | 0 | 50.012 | 0 | 0 | 0 | 0 | 0 | 0 | 48 | 1 | 1 | 0 | 10 | 0 | 0
1625.7 | 50.01 | 50.008 | 0 | 0 | 0 | 50.012 | 0 | 0 | 0 | 0 | 0 | 0 | 48 | 1 | 1 | 0 | 10 | 0 | 0
1625.75 | 50.01 | 50.008 | 0 | 0 | 0 | 50.012 | 0 | 0 | 0 | 0 | 0 | 0 | 48 | 1 | 1 | 0 | 10 | 0 | 0
1625.8 | 50.01 | 50.008 | 0 | 0 | 0 | 50.012 | 0 | 0 | 0 | 0 | 0 | 0 | 48 | 1 | 1 | 0 | 10 | 0 | 0
1625.85 | 50.01 | 50.008 | 0 | 0 | 0 | 50.012 | 0 | 0 | 0 | 0 | 0 | 0 | 48 | 1 | 1 | 0 | 10 | 0 | 0
1625.9 | 50.01 | 50.008 | 0 | 0 | 0 | 50.012 | 0 | 0 | 0 | 0 | 0 | 0 | 48 | 1 | 1 | 0 | 10 | 0 | 0
1625.95 | 50.012 | 50.008 | 0 | 0 | 0 | 50.012 | 0 | 0 | 0 | 0 | 0 | 0 | 48 | 1 | 1 | 0 | 10 | 0 | 0
1626 | 50.012 | 50.008 | 0 | 0 | 0 | 50.012 | 0 | 0 | 0 | 0 | 0 | 0 | 48 | 1 | 1 | 0 | 10 | 0 | 0
1626.05 | 50.012 | 50.008 | 0 | 0 | 0 | 50.012 | 0 | 0 | 0 | 0 | 0 | 0 | 48 | 1 | 1 | 0 | 10 | 0 | 0
1626.1 | 50.012 | 50.008 | 0 | 0 | 0 | 50.012 | 0 | 0 | 0 | 0 | 0 | 0 | 48 | 1 | 1 | 0 | 10 | 0 | 0
1626.15 | 50.012 | 50.008 | 0 | 0 | 0 | 50.012 | 0 | 0 | 0 | 0 | 0 | 0 | 48 | 1 | 1 | 0 | 10 | 0 | 0
1626.2 | 50.012 | 50.008 | 0 | 0 | 0 | 50.012 | 0 | 0 | 0 | 0 | 0 | 0 | 48 | 1 | 1 | 0 | 10 | 0 | 0
1626.25 | 50.012 | 50.008 | 0 | 0 | 0 | 50.012 | 0 | 0 | 0 | 0 | 0 | 0 | 48 | 1 | 1 | 0 | 10 | 0 | 0
1626.3 | 50.012 | 50.008 | 0 | 0 | 0 | 50.012 | 0 | 0 | 0 | 0 | 0 | 0 | 48 | 1 | 1 | 0 | 10 | 0 | 0
1626.35 | 50.012 | 50.008 | 0 | 0 | 0 | 50.012 | 0 | 0 | 0 | 0 | 0 | 0 | 48 | 1 | 1 | 0 | 10 | 0 | 0
1626.4 | 50.012 | 50.008 | 0 | 0 | 0 | 50.012 | 0 | 0 | 0 | 0 | 0 | 0 | 48 | 1 | 1 | 0 | 10 | 0 | 0
1626.45 | 50.012 | 50.008 | 0 | 0 | 0 | 50.012 | 0 | 0 | 0 | 0 | 0 | 0 | 48 | 1 | 1 | 0 | 10 | 0 | 0
1626.5 | 50.012 | 50.008 | 0 | 0 | 0 | 50.012 | 0 | 0 | 0 | 0 | 0 | 0 | 48 | 1 | 1 | 0 | 10 | 0 | 0
1626.55 | 50.012 | 50.008 | 0 | 0 | 0 | 50.012 | 0 | 0 | 0 | 0 | 0 | 0 | 48 | 1 | 1 | 0 | 10 | 0 | 0
1626.6 | 50.012 | 50.008 | 0 | 0 | 0 | 50.012 | 0 | 0 | 0 | 0 | 0 | 0 | 48 | 1 | 1 | 0 | 10 | 0 | 0
1626.65 | 50.012 | 50.008 | 0 | 0 | 0 | 50.012 | 0 | 0 | 0 | 0 | 0 | 0 | 48 | 1 | 1 | 0 | 10 | 0 | 0
1626.7 | 50.012 | 50.008 | 0 | 0 | 0 | 50.012 | 0 | 0 | 0 | 0 | 0 | 0 | 48 | 1 | 1 | 0 | 10 | 0 | 0
1626.75 | 50.012 | 50.008 | 0 | 0 | 0 | 50.012 | 0 | 0 | 0 | 0 | 0 | 0 | 48 | 1 | 1 | 0 | 10 | 0 | 0
1626.8 | 50.012 | 50.008 | 0 | 0 | 0 | 50.012 | 0 | 0 | 0 | 0 | 0 | 0 | 48 | 1 | 1 | 0 | 10 | 0 | 0
1626.85 | 50.012 | 50.008 | 0 | 0 | 0 | 50.012 | 0 | 0 | 0 | 0 | 0 | 0 | 48 | 1 | 1 | 0 | 10 | 0 | 0
1626.9 | 50.012 | 50.008 | 0 | 0 | 0 | 50.012 | 0 | 0 | 0 | 0 | 0 | 0 | 48 | 1 | 1 | 0 | 10 | 0 | 0
1626.95 | 50.012 | 50.008 | 0 | 0 | 0 | 50.012 | 0 | 0 | 0 | 0 | 0 | 0 | 48 | 1 | 1 | 0 | 10 | 0 | 0
1627 | 50.012 | 50.008 | 0 | 0 | 0 | 50.012 | 0 | 0 | 0 | 0 | 0 | 0 | 48 | 1 | 1 | 0 | 10 | 0 | 0
1627.05 | 50.012 | 50.008 | 0 | 0 | 0 | 50.012 | 0 | 0 | 0 | 0 | 0 | 0 | 48 | 1 | 1 | 0 | 10 | 0 | 0
1627.1 | 50.013 | 50.008 | 0 | 0 | 0 | 50.013 | 0 | 0 | 0 | 0 | 0 | 0 | 48 | 1 | 1 | 0 | 10 | 0 | 0
1627.15 | 50.013 | 50.008 | 0 | 0 | 0 | 50.013 | 0 | 0 | 0 | 0 | 0 | 0 | 48 | 1 | 1 | 0 | 10 | 0 | 0
1627.2 | 50.013 | 50.008 | 0 | 0 | 0 | 50.013 | 0 | 0 | 0 | 0 | 0 | 0 | 48 | 1 | 1 | 0 | 10 | 0 | 0
1627.25 | 50.013 | 50.008 | 0 | 0 | 0 | 50.013 | 0 | 0 | 0 | 0 | 0 | 0 | 48 | 1 | 1 | 0 | 10 | 0 | 0
1627.3 | 50.013 | 50.008 | 0 | 0 | 0 | 50.013 | 0 | 0 | 0 | 0 | 0 | 0 | 48 | 1 | 1 | 0 | 10 | 0 | 0
1627.35 | 50.013 | 50.008 | 0 | 0 | 0 | 50.013 | 0 | 0 | 0 | 0 | 0 | 0 | 48 | 1 | 1 | 0 | 10 | 0 | 0
1627.4 | 50.016 | 50.008 | 0 | 0 | 0 | 50.016 | -0.0054054 | -0.0054054 | -0.054054 | -0.027027 | -0.027027 | 0 | 48 | 1 | 1 | -0.027027 | 10 | 0 | 0
1627.45 | 50.016 | 50.008 | 0 | 0 | 0 | 50.016 | -0.0054054 | -0.0054054 | -0.054054 | -0.027027 | -0.027027 | 0 | 48 | 1 | 1 | -0.027027 | 10 | 0 | 0
1627.5 | 50.016 | 50.008 | 0 | 0 | 0 | 50.016 | -0.0054054 | -0.0054054 | -0.054054 | -0.027027 | -0.027027 | 0 | 48 | 1 | 1 | -0.027027 | 10 | 0 | 0
1627.55 | 50.016 | 50.01 | 0 | 0 | 0 | 50.016 | -0.0054054 | -0.0054054 | -0.054054 | -0.027027 | -0.027027 | 0 | 48 | 1 | 1 | -0.027027 | 10 | 0 | 0
1627.6 | 50.016 | 50.01 | 0 | 0 | 0 | 50.016 | -0.0054054 | -0.0054054 | -0.054054 | -0.027027 | -0.027027 | 0 | 48 | 1 | 1 | -0.027027 | 10 | 0 | 0
1627.65 | 50.016 | 50.01 | 0 | 0 | 0 | 50.016 | -0.0054054 | -0.0054054 | -0.054054 | -0.027027 | -0.027027 | 0 | 48 | 1 | 1 | -0.027027 | 10 | 0 | 0
1627.7 | 50.016 | 50.01 | 0 | 0 | 0 | 50.016 | -0.0054054 | -0.0054054 | -0.054054 | -0.027027 | -0.027027 | 0 | 48 | 1 | 1 | -0.027027 | 10 | 0 | 0
1627.75 | 50.016 | 50.01 | 0 | 0 | 0 | 50.016 | -0.0054054 | -0.0054054 | -0.054054 | -0.027027 | -0.027027 | 0 | 48 | 1 | 1 | -0.027027 | 10 | 0 | 0
1627.8 | 50.016 | 50.01 | 0 | 0 | 0 | 50.016 | -0.0054054 | -0.0054054 | -0.054054 | -0.027027 | -0.027027 | 0 | 48 | 1 | 1 | -0.027027 | 10 | 0 | 0
1627.85 | 50.014 | 50.01 | 0 | 0 | 0 | 50.016 | -0.0054054 | -0.0054054 | -0.054054 | -0.027027 | -0.027027 | 0 | 48 | 1 | 1 | -0.027027 | 10 | 0 | 0
1627.9 | 50.014 | 50.01 | 0 | 0 | 0 | 50.016 | -0.0054054 | -0.0054054 | -0.054054 | -0.027027 | -0.027027 | 0 | 48 | 1 | 1 | -0.027027 | 10 | 0 | 0
1627.95 | 50.017 | 50.012 | 0 | 0 | 0 | 50.017 | -0.010811 | -0.010811 | -0.10811 | -0.054054 | -0.054054 | 0 | 48 | 1 | 1 | -0.054054 | 10 | 0 | 0
1628 | 50.017 | 50.012 | 0 | 0 | 0 | 50.017 | -0.010811 | -0.010811 | -0.10811 | -0.054054 | -0.054054 | 0 | 48 | 1 | 1 | -0.054054 | 10 | 0 | 0
1628.05 | 50.017 | 50.012 | 0 | 0 | 0 | 50.017 | -0.010811 | -0.010811 | -0.10811 | -0.054054 | -0.054054 | 0 | 48 | 1 | 1 | -0.054054 | 10 | 0 | 0
1628.1 | 50.017 | 50.012 | 0 | 0 | 0 | 50.017 | -0.010811 | -0.010811 | -0.10811 | -0.054054 | -0.054054 | 0 | 48 | 1 | 1 | -0.054054 | 10 | 0 | 0
1628.15 | 50.017 | 50.012 | 0 | 0 | 0 | 50.017 | -0.010811 | -0.010811 | -0.10811 | -0.054054 | -0.054054 | 0 | 48 | 1 | 1 | -0.054054 | 10 | 0 | 0
1628.2 | 50.017 | 50.012 | 0 | 0 | 0 | 50.017 | -0.010811 | -0.010811 | -0.10811 | -0.054054 | -0.054054 | 0 | 48 | 1 | 1 | -0.054054 | 10 | 0 | 0
1628.25 | 50.017 | 50.012 | 0 | 0 | 0 | 50.017 | -0.010811 | -0.010811 | -0.10811 | -0.054054 | -0.054054 | 0 | 48 | 1 | 1 | -0.054054 | 10 | 0 | 0
1628.3 | 50.017 | 50.012 | 0 | 0 | 0 | 50.017 | -0.010811 | -0.010811 | -0.10811 | -0.054054 | -0.054054 | 0 | 48 | 1 | 1 | -0.054054 | 10 | 0 | 0
1628.35 | 50.017 | 50.012 | 0 | 0 | 0 | 50.017 | -0.010811 | -0.010811 | -0.10811 | -0.054054 | -0.054054 | 0 | 48 | 1 | 1 | -0.054054 | 10 | 0 | 0
1628.4 | 50.017 | 50.012 | 0 | 0 | 0 | 50.017 | -0.010811 | -0.010811 | -0.10811 | -0.054054 | -0.054054 | 0 | 48 | 1 | 1 | -0.054054 | 10 | 0 | 0
1628.45 | 50.017 | 50.012 | 0 | 0 | 0 | 50.017 | -0.010811 | -0.010811 | -0.10811 | -0.054054 | -0.054054 | 0 | 48 | 1 | 1 | -0.054054 | 10 | 0 | 0
1628.5 | 50.017 | 50.012 | 0 | 0 | 0 | 50.017 | -0.010811 | -0.010811 | -0.10811 | -0.054054 | -0.054054 | 0 | 48 | 1 | 1 | -0.054054 | 10 | 0 | 0
1628.55 | 50.017 | 50.012 | 0 | 0 | 0 | 50.017 | -0.010811 | -0.010811 | -0.10811 | -0.054054 | -0.054054 | 0 | 48 | 1 | 1 | -0.054054 | 10 | 0 | 0
1628.6 | 50.017 | 50.012 | 0 | 0 | 0 | 50.017 | -0.010811 | -0.010811 | -0.10811 | -0.054054 | -0.054054 | 0 | 48 | 1 | 1 | -0.054054 | 10 | 0 | 0
1628.65 | 50.017 | 50.012 | 0 | 0 | 0 | 50.017 | -0.010811 | -0.010811 | -0.10811 | -0.054054 | -0.054054 | 0 | 48 | 1 | 1 | -0.054054 | 10 | 0 | 0
1628.7 | 50.017 | 50.012 | 0 | 0 | 0 | 50.017 | -0.010811 | -0.010811 | -0.10811 | -0.054054 | -0.054054 | 0 | 48 | 1 | 1 | -0.054054 | 10 | 0 | 0
1628.75 | 50.017 | 50.012 | 0 | 0 | 0 | 50.017 | -0.010811 | -0.010811 | -0.10811 | -0.054054 | -0.054054 | 0 | 48 | 1 | 1 | -0.054054 | 10 | 0 | 0
1628.8 | 50.017 | 50.012 | 0 | 0 | 0 | 50.017 | -0.010811 | -0.010811 | -0.10811 | -0.054054 | -0.054054 | 0 | 48 | 1 | 1 | -0.054054 | 10 | 0 | 0
1628.85 | 50.017 | 50.012 | 0 | 0 | 0 | 50.017 | -0.010811 | -0.010811 | -0.10811 | -0.054054 | -0.054054 | 0 | 48 | 1 | 1 | -0.054054 | 10 | 0 | 0
1628.9 | 50.017 | 50.012 | 0 | 0 | 0 | 50.017 | -0.010811 | -0.010811 | -0.10811 | -0.054054 | -0.054054 | 0 | 48 | 1 | 1 | -0.054054 | 10 | 0 | 0
1628.95 | 50.017 | 50.012 | 0 | 0 | 0 | 50.017 | -0.010811 | -0.010811 | -0.10811 | -0.054054 | -0.054054 | 0 | 48 | 1 | 1 | -0.054054 | 10 | 0 | 0
1629 | 50.017 | 50.012 | 0 | 0 | 0 | 50.017 | -0.010811 | -0.010811 | -0.10811 | -0.054054 | -0.054054 | 0 | 48 | 1 | 1 | -0.054054 | 10 | 0 | 0
1629.05 | 50.017 | 50.012 | 0 | 0 | 0 | 50.017 | -0.010811 | -0.010811 | -0.10811 | -0.054054 | -0.054054 | 0 | 48 | 1 | 1 | -0.054054 | 10 | 0 | 0
1629.1 | 50.017 | 50.013 | 0 | 0 | 0 | 50.017 | -0.010811 | -0.010811 | -0.10811 | -0.054054 | -0.054054 | 0 | 48 | 1 | 1 | -0.054054 | 10 | 0 | 0
1629.15 | 50.017 | 50.013 | 0 | 0 | 0 | 50.017 | -0.010811 | -0.010811 | -0.10811 | -0.054054 | -0.054054 | 0 | 48 | 1 | 1 | -0.054054 | 10 | 0 | 0
1629.2 | 50.017 | 50.013 | 0 | 0 | 0 | 50.017 | -0.010811 | -0.010811 | -0.10811 | -0.054054 | -0.054054 | 0 | 48 | 1 | 1 | -0.054054 | 10 | 0 | 0
1629.25 | 50.017 | 50.013 | 0 | 0 | 0 | 50.017 | -0.010811 | -0.010811 | -0.10811 | -0.054054 | -0.054054 | 0 | 48 | 1 | 1 | -0.054054 | 10 | 0 | 0
1629.3 | 50.017 | 50.013 | 0 | 0 | 0 | 50.017 | -0.010811 | -0.010811 | -0.10811 | -0.054054 | -0.054054 | 0 | 48 | 1 | 1 | -0.054054 | 10 | 0 | 0
1629.35 | 50.017 | 50.013 | 0 | 0 | 0 | 50.017 | -0.010811 | -0.010811 | -0.10811 | -0.054054 | -0.054054 | 0 | 48 | 1 | 1 | -0.054054 | 10 | 0 | 0
1629.4 | 50.017 | 50.014 | 0 | 0 | 0 | 50.017 | -0.010811 | -0.010811 | -0.10811 | -0.054054 | -0.054054 | 0 | 48 | 1 | 1 | -0.054054 | 10 | 0 | 0
1629.45 | 50.017 | 50.014 | 0 | 0 | 0 | 50.017 | -0.010811 | -0.010811 | -0.10811 | -0.054054 | -0.054054 | 0 | 48 | 1 | 1 | -0.054054 | 10 | 0 | 0
1629.5 | 50.017 | 50.014 | 0 | 0 | 0 | 50.017 | -0.010811 | -0.010811 | -0.10811 | -0.054054 | -0.054054 | 0 | 48 | 1 | 1 | -0.054054 | 10 | 0 | 0
1629.55 | 50.017 | 50.014 | 0 | 0 | 0 | 50.017 | -0.010811 | -0.010811 | -0.10811 | -0.054054 | -0.054054 | 0 | 48 | 1 | 1 | -0.054054 | 10 | 0 | 0
1629.6 | 50.019 | 50.014 | 0 | 0 | 0 | 50.019 | -0.021622 | -0.021622 | -0.21622 | -0.10811 | -0.10811 | 0 | 48 | 1 | 1 | -0.10811 | 10 | 0 | 0
1629.65 | 50.019 | 50.014 | 0 | 0 | 0 | 50.019 | -0.021622 | -0.021622 | -0.21622 | -0.10811 | -0.10811 | 0 | 48 | 1 | 1 | -0.10811 | 10 | 0 | 0
1629.7 | 50.019 | 50.014 | 0 | 0 | 0 | 50.019 | -0.021622 | -0.021622 | -0.21622 | -0.10811 | -0.10811 | 0 | 48 | 1 | 1 | -0.10811 | 10 | 0 | 0
1629.75 | 50.021 | 50.014 | 0 | 0 | 0 | 50.021 | -0.032432 | -0.032432 | -0.32432 | -0.16216 | -0.16216 | 0 | 48 | 1 | 1 | -0.16216 | 10 | 0 | 0
1629.8 | 50.021 | 50.014 | 0 | 0 | 0 | 50.021 | -0.032432 | -0.032432 | -0.32432 | -0.16216 | -0.16216 | 0 | 48 | 1 | 1 | -0.16216 | 10 | 0 | 0
1629.85 | 50.021 | 50.014 | 0 | 0 | 0 | 50.021 | -0.032432 | -0.032432 | -0.32432 | -0.16216 | -0.16216 | 0 | 48 | 1 | 1 | -0.16216 | 10 | 0 | 0
1629.9 | 50.021 | 50.014 | 0 | 0 | 0 | 50.021 | -0.032432 | -0.032432 | -0.32432 | -0.16216 | -0.16216 | 0 | 48 | 1 | 1 | -0.16216 | 10 | 0 | 0
1629.95 | 50.021 | 50.017 | -0.010811 | -0.00625 | -0.0625 | 50.021 | -0.032432 | -0.032432 | -0.32432 | -0.19341 | -0.19341 | 0 | 48 | 1 | 1 | -0.19341 | 10 | 0 | 0
1630 | 50.021 | 50.017 | -0.010811 | -0.010811 | -0.10811 | 50.021 | -0.032432 | -0.032432 | -0.32432 | -0.21622 | -0.21622 | 0 | 48 | 1 | 1 | -0.21622 | 10 | 0 | 0
1630.05 | 50.021 | 50.017 | -0.010811 | -0.010811 | -0.10811 | 50.021 | -0.032432 | -0.032432 | -0.32432 | -0.21622 | -0.21622 | 0 | 48 | 1 | 1 | -0.21622 | 10 | 0 | 0
1630.1 | 50.021 | 50.017 | -0.010811 | -0.010811 | -0.10811 | 50.021 | -0.032432 | -0.032432 | -0.32432 | -0.21622 | -0.21622 | 0 | 48 | 1 | 1 | -0.21622 | 10 | 0 | 0
1630.15 | 50.021 | 50.017 | -0.010811 | -0.010811 | -0.10811 | 50.021 | -0.032432 | -0.032432 | -0.32432 | -0.21622 | -0.21622 | 0 | 48 | 1 | 1 | -0.21622 | 10 | 0 | 0
1630.2 | 50.022 | 50.017 | -0.010811 | -0.010811 | -0.10811 | 50.022 | -0.037838 | -0.037838 | -0.37838 | -0.24324 | -0.24324 | 0 | 48 | 1 | 1 | -0.24324 | 10 | 0 | 0
1630.25 | 50.022 | 50.017 | -0.010811 | -0.010811 | -0.10811 | 50.022 | -0.037838 | -0.037838 | -0.37838 | -0.24324 | -0.24324 | 0 | 48 | 1 | 1 | -0.24324 | 10 | 0 | 0
1630.3 | 50.022 | 50.017 | -0.010811 | -0.010811 | -0.10811 | 50.022 | -0.037838 | -0.037838 | -0.37838 | -0.24324 | -0.24324 | 0 | 48 | 1 | 1 | -0.24324 | 10 | 0 | 0
1630.35 | 50.02 | 50.017 | -0.010811 | -0.010811 | -0.10811 | 50.022 | -0.037838 | -0.037838 | -0.37838 | -0.24324 | -0.24324 | 0 | 48 | 1 | 1 | -0.24324 | 10 | 0 | 0
1630.4 | 50.02 | 50.017 | -0.010811 | -0.010811 | -0.10811 | 50.022 | -0.037838 | -0.037838 | -0.37838 | -0.24324 | -0.24324 | 0 | 48 | 1 | 1 | -0.24324 | 10 | 0 | 0
1630.45 | 50.023 | 50.017 | -0.010811 | -0.010811 | -0.10811 | 50.023 | -0.043243 | -0.043243 | -0.43243 | -0.27027 | -0.27027 | 0 | 48 | 1 | 1 | -0.27027 | 10 | 0 | 0
1630.5 | 50.023 | 50.017 | -0.010811 | -0.010811 | -0.10811 | 50.023 | -0.043243 | -0.043243 | -0.43243 | -0.27027 | -0.27027 | 0 | 48 | 1 | 1 | -0.27027 | 10 | 0 | 0
1630.55 | 50.021 | 50.017 | -0.010811 | -0.010811 | -0.10811 | 50.023 | -0.043243 | -0.043243 | -0.43243 | -0.27027 | -0.27027 | 0 | 48 | 1 | 1 | -0.27027 | 10 | 0 | 0
1630.6 | 50.021 | 50.017 | -0.010811 | -0.010811 | -0.10811 | 50.023 | -0.043243 | -0.043243 | -0.43243 | -0.27027 | -0.27027 | 0 | 48 | 1 | 1 | -0.27027 | 10 | 0 | 0
1630.65 | 50.023 | 50.017 | -0.010811 | -0.010811 | -0.10811 | 50.023 | -0.043243 | -0.043243 | -0.43243 | -0.27027 | -0.27027 | 0 | 48 | 1 | 1 | -0.27027 | 10 | 0 | 0
1630.7 | 50.023 | 50.017 | -0.010811 | -0.010811 | -0.10811 | 50.023 | -0.043243 | -0.043243 | -0.43243 | -0.27027 | -0.27027 | 0 | 48 | 1 | 1 | -0.27027 | 10 | 0 | 0
1630.75 | 50.023 | 50.017 | -0.010811 | -0.010811 | -0.10811 | 50.023 | -0.043243 | -0.043243 | -0.43243 | -0.27027 | -0.27027 | 0 | 48 | 1 | 1 | -0.27027 | 10 | 0 | 0
1630.8 | 50.021 | 50.017 | -0.010811 | -0.010811 | -0.10811 | 50.023 | -0.043243 | -0.043243 | -0.43243 | -0.27027 | -0.27027 | 0 | 48 | 1 | 1 | -0.27027 | 10 | 0 | 0
1630.85 | 50.021 | 50.017 | -0.010811 | -0.010811 | -0.10811 | 50.023 | -0.043243 | -0.043243 | -0.43243 | -0.27027 | -0.27027 | 0 | 48 | 1 | 1 | -0.27027 | 10 | 0 | 0
1630.9 | 50.021 | 50.017 | -0.010811 | -0.010811 | -0.10811 | 50.023 | -0.043243 | -0.043243 | -0.43243 | -0.27027 | -0.27027 | 0 | 48 | 1 | 1 | -0.27027 | 10 | 0 | 0
1630.95 | 50.021 | 50.017 | -0.010811 | -0.010811 | -0.10811 | 50.023 | -0.043243 | -0.043243 | -0.43243 | -0.27027 | -0.27027 | 0 | 48 | 1 | 1 | -0.27027 | 10 | 0 | 0
1631 | 50.021 | 50.017 | -0.010811 | -0.010811 | -0.10811 | 50.023 | -0.043243 | -0.043243 | -0.43243 | -0.27027 | -0.27027 | 0 | 48 | 1 | 1 | -0.27027 | 10 | 0 | 0
1631.05 | 50.021 | 50.017 | -0.010811 | -0.010811 | -0.10811 | 50.023 | -0.043243 | -0.043243 | -0.43243 | -0.27027 | -0.27027 | 0 | 48 | 1 | 1 | -0.27027 | 10 | 0 | 0
1631.1 | 50.021 | 50.017 | -0.010811 | -0.010811 | -0.10811 | 50.023 | -0.043243 | -0.043243 | -0.43243 | -0.27027 | -0.27027 | 0 | 48 | 1 | 1 | -0.27027 | 10 | 0 | 0
1631.15 | 50.021 | 50.017 | -0.010811 | -0.010811 | -0.10811 | 50.023 | -0.043243 | -0.043243 | -0.43243 | -0.27027 | -0.27027 | 0 | 48 | 1 | 1 | -0.27027 | 10 | 0 | 0
1631.2 | 50.021 | 50.017 | -0.010811 | -0.010811 | -0.10811 | 50.023 | -0.043243 | -0.043243 | -0.43243 | -0.27027 | -0.27027 | 0 | 48 | 1 | 1 | -0.27027 | 10 | 0 | 0
1631.25 | 50.021 | 50.017 | -0.010811 | -0.010811 | -0.10811 | 50.023 | -0.043243 | -0.043243 | -0.43243 | -0.27027 | -0.27027 | 0 | 48 | 1 | 1 | -0.27027 | 10 | 0 | 0
1631.3 | 50.021 | 50.017 | -0.010811 | -0.010811 | -0.10811 | 50.023 | -0.043243 | -0.043243 | -0.43243 | -0.27027 | -0.27027 | 0 | 48 | 1 | 1 | -0.27027 | 10 | 0 | 0
1631.35 | 50.021 | 50.017 | -0.010811 | -0.010811 | -0.10811 | 50.023 | -0.043243 | -0.043243 | -0.43243 | -0.27027 | -0.27027 | 0 | 48 | 1 | 1 | -0.27027 | 10 | 0 | 0
1631.4 | 50.021 | 50.017 | -0.010811 | -0.010811 | -0.10811 | 50.023 | -0.043243 | -0.043243 | -0.43243 | -0.27027 | -0.27027 | 0 | 48 | 1 | 1 | -0.27027 | 10 | 0 | 0
1631.45 | 50.022 | 50.017 | -0.010811 | -0.010811 | -0.10811 | 50.023 | -0.043243 | -0.043243 | -0.43243 | -0.27027 | -0.27027 | 0 | 48 | 1 | 1 | -0.27027 | 10 | 0 | 0
1631.5 | 50.022 | 50.017 | -0.010811 | -0.010811 | -0.10811 | 50.023 | -0.043243 | -0.043243 | -0.43243 | -0.27027 | -0.27027 | 0 | 48 | 1 | 1 | -0.27027 | 10 | 0 | 0
1631.55 | 50.022 | 50.017 | -0.010811 | -0.010811 | -0.10811 | 50.023 | -0.043243 | -0.043243 | -0.43243 | -0.27027 | -0.27027 | 0 | 48 | 1 | 1 | -0.27027 | 10 | 0 | 0
1631.6 | 50.022 | 50.019 | -0.021622 | -0.017061 | -0.17061 | 50.023 | -0.043243 | -0.043243 | -0.43243 | -0.30152 | -0.30152 | 0 | 48 | 1 | 1 | -0.30152 | 10 | 0 | 0
1631.65 | 50.022 | 50.019 | -0.021622 | -0.021622 | -0.21622 | 50.023 | -0.043243 | -0.043243 | -0.43243 | -0.32432 | -0.32432 | 0 | 48 | 1 | 1 | -0.32432 | 10 | 0 | 0
1631.7 | 50.022 | 50.019 | -0.021622 | -0.021622 | -0.21622 | 50.023 | -0.043243 | -0.043243 | -0.43243 | -0.32432 | -0.32432 | 0 | 48 | 1 | 1 | -0.32432 | 10 | 0 | 0
1631.75 | 50.022 | 50.02 | -0.027027 | -0.027027 | -0.27027 | 50.023 | -0.043243 | -0.043243 | -0.43243 | -0.35135 | -0.35135 | 0 | 48 | 1 | 1 | -0.35135 | 10 | 0 | 0
1631.8 | 50.022 | 50.02 | -0.027027 | -0.027027 | -0.27027 | 50.023 | -0.043243 | -0.043243 | -0.43243 | -0.35135 | -0.35135 | 0 | 48 | 1 | 1 | -0.35135 | 10 | 0 | 0
1631.85 | 50.022 | 50.02 | -0.027027 | -0.027027 | -0.27027 | 50.023 | -0.043243 | -0.043243 | -0.43243 | -0.35135 | -0.35135 | 0 | 48 | 1 | 1 | -0.35135 | 10 | 0 | 0
1631.9 | 50.022 | 50.02 | -0.027027 | -0.027027 | -0.27027 | 50.023 | -0.043243 | -0.043243 | -0.43243 | -0.35135 | -0.35135 | 0 | 48 | 1 | 1 | -0.35135 | 10 | 0 | 0
1631.95 | 50.022 | 50.02 | -0.027027 | -0.027027 | -0.27027 | 50.023 | -0.043243 | -0.043243 | -0.43243 | -0.35135 | -0.35135 | 0 | 48 | 1 | 1 | -0.35135 | 10 | 0 | 0
1632 | 50.022 | 50.02 | -0.027027 | -0.027027 | -0.27027 | 50.023 | -0.043243 | -0.043243 | -0.43243 | -0.35135 | -0.35135 | 0 | 48 | 1 | 1 | -0.35135 | 10 | 0 | 0
1632.05 | 50.022 | 50.02 | -0.027027 | -0.027027 | -0.27027 | 50.023 | -0.043243 | -0.043243 | -0.43243 | -0.35135 | -0.35135 | 0 | 48 | 1 | 1 | -0.35135 | 10 | 0 | 0
1632.1 | 50.022 | 50.02 | -0.027027 | -0.027027 | -0.27027 | 50.023 | -0.043243 | -0.043243 | -0.43243 | -0.35135 | -0.35135 | 0 | 48 | 1 | 1 | -0.35135 | 10 | 0 | 0
1632.15 | 50.022 | 50.02 | -0.027027 | -0.027027 | -0.27027 | 50.023 | -0.043243 | -0.043243 | -0.43243 | -0.35135 | -0.35135 | 0 | 48 | 1 | 1 | -0.35135 | 10 | 0 | 0
1632.2 | 50.019 | 50.019 | -0.021622 | -0.021622 | -0.21622 | 50.023 | -0.043243 | -0.043243 | -0.43243 | -0.32432 | -0.32432 | 0 | 48 | 1 | 1 | -0.32432 | 10 | 0 | 0
1632.25 | 50.019 | 50.019 | -0.021622 | -0.021622 | -0.21622 | 50.023 | -0.043243 | -0.043243 | -0.43243 | -0.32432 | -0.32432 | 0 | 48 | 1 | 1 | -0.32432 | 10 | 0 | 0
1632.3 | 50.019 | 50.019 | -0.021622 | -0.021622 | -0.21622 | 50.023 | -0.043243 | -0.043243 | -0.43243 | -0.32432 | -0.32432 | 0 | 48 | 1 | 1 | -0.32432 | 10 | 0 | 0
1632.35 | 50.019 | 50.019 | -0.021622 | -0.021622 | -0.21622 | 50.023 | -0.043243 | -0.043243 | -0.43243 | -0.32432 | -0.32432 | 0 | 48 | 1 | 1 | -0.32432 | 10 | 0 | 0
1632.4 | 50.019 | 50.019 | -0.021622 | -0.021622 | -0.21622 | 50.023 | -0.043243 | -0.043243 | -0.43243 | -0.32432 | -0.32432 | 0 | 48 | 1 | 1 | -0.32432 | 10 | 0 | 0
1632.45 | 50.019 | 50.019 | -0.021622 | -0.021622 | -0.21622 | 50.023 | -0.043243 | -0.043243 | -0.43243 | -0.32432 | -0.32432 | 0 | 48 | 1 | 1 | -0.32432 | 10 | 0 | 0
1632.5 | 50.019 | 50.019 | -0.021622 | -0.021622 | -0.21622 | 50.023 | -0.043243 | -0.043243 | -0.43243 | -0.32432 | -0.32432 | 0 | 48 | 1 | 1 | -0.32432 | 10 | 0 | 0
1632.55 | 50.019 | 50.019 | -0.021622 | -0.021622 | -0.21622 | 50.023 | -0.043243 | -0.043243 | -0.43243 | -0.32432 | -0.32432 | 0 | 48 | 1 | 1 | -0.32432 | 10 | 0 | 0
1632.6 | 50.019 | 50.019 | -0.021622 | -0.021622 | -0.21622 | 50.023 | -0.043243 | -0.043243 | -0.43243 | -0.32432 | -0.32432 | 0 | 48 | 1 | 1 | -0.32432 | 10 | 0 | 0
1632.65 | 50.019 | 50.019 | -0.021622 | -0.021622 | -0.21622 | 50.023 | -0.043243 | -0.043243 | -0.43243 | -0.32432 | -0.32432 | 0 | 48 | 1 | 1 | -0.32432 | 10 | 0 | 0
1632.7 | 50.019 | 50.019 | -0.021622 | -0.021622 | -0.21622 | 50.023 | -0.043243 | -0.043243 | -0.43243 | -0.32432 | -0.32432 | 0 | 48 | 1 | 1 | -0.32432 | 10 | 0 | 0
1632.75 | 50.019 | 50.019 | -0.021622 | -0.021622 | -0.21622 | 50.023 | -0.043243 | -0.043243 | -0.43243 | -0.32432 | -0.32432 | 0 | 48 | 1 | 1 | -0.32432 | 10 | 0 | 0
1632.8 | 50.019 | 50.019 | -0.021622 | -0.021622 | -0.21622 | 50.022 | -0.037838 | -0.037838 | -0.37838 | -0.2973 | -0.2973 | 0 | 48 | 1 | 1 | -0.2973 | 10 | 0 | 0
1632.85 | 50.019 | 50.019 | -0.021622 | -0.021622 | -0.21622 | 50.022 | -0.037838 | -0.037838 | -0.37838 | -0.2973 | -0.2973 | 0 | 48 | 1 | 1 | -0.2973 | 10 | 0 | 0
1632.9 | 50.019 | 50.019 | -0.021622 | -0.021622 | -0.21622 | 50.022 | -0.037838 | -0.037838 | -0.37838 | -0.2973 | -0.2973 | 0 | 48 | 1 | 1 | -0.2973 | 10 | 0 | 0
1632.95 | 50.019 | 50.019 | -0.021622 | -0.021622 | -0.21622 | 50.022 | -0.037838 | -0.037838 | -0.37838 | -0.2973 | -0.2973 | 0 | 48 | 1 | 1 | -0.2973 | 10 | 0 | 0
1633 | 50.019 | 50.019 | -0.021622 | -0.021622 | -0.21622 | 50.022 | -0.037838 | -0.037838 | -0.37838 | -0.2973 | -0.2973 | 0 | 48 | 1 | 1 | -0.2973 | 10 | 0 | 0
1633.05 | 50.019 | 50.019 | -0.021622 | -0.021622 | -0.21622 | 50.022 | -0.037838 | -0.037838 | -0.37838 | -0.2973 | -0.2973 | 0 | 48 | 1 | 1 | -0.2973 | 10 | 0 | 0
1633.1 | 50.019 | 50.019 | -0.021622 | -0.021622 | -0.21622 | 50.022 | -0.037838 | -0.037838 | -0.37838 | -0.2973 | -0.2973 | 0 | 48 | 1 | 1 | -0.2973 | 10 | 0 | 0
1633.15 | 50.019 | 50.019 | -0.021622 | -0.021622 | -0.21622 | 50.022 | -0.037838 | -0.037838 | -0.37838 | -0.2973 | -0.2973 | 0 | 48 | 1 | 1 | -0.2973 | 10 | 0 | 0
1633.2 | 50.019 | 50.019 | -0.021622 | -0.021622 | -0.21622 | 50.022 | -0.037838 | -0.037838 | -0.37838 | -0.2973 | -0.2973 | 0 | 48 | 1 | 1 | -0.2973 | 10 | 0 | 0
1633.25 | 50.019 | 50.019 | -0.021622 | -0.021622 | -0.21622 | 50.022 | -0.037838 | -0.037838 | -0.37838 | -0.2973 | -0.2973 | 0 | 48 | 1 | 1 | -0.2973 | 10 | 0 | 0
1633.3 | 50.018 | 50.018 | -0.016216 | -0.016216 | -0.16216 | 50.022 | -0.037838 | -0.037838 | -0.37838 | -0.27027 | -0.27027 | 0 | 48 | 1 | 1 | -0.27027 | 10 | 0 | 0
1633.35 | 50.018 | 50.018 | -0.016216 | -0.016216 | -0.16216 | 50.022 | -0.037838 | -0.037838 | -0.37838 | -0.27027 | -0.27027 | 0 | 48 | 1 | 1 | -0.27027 | 10 | 0 | 0
1633.4 | 50.018 | 50.018 | -0.016216 | -0.016216 | -0.16216 | 50.022 | -0.037838 | -0.037838 | -0.37838 | -0.27027 | -0.27027 | 0 | 48 | 1 | 1 | -0.27027 | 10 | 0 | 0
1633.45 | 50.018 | 50.018 | -0.016216 | -0.016216 | -0.16216 | 50.022 | -0.037838 | -0.037838 | -0.37838 | -0.27027 | -0.27027 | 0 | 48 | 1 | 1 | -0.27027 | 10 | 0 | 0
1633.5 | 50.018 | 50.018 | -0.016216 | -0.016216 | -0.16216 | 50.022 | -0.037838 | -0.037838 | -0.37838 | -0.27027 | -0.27027 | 0 | 48 | 1 | 1 | -0.27027 | 10 | 0 | 0
1633.55 | 50.018 | 50.018 | -0.016216 | -0.016216 | -0.16216 | 50.022 | -0.037838 | -0.037838 | -0.37838 | -0.27027 | -0.27027 | 0 | 48 | 1 | 1 | -0.27027 | 10 | 0 | 0
1633.6 | 50.018 | 50.018 | -0.016216 | -0.016216 | -0.16216 | 50.022 | -0.037838 | -0.037838 | -0.37838 | -0.27027 | -0.27027 | 0 | 48 | 1 | 1 | -0.27027 | 10 | 0 | 0
1633.65 | 50.018 | 50.018 | -0.016216 | -0.016216 | -0.16216 | 50.022 | -0.037838 | -0.037838 | -0.37838 | -0.27027 | -0.27027 | 0 | 48 | 1 | 1 | -0.27027 | 10 | 0 | 0
1633.7 | 50.018 | 50.018 | -0.016216 | -0.016216 | -0.16216 | 50.022 | -0.037838 | -0.037838 | -0.37838 | -0.27027 | -0.27027 | 0 | 48 | 1 | 1 | -0.27027 | 10 | 0 | 0
1633.75 | 50.018 | 50.018 | -0.016216 | -0.016216 | -0.16216 | 50.022 | -0.037838 | -0.037838 | -0.37838 | -0.27027 | -0.27027 | 0 | 48 | 1 | 1 | -0.27027 | 10 | 0 | 0
1633.8 | 50.018 | 50.018 | -0.016216 | -0.016216 | -0.16216 | 50.022 | -0.037838 | -0.037838 | -0.37838 | -0.27027 | -0.27027 | 0 | 48 | 1 | 1 | -0.27027 | 10 | 0 | 0
1633.85 | 50.018 | 50.018 | -0.016216 | -0.016216 | -0.16216 | 50.022 | -0.037838 | -0.037838 | -0.37838 | -0.27027 | -0.27027 | 0 | 48 | 1 | 1 | -0.27027 | 10 | 0 | 0
1633.9 | 50.018 | 50.018 | -0.016216 | -0.016216 | -0.16216 | 50.022 | -0.037838 | -0.037838 | -0.37838 | -0.27027 | -0.27027 | 0 | 48 | 1 | 1 | -0.27027 | 10 | 0 | 0
1633.95 | 50.018 | 50.018 | -0.016216 | -0.016216 | -0.16216 | 50.022 | -0.037838 | -0.037838 | -0.37838 | -0.27027 | -0.27027 | 0 | 48 | 1 | 1 | -0.27027 | 10 | 0 | 0
1634 | 50.018 | 50.018 | -0.016216 | -0.016216 | -0.16216 | 50.022 | -0.037838 | -0.037838 | -0.37838 | -0.27027 | -0.27027 | 0 | 48 | 1 | 1 | -0.27027 | 10 | 0 | 0
1634.05 | 50.018 | 50.018 | -0.016216 | -0.016216 | -0.16216 | 50.022 | -0.037838 | -0.037838 | -0.37838 | -0.27027 | -0.27027 | 0 | 48 | 1 | 1 | -0.27027 | 10 | 0 | 0
1634.1 | 50.018 | 50.018 | -0.016216 | -0.016216 | -0.16216 | 50.022 | -0.037838 | -0.037838 | -0.37838 | -0.27027 | -0.27027 | 0 | 48 | 1 | 1 | -0.27027 | 10 | 0 | 0
1634.15 | 50.018 | 50.018 | -0.016216 | -0.016216 | -0.16216 | 50.022 | -0.037838 | -0.037838 | -0.37838 | -0.27027 | -0.27027 | 0 | 48 | 1 | 1 | -0.27027 | 10 | 0 | 0
1634.2 | 50.018 | 50.018 | -0.016216 | -0.016216 | -0.16216 | 50.019 | -0.021622 | -0.031588 | -0.31588 | -0.23902 | -0.23902 | 0 | 48 | 1 | 1 | -0.23902 | 10 | 0 | 0
1634.25 | 50.018 | 50.018 | -0.016216 | -0.016216 | -0.16216 | 50.019 | -0.021622 | -0.025338 | -0.25338 | -0.20777 | -0.20777 | 0 | 48 | 1 | 1 | -0.20777 | 10 | 0 | 0
1634.3 | 50.018 | 50.018 | -0.016216 | -0.016216 | -0.16216 | 50.019 | -0.021622 | -0.021622 | -0.21622 | -0.18919 | -0.18919 | 0 | 48 | 1 | 1 | -0.18919 | 10 | 0 | 0
1634.35 | 50.018 | 50.018 | -0.016216 | -0.016216 | -0.16216 | 50.019 | -0.021622 | -0.021622 | -0.21622 | -0.18919 | -0.18919 | 0 | 48 | 1 | 1 | -0.18919 | 10 | 0 | 0
1634.4 | 50.018 | 50.018 | -0.016216 | -0.016216 | -0.16216 | 50.019 | -0.021622 | -0.021622 | -0.21622 | -0.18919 | -0.18919 | 0 | 48 | 1 | 1 | -0.18919 | 10 | 0 | 0
1634.45 | 50.018 | 50.018 | -0.016216 | -0.016216 | -0.16216 | 50.019 | -0.021622 | -0.021622 | -0.21622 | -0.18919 | -0.18919 | 0 | 48 | 1 | 1 | -0.18919 | 10 | 0 | 0
1634.5 | 50.018 | 50.018 | -0.016216 | -0.016216 | -0.16216 | 50.019 | -0.021622 | -0.021622 | -0.21622 | -0.18919 | -0.18919 | 0 | 48 | 1 | 1 | -0.18919 | 10 | 0 | 0
1634.55 | 50.018 | 50.018 | -0.016216 | -0.016216 | -0.16216 | 50.019 | -0.021622 | -0.021622 | -0.21622 | -0.18919 | -0.18919 | 0 | 48 | 1 | 1 | -0.18919 | 10 | 0 | 0
1634.6 | 50.018 | 50.018 | -0.016216 | -0.016216 | -0.16216 | 50.019 | -0.021622 | -0.021622 | -0.21622 | -0.18919 | -0.18919 | 0 | 48 | 1 | 1 | -0.18919 | 10 | 0 | 0
1634.65 | 50.018 | 50.018 | -0.016216 | -0.016216 | -0.16216 | 50.019 | -0.021622 | -0.021622 | -0.21622 | -0.18919 | -0.18919 | 0 | 48 | 1 | 1 | -0.18919 | 10 | 0 | 0
1634.7 | 50.018 | 50.018 | -0.016216 | -0.016216 | -0.16216 | 50.019 | -0.021622 | -0.021622 | -0.21622 | -0.18919 | -0.18919 | 0 | 48 | 1 | 1 | -0.18919 | 10 | 0 | 0
1634.75 | 50.018 | 50.018 | -0.016216 | -0.016216 | -0.16216 | 50.019 | -0.021622 | -0.021622 | -0.21622 | -0.18919 | -0.18919 | 0 | 48 | 1 | 1 | -0.18919 | 10 | 0 | 0
1634.8 | 50.018 | 50.018 | -0.016216 | -0.016216 | -0.16216 | 50.019 | -0.021622 | -0.021622 | -0.21622 | -0.18919 | -0.18919 | 0 | 48 | 1 | 1 | -0.18919 | 10 | 0 | 0
1634.85 | 50.018 | 50.018 | -0.016216 | -0.016216 | -0.16216 | 50.019 | -0.021622 | -0.021622 | -0.21622 | -0.18919 | -0.18919 | 0 | 48 | 1 | 1 | -0.18919 | 10 | 0 | 0
1634.9 | 50.018 | 50.018 | -0.016216 | -0.016216 | -0.16216 | 50.019 | -0.021622 | -0.021622 | -0.21622 | -0.18919 | -0.18919 | 0 | 48 | 1 | 1 | -0.18919 | 10 | 0 | 0
1634.95 | 50.018 | 50.018 | -0.016216 | -0.016216 | -0.16216 | 50.019 | -0.021622 | -0.021622 | -0.21622 | -0.18919 | -0.18919 | 0 | 48 | 1 | 1 | -0.18919 | 10 | 0 | 0
1635 | 50.018 | 50.018 | -0.016216 | -0.016216 | -0.16216 | 50.019 | -0.021622 | -0.021622 | -0.21622 | -0.18919 | -0.18919 | 0 | 48 | 1 | 1 | -0.18919 | 10 | 0 | 0
1635.05 | 50.018 | 50.018 | -0.016216 | -0.016216 | -0.16216 | 50.019 | -0.021622 | -0.021622 | -0.21622 | -0.18919 | -0.18919 | 0 | 48 | 1 | 1 | -0.18919 | 10 | 0 | 0
1635.1 | 50.018 | 50.018 | -0.016216 | -0.016216 | -0.16216 | 50.019 | -0.021622 | -0.021622 | -0.21622 | -0.18919 | -0.18919 | 0 | 48 | 1 | 1 | -0.18919 | 10 | 0 | 0
1635.15 | 50.018 | 50.018 | -0.016216 | -0.016216 | -0.16216 | 50.019 | -0.021622 | -0.021622 | -0.21622 | -0.18919 | -0.18919 | 0 | 48 | 1 | 1 | -0.18919 | 10 | 0 | 0
1635.2 | 50.018 | 50.018 | -0.016216 | -0.016216 | -0.16216 | 50.019 | -0.021622 | -0.021622 | -0.21622 | -0.18919 | -0.18919 | 0 | 48 | 1 | 1 | -0.18919 | 10 | 0 | 0
1635.25 | 50.016 | 50.016 | -0.0054054 | -0.0054054 | -0.054054 | 50.019 | -0.021622 | -0.021622 | -0.21622 | -0.13514 | -0.13514 | 0 | 48 | 1 | 1 | -0.13514 | 10 | 0 | 0
1635.3 | 50.016 | 50.016 | -0.0054054 | -0.0054054 | -0.054054 | 50.018 | -0.016216 | -0.016216 | -0.16216 | -0.10811 | -0.10811 | 0 | 48 | 1 | 1 | -0.10811 | 10 | 0 | 0
1635.35 | 50.016 | 50.016 | -0.0054054 | -0.0054054 | -0.054054 | 50.018 | -0.016216 | -0.016216 | -0.16216 | -0.10811 | -0.10811 | 0 | 48 | 1 | 1 | -0.10811 | 10 | 0 | 0
1635.4 | 50.016 | 50.016 | -0.0054054 | -0.0054054 | -0.054054 | 50.018 | -0.016216 | -0.016216 | -0.16216 | -0.10811 | -0.10811 | 0 | 48 | 1 | 1 | -0.10811 | 10 | 0 | 0
1635.45 | 50.016 | 50.016 | -0.0054054 | -0.0054054 | -0.054054 | 50.018 | -0.016216 | -0.016216 | -0.16216 | -0.10811 | -0.10811 | 0 | 48 | 1 | 1 | -0.10811 | 10 | 0 | 0
1635.5 | 50.016 | 50.016 | -0.0054054 | -0.0054054 | -0.054054 | 50.018 | -0.016216 | -0.016216 | -0.16216 | -0.10811 | -0.10811 | 0 | 48 | 1 | 1 | -0.10811 | 10 | 0 | 0
1635.55 | 50.016 | 50.016 | -0.0054054 | -0.0054054 | -0.054054 | 50.018 | -0.016216 | -0.016216 | -0.16216 | -0.10811 | -0.10811 | 0 | 48 | 1 | 1 | -0.10811 | 10 | 0 | 0
1635.6 | 50.016 | 50.016 | -0.0054054 | -0.0054054 | -0.054054 | 50.018 | -0.016216 | -0.016216 | -0.16216 | -0.10811 | -0.10811 | 0 | 48 | 1 | 1 | -0.10811 | 10 | 0 | 0
1635.65 | 50.016 | 50.016 | -0.0054054 | -0.0054054 | -0.054054 | 50.018 | -0.016216 | -0.016216 | -0.16216 | -0.10811 | -0.10811 | 0 | 48 | 1 | 1 | -0.10811 | 10 | 0 | 0
1635.7 | 50.016 | 50.016 | -0.0054054 | -0.0054054 | -0.054054 | 50.018 | -0.016216 | -0.016216 | -0.16216 | -0.10811 | -0.10811 | 0 | 48 | 1 | 1 | -0.10811 | 10 | 0 | 0
1635.75 | 50.016 | 50.016 | -0.0054054 | -0.0054054 | -0.054054 | 50.018 | -0.016216 | -0.016216 | -0.16216 | -0.10811 | -0.10811 | 0 | 48 | 1 | 1 | -0.10811 | 10 | 0 | 0
1635.8 | 50.016 | 50.016 | -0.0054054 | -0.0054054 | -0.054054 | 50.018 | -0.016216 | -0.016216 | -0.16216 | -0.10811 | -0.10811 | 0 | 48 | 1 | 1 | -0.10811 | 10 | 0 | 0
1635.85 | 50.016 | 50.016 | -0.0054054 | -0.0054054 | -0.054054 | 50.018 | -0.016216 | -0.016216 | -0.16216 | -0.10811 | -0.10811 | 0 | 48 | 1 | 1 | -0.10811 | 10 | 0 | 0
1635.9 | 50.016 | 50.016 | -0.0054054 | -0.0054054 | -0.054054 | 50.018 | -0.016216 | -0.016216 | -0.16216 | -0.10811 | -0.10811 | 0 | 48 | 1 | 1 | -0.10811 | 10 | 0 | 0
1635.95 | 50.016 | 50.016 | -0.0054054 | -0.0054054 | -0.054054 | 50.018 | -0.016216 | -0.016216 | -0.16216 | -0.10811 | -0.10811 | 0 | 48 | 1 | 1 | -0.10811 | 10 | 0 | 0
1636 | 50.016 | 50.016 | -0.0054054 | -0.0054054 | -0.054054 | 50.018 | -0.016216 | -0.016216 | -0.16216 | -0.10811 | -0.10811 | 0 | 48 | 1 | 1 | -0.10811 | 10 | 0 | 0
1636.05 | 50.016 | 50.016 | -0.0054054 | -0.0054054 | -0.054054 | 50.018 | -0.016216 | -0.016216 | -0.16216 | -0.10811 | -0.10811 | 0 | 48 | 1 | 1 | -0.10811 | 10 | 0 | 0
1636.1 | 50.016 | 50.016 | -0.0054054 | -0.0054054 | -0.054054 | 50.018 | -0.016216 | -0.016216 | -0.16216 | -0.10811 | -0.10811 | 0 | 48 | 1 | 1 | -0.10811 | 10 | 0 | 0
1636.15 | 50.016 | 50.016 | -0.0054054 | -0.0054054 | -0.054054 | 50.018 | -0.016216 | -0.016216 | -0.16216 | -0.10811 | -0.10811 | 0 | 48 | 1 | 1 | -0.10811 | 10 | 0 | 0
1636.2 | 50.016 | 50.016 | -0.0054054 | -0.0054054 | -0.054054 | 50.018 | -0.016216 | -0.016216 | -0.16216 | -0.10811 | -0.10811 | 0 | 48 | 1 | 1 | -0.10811 | 10 | 0 | 0
1636.25 | 50.016 | 50.016 | -0.0054054 | -0.0054054 | -0.054054 | 50.018 | -0.016216 | -0.016216 | -0.16216 | -0.10811 | -0.10811 | 0 | 48 | 1 | 1 | -0.10811 | 10 | 0 | 0
1636.3 | 50.016 | 50.016 | -0.0054054 | -0.0054054 | -0.054054 | 50.018 | -0.016216 | -0.016216 | -0.16216 | -0.10811 | -0.10811 | 0 | 48 | 1 | 1 | -0.10811 | 10 | 0 | 0
1636.35 | 50.016 | 50.016 | -0.0054054 | -0.0054054 | -0.054054 | 50.018 | -0.016216 | -0.016216 | -0.16216 | -0.10811 | -0.10811 | 0 | 48 | 1 | 1 | -0.10811 | 10 | 0 | 0
1636.4 | 50.012 | 50.012 | 0 | 0 | 0 | 50.018 | -0.016216 | -0.016216 | -0.16216 | -0.081081 | -0.081081 | 0 | 48 | 1 | 1 | -0.081081 | 10 | 0 | 0
1636.45 | 50.012 | 50.012 | 0 | 0 | 0 | 50.018 | -0.016216 | -0.016216 | -0.16216 | -0.081081 | -0.081081 | 0 | 48 | 1 | 1 | -0.081081 | 10 | 0 | 0
1636.5 | 50.012 | 50.012 | 0 | 0 | 0 | 50.018 | -0.016216 | -0.016216 | -0.16216 | -0.081081 | -0.081081 | 0 | 48 | 1 | 1 | -0.081081 | 10 | 0 | 0
1636.55 | 50.012 | 50.012 | 0 | 0 | 0 | 50.018 | -0.016216 | -0.016216 | -0.16216 | -0.081081 | -0.081081 | 0 | 48 | 1 | 1 | -0.081081 | 10 | 0 | 0
1636.6 | 50.012 | 50.012 | 0 | 0 | 0 | 50.018 | -0.016216 | -0.016216 | -0.16216 | -0.081081 | -0.081081 | 0 | 48 | 1 | 1 | -0.081081 | 10 | 0 | 0
1636.65 | 50.012 | 50.012 | 0 | 0 | 0 | 50.018 | -0.016216 | -0.016216 | -0.16216 | -0.081081 | -0.081081 | 0 | 48 | 1 | 1 | -0.081081 | 10 | 0 | 0
1636.7 | 50.015 | 50.012 | 0 | 0 | 0 | 50.018 | -0.016216 | -0.016216 | -0.16216 | -0.081081 | -0.081081 | 0 | 48 | 1 | 1 | -0.081081 | 10 | 0 | 0
1636.75 | 50.012 | 50.012 | 0 | 0 | 0 | 50.018 | -0.016216 | -0.016216 | -0.16216 | -0.081081 | -0.081081 | 0 | 48 | 1 | 1 | -0.081081 | 10 | 0 | 0
1636.8 | 50.012 | 50.012 | 0 | 0 | 0 | 50.018 | -0.016216 | -0.016216 | -0.16216 | -0.081081 | -0.081081 | 0 | 48 | 1 | 1 | -0.081081 | 10 | 0 | 0
1636.85 | 50.012 | 50.012 | 0 | 0 | 0 | 50.018 | -0.016216 | -0.016216 | -0.16216 | -0.081081 | -0.081081 | 0 | 48 | 1 | 1 | -0.081081 | 10 | 0 | 0
1636.9 | 50.012 | 50.012 | 0 | 0 | 0 | 50.018 | -0.016216 | -0.016216 | -0.16216 | -0.081081 | -0.081081 | 0 | 48 | 1 | 1 | -0.081081 | 10 | 0 | 0
1636.95 | 50.012 | 50.012 | 0 | 0 | 0 | 50.018 | -0.016216 | -0.016216 | -0.16216 | -0.081081 | -0.081081 | 0 | 48 | 1 | 1 | -0.081081 | 10 | 0 | 0
1637 | 50.012 | 50.012 | 0 | 0 | 0 | 50.018 | -0.016216 | -0.016216 | -0.16216 | -0.081081 | -0.081081 | 0 | 48 | 1 | 1 | -0.081081 | 10 | 0 | 0
1637.05 | 50.012 | 50.012 | 0 | 0 | 0 | 50.018 | -0.016216 | -0.016216 | -0.16216 | -0.081081 | -0.081081 | 0 | 48 | 1 | 1 | -0.081081 | 10 | 0 | 0
1637.1 | 50.012 | 50.012 | 0 | 0 | 0 | 50.018 | -0.016216 | -0.016216 | -0.16216 | -0.081081 | -0.081081 | 0 | 48 | 1 | 1 | -0.081081 | 10 | 0 | 0
1637.15 | 50.012 | 50.012 | 0 | 0 | 0 | 50.018 | -0.016216 | -0.016216 | -0.16216 | -0.081081 | -0.081081 | 0 | 48 | 1 | 1 | -0.081081 | 10 | 0 | 0
1637.2 | 50.012 | 50.012 | 0 | 0 | 0 | 50.018 | -0.016216 | -0.016216 | -0.16216 | -0.081081 | -0.081081 | 0 | 48 | 1 | 1 | -0.081081 | 10 | 0 | 0
1637.25 | 50.012 | 50.012 | 0 | 0 | 0 | 50.016 | -0.0054054 | -0.0099662 | -0.099662 | -0.049831 | -0.049831 | 0 | 48 | 1 | 1 | -0.049831 | 10 | 0 | 0
1637.3 | 50.012 | 50.012 | 0 | 0 | 0 | 50.016 | -0.0054054 | -0.0054054 | -0.054054 | -0.027027 | -0.027027 | 0 | 48 | 1 | 1 | -0.027027 | 10 | 0 | 0
1637.35 | 50.012 | 50.012 | 0 | 0 | 0 | 50.016 | -0.0054054 | -0.0054054 | -0.054054 | -0.027027 | -0.027027 | 0 | 48 | 1 | 1 | -0.027027 | 10 | 0 | 0
1637.4 | 50.012 | 50.012 | 0 | 0 | 0 | 50.016 | -0.0054054 | -0.0054054 | -0.054054 | -0.027027 | -0.027027 | 0 | 48 | 1 | 1 | -0.027027 | 10 | 0 | 0
1637.45 | 50.011 | 50.011 | 0 | 0 | 0 | 50.016 | -0.0054054 | -0.0054054 | -0.054054 | -0.027027 | -0.027027 | 0 | 48 | 1 | 1 | -0.027027 | 10 | 0 | 0
1637.5 | 50.011 | 50.011 | 0 | 0 | 0 | 50.016 | -0.0054054 | -0.0054054 | -0.054054 | -0.027027 | -0.027027 | 0 | 48 | 1 | 1 | -0.027027 | 10 | 0 | 0
1637.55 | 50.011 | 50.011 | 0 | 0 | 0 | 50.016 | -0.0054054 | -0.0054054 | -0.054054 | -0.027027 | -0.027027 | 0 | 48 | 1 | 1 | -0.027027 | 10 | 0 | 0
1637.6 | 50.011 | 50.011 | 0 | 0 | 0 | 50.016 | -0.0054054 | -0.0054054 | -0.054054 | -0.027027 | -0.027027 | 0 | 48 | 1 | 1 | -0.027027 | 10 | 0 | 0
1637.65 | 50.007 | 50.007 | 0 | 0 | 0 | 50.016 | -0.0054054 | -0.0054054 | -0.054054 | -0.027027 | -0.027027 | 0 | 48 | 1 | 1 | -0.027027 | 10 | 0 | 0
1637.7 | 50.007 | 50.007 | 0 | 0 | 0 | 50.016 | -0.0054054 | -0.0054054 | -0.054054 | -0.027027 | -0.027027 | 0 | 48 | 1 | 1 | -0.027027 | 10 | 0 | 0
1637.75 | 50.01 | 50.007 | 0 | 0 | 0 | 50.016 | -0.0054054 | -0.0054054 | -0.054054 | -0.027027 | -0.027027 | 0 | 48 | 1 | 1 | -0.027027 | 10 | 0 | 0
1637.8 | 50.01 | 50.007 | 0 | 0 | 0 | 50.016 | -0.0054054 | -0.0054054 | -0.054054 | -0.027027 | -0.027027 | 0 | 48 | 1 | 1 | -0.027027 | 10 | 0 | 0
1637.85 | 50.01 | 50.007 | 0 | 0 | 0 | 50.016 | -0.0054054 | -0.0054054 | -0.054054 | -0.027027 | -0.027027 | 0 | 48 | 1 | 1 | -0.027027 | 10 | 0 | 0
1637.9 | 50.01 | 50.007 | 0 | 0 | 0 | 50.016 | -0.0054054 | -0.0054054 | -0.054054 | -0.027027 | -0.027027 | 0 | 48 | 1 | 1 | -0.027027 | 10 | 0 | 0
1637.95 | 50.01 | 50.007 | 0 | 0 | 0 | 50.016 | -0.0054054 | -0.0054054 | -0.054054 | -0.027027 | -0.027027 | 0 | 48 | 1 | 1 | -0.027027 | 10 | 0 | 0
1638 | 50.01 | 50.007 | 0 | 0 | 0 | 50.016 | -0.0054054 | -0.0054054 | -0.054054 | -0.027027 | -0.027027 | 0 | 48 | 1 | 1 | -0.027027 | 10 | 0 | 0
1638.05 | 50.01 | 50.007 | 0 | 0 | 0 | 50.016 | -0.0054054 | -0.0054054 | -0.054054 | -0.027027 | -0.027027 | 0 | 48 | 1 | 1 | -0.027027 | 10 | 0 | 0
1638.1 | 50.01 | 50.007 | 0 | 0 | 0 | 50.016 | -0.0054054 | -0.0054054 | -0.054054 | -0.027027 | -0.027027 | 0 | 48 | 1 | 1 | -0.027027 | 10 | 0 | 0
1638.15 | 50.01 | 50.007 | 0 | 0 | 0 | 50.016 | -0.0054054 | -0.0054054 | -0.054054 | -0.027027 | -0.027027 | 0 | 48 | 1 | 1 | -0.027027 | 10 | 0 | 0
1638.2 | 50.01 | 50.007 | 0 | 0 | 0 | 50.016 | -0.0054054 | -0.0054054 | -0.054054 | -0.027027 | -0.027027 | 0 | 48 | 1 | 1 | -0.027027 | 10 | 0 | 0
1638.25 | 50.01 | 50.007 | 0 | 0 | 0 | 50.016 | -0.0054054 | -0.0054054 | -0.054054 | -0.027027 | -0.027027 | 0 | 48 | 1 | 1 | -0.027027 | 10 | 0 | 0
1638.3 | 50.01 | 50.007 | 0 | 0 | 0 | 50.016 | -0.0054054 | -0.0054054 | -0.054054 | -0.027027 | -0.027027 | 0 | 48 | 1 | 1 | -0.027027 | 10 | 0 | 0
1638.35 | 50.01 | 50.007 | 0 | 0 | 0 | 50.016 | -0.0054054 | -0.0054054 | -0.054054 | -0.027027 | -0.027027 | 0 | 48 | 1 | 1 | -0.027027 | 10 | 0 | 0
1638.4 | 50.01 | 50.007 | 0 | 0 | 0 | 50.015 | 0 | 0 | 0 | 0 | 0 | 0 | 48 | 1 | 1 | 0 | 10 | 0 | 0
1638.45 | 50.01 | 50.007 | 0 | 0 | 0 | 50.015 | 0 | 0 | 0 | 0 | 0 | 0 | 48 | 1 | 1 | 0 | 10 | 0 | 0
1638.5 | 50.01 | 50.007 | 0 | 0 | 0 | 50.015 | 0 | 0 | 0 | 0 | 0 | 0 | 48 | 1 | 1 | 0 | 10 | 0 | 0
1638.55 | 50.01 | 50.007 | 0 | 0 | 0 | 50.015 | 0 | 0 | 0 | 0 | 0 | 0 | 48 | 1 | 1 | 0 | 10 | 0 | 0
1638.6 | 50.01 | 50.007 | 0 | 0 | 0 | 50.015 | 0 | 0 | 0 | 0 | 0 | 0 | 48 | 1 | 1 | 0 | 10 | 0 | 0
1638.65 | 50.01 | 50.007 | 0 | 0 | 0 | 50.015 | 0 | 0 | 0 | 0 | 0 | 0 | 48 | 1 | 1 | 0 | 10 | 0 | 0
1638.7 | 50.01 | 50.007 | 0 | 0 | 0 | 50.015 | 0 | 0 | 0 | 0 | 0 | 0 | 48 | 1 | 1 | 0 | 10 | 0 | 0
1638.75 | 50.01 | 50.007 | 0 | 0 | 0 | 50.012 | 0 | 0 | 0 | 0 | 0 | 0 | 48 | 1 | 1 | 0 | 10 | 0 | 0
1638.8 | 50.01 | 50.007 | 0 | 0 | 0 | 50.012 | 0 | 0 | 0 | 0 | 0 | 0 | 48 | 1 | 1 | 0 | 10 | 0 | 0
1638.85 | 50.01 | 50.007 | 0 | 0 | 0 | 50.012 | 0 | 0 | 0 | 0 | 0 | 0 | 48 | 1 | 1 | 0 | 10 | 0 | 0
1638.9 | 50.01 | 50.007 | 0 | 0 | 0 | 50.012 | 0 | 0 | 0 | 0 | 0 | 0 | 48 | 1 | 1 | 0 | 10 | 0 | 0
1638.95 | 50.01 | 50.007 | 0 | 0 | 0 | 50.012 | 0 | 0 | 0 | 0 | 0 | 0 | 48 | 1 | 1 | 0 | 10 | 0 | 0
1639 | 50.01 | 50.007 | 0 | 0 | 0 | 50.012 | 0 | 0 | 0 | 0 | 0 | 0 | 48 | 1 | 1 | 0 | 10 | 0 | 0
1639.05 | 50.01 | 50.007 | 0 | 0 | 0 | 50.012 | 0 | 0 | 0 | 0 | 0 | 0 | 48 | 1 | 1 | 0 | 10 | 0 | 0
1639.1 | 50.01 | 50.007 | 0 | 0 | 0 | 50.012 | 0 | 0 | 0 | 0 | 0 | 0 | 48 | 1 | 1 | 0 | 10 | 0 | 0
1639.15 | 50.01 | 50.007 | 0 | 0 | 0 | 50.012 | 0 | 0 | 0 | 0 | 0 | 0 | 48 | 1 | 1 | 0 | 10 | 0 | 0
1639.2 | 50.01 | 50.007 | 0 | 0 | 0 | 50.012 | 0 | 0 | 0 | 0 | 0 | 0 | 48 | 1 | 1 | 0 | 10 | 0 | 0
1639.25 | 50.01 | 50.007 | 0 | 0 | 0 | 50.012 | 0 | 0 | 0 | 0 | 0 | 0 | 48 | 1 | 1 | 0 | 10 | 0 | 0
1639.3 | 50.01 | 50.007 | 0 | 0 | 0 | 50.012 | 0 | 0 | 0 | 0 | 0 | 0 | 48 | 1 | 1 | 0 | 10 | 0 | 0
1639.35 | 50.01 | 50.007 | 0 | 0 | 0 | 50.012 | 0 | 0 | 0 | 0 | 0 | 0 | 48 | 1 | 1 | 0 | 10 | 0 | 0
1639.4 | 50.01 | 50.007 | 0 | 0 | 0 | 50.012 | 0 | 0 | 0 | 0 | 0 | 0 | 48 | 1 | 1 | 0 | 10 | 0 | 0
1639.45 | 50.01 | 50.007 | 0 | 0 | 0 | 50.011 | 0 | 0 | 0 | 0 | 0 | 0 | 48 | 1 | 1 | 0 | 10 | 0 | 0
1639.5 | 50.01 | 50.007 | 0 | 0 | 0 | 50.011 | 0 | 0 | 0 | 0 | 0 | 0 | 48 | 1 | 1 | 0 | 10 | 0 | 0
1639.55 | 50.01 | 50.007 | 0 | 0 | 0 | 50.011 | 0 | 0 | 0 | 0 | 0 | 0 | 48 | 1 | 1 | 0 | 10 | 0 | 0
1639.6 | 50.01 | 50.007 | 0 | 0 | 0 | 50.011 | 0 | 0 | 0 | 0 | 0 | 0 | 48 | 1 | 1 | 0 | 10 | 0 | 0
1639.65 | 50.01 | 50.007 | 0 | 0 | 0 | 50.01 | 0 | 0 | 0 | 0 | 0 | 0 | 48 | 1 | 1 | 0 | 10 | 0 | 0
1639.7 | 50.01 | 50.007 | 0 | 0 | 0 | 50.01 | 0 | 0 | 0 | 0 | 0 | 0 | 48 | 1 | 1 | 0 | 10 | 0 | 0
1639.75 | 50.01 | 50.01 | 0 | 0 | 0 | 50.01 | 0 | 0 | 0 | 0 | 0 | 0 | 48 | 1 | 1 | 0 | 10 | 0 | 0
1639.8 | 50.01 | 50.01 | 0 | 0 | 0 | 50.01 | 0 | 0 | 0 | 0 | 0 | 0 | 48 | 1 | 1 | 0 | 10 | 0 | 0
1639.85 | 50.01 | 50.01 | 0 | 0 | 0 | 50.01 | 0 | 0 | 0 | 0 | 0 | 0 | 48 | 1 | 1 | 0 | 10 | 0 | 0
1639.9 | 50.01 | 50.01 | 0 | 0 | 0 | 50.01 | 0 | 0 | 0 | 0 | 0 | 0 | 48 | 1 | 1 | 0 | 10 | 0 | 0
1639.95 | 50.01 | 50.01 | 0 | 0 | 0 | 50.01 | 0 | 0 | 0 | 0 | 0 | 0 | 48 | 1 | 1 | 0 | 10 | 0 | 0
1640 | 50.01 | 50.01 | 0 | 0 | 0 | 50.01 | 0 | 0 | 0 | 0 | 0 | 0 | 48 | 1 | 1 | 0 | 10 | 0 | 0
1640.05 | 50.01 | 50.01 | 0 | 0 | 0 | 50.01 | 0 | 0 | 0 | 0 | 0 | 0 | 48 | 1 | 1 | 0 | 10 | 0 | 0
1640.1 | 50.01 | 50.01 | 0 | 0 | 0 | 50.01 | 0 | 0 | 0 | 0 | 0 | 0 | 48 | 1 | 1 | 0 | 10 | 0 | 0
1640.15 | 50.01 | 50.01 | 0 | 0 | 0 | 50.01 | 0 | 0 | 0 | 0 | 0 | 0 | 48 | 1 | 1 | 0 | 10 | 0 | 0
1640.2 | 50.008 | 50.008 | 0 | 0 | 0 | 50.01 | 0 | 0 | 0 | 0 | 0 | 0 | 48 | 1 | 1 | 0 | 10 | 0 | 0
1640.25 | 50.008 | 50.008 | 0 | 0 | 0 | 50.01 | 0 | 0 | 0 | 0 | 0 | 0 | 48 | 1 | 1 | 0 | 10 | 0 | 0
1640.3 | 50.008 | 50.008 | 0 | 0 | 0 | 50.01 | 0 | 0 | 0 | 0 | 0 | 0 | 48 | 1 | 1 | 0 | 10 | 0 | 0
1640.35 | 50.011 | 50.008 | 0 | 0 | 0 | 50.011 | 0 | 0 | 0 | 0 | 0 | 0 | 48 | 1 | 1 | 0 | 10 | 0 | 0
1640.4 | 50.011 | 50.008 | 0 | 0 | 0 | 50.011 | 0 | 0 | 0 | 0 | 0 | 0 | 48 | 1 | 1 | 0 | 10 | 0 | 0
1640.45 | 50.011 | 50.008 | 0 | 0 | 0 | 50.011 | 0 | 0 | 0 | 0 | 0 | 0 | 48 | 1 | 1 | 0 | 10 | 0 | 0
1640.5 | 50.011 | 50.008 | 0 | 0 | 0 | 50.011 | 0 | 0 | 0 | 0 | 0 | 0 | 48 | 1 | 1 | 0 | 10 | 0 | 0
1640.55 | 50.011 | 50.008 | 0 | 0 | 0 | 50.011 | 0 | 0 | 0 | 0 | 0 | 0 | 48 | 1 | 1 | 0 | 10 | 0 | 0
1640.6 | 50.011 | 50.008 | 0 | 0 | 0 | 50.011 | 0 | 0 | 0 | 0 | 0 | 0 | 48 | 1 | 1 | 0 | 10 | 0 | 0
1640.65 | 50.011 | 50.008 | 0 | 0 | 0 | 50.011 | 0 | 0 | 0 | 0 | 0 | 0 | 48 | 1 | 1 | 0 | 10 | 0 | 0
1640.7 | 50.011 | 50.008 | 0 | 0 | 0 | 50.011 | 0 | 0 | 0 | 0 | 0 | 0 | 48 | 1 | 1 | 0 | 10 | 0 | 0
1640.75 | 50.011 | 50.008 | 0 | 0 | 0 | 50.011 | 0 | 0 | 0 | 0 | 0 | 0 | 48 | 1 | 1 | 0 | 10 | 0 | 0
1640.8 | 50.011 | 50.008 | 0 | 0 | 0 | 50.011 | 0 | 0 | 0 | 0 | 0 | 0 | 48 | 1 | 1 | 0 | 10 | 0 | 0
1640.85 | 50.013 | 50.008 | 0 | 0 | 0 | 50.013 | 0 | 0 | 0 | 0 | 0 | 0 | 48 | 1 | 1 | 0 | 10 | 0 | 0
1640.9 | 50.013 | 50.008 | 0 | 0 | 0 | 50.013 | 0 | 0 | 0 | 0 | 0 | 0 | 48 | 1 | 1 | 0 | 10 | 0 | 0
1640.95 | 50.01 | 50.008 | 0 | 0 | 0 | 50.013 | 0 | 0 | 0 | 0 | 0 | 0 | 48 | 1 | 1 | 0 | 10 | 0 | 0
1641 | 50.01 | 50.008 | 0 | 0 | 0 | 50.013 | 0 | 0 | 0 | 0 | 0 | 0 | 48 | 1 | 1 | 0 | 10 | 0 | 0
1641.05 | 50.01 | 50.008 | 0 | 0 | 0 | 50.013 | 0 | 0 | 0 | 0 | 0 | 0 | 48 | 1 | 1 | 0 | 10 | 0 | 0
1641.1 | 50.01 | 50.008 | 0 | 0 | 0 | 50.013 | 0 | 0 | 0 | 0 | 0 | 0 | 48 | 1 | 1 | 0 | 10 | 0 | 0
1641.15 | 50.01 | 50.008 | 0 | 0 | 0 | 50.013 | 0 | 0 | 0 | 0 | 0 | 0 | 48 | 1 | 1 | 0 | 10 | 0 | 0
1641.2 | 50.01 | 50.008 | 0 | 0 | 0 | 50.013 | 0 | 0 | 0 | 0 | 0 | 0 | 48 | 1 | 1 | 0 | 10 | 0 | 0
1641.25 | 50.01 | 50.008 | 0 | 0 | 0 | 50.013 | 0 | 0 | 0 | 0 | 0 | 0 | 48 | 1 | 1 | 0 | 10 | 0 | 0
1641.3 | 50.01 | 50.008 | 0 | 0 | 0 | 50.013 | 0 | 0 | 0 | 0 | 0 | 0 | 48 | 1 | 1 | 0 | 10 | 0 | 0
1641.35 | 50.01 | 50.008 | 0 | 0 | 0 | 50.013 | 0 | 0 | 0 | 0 | 0 | 0 | 48 | 1 | 1 | 0 | 10 | 0 | 0
1641.4 | 50.01 | 50.008 | 0 | 0 | 0 | 50.013 | 0 | 0 | 0 | 0 | 0 | 0 | 48 | 1 | 1 | 0 | 10 | 0 | 0
1641.45 | 50.01 | 50.008 | 0 | 0 | 0 | 50.013 | 0 | 0 | 0 | 0 | 0 | 0 | 48 | 1 | 1 | 0 | 10 | 0 | 0
1641.5 | 50.01 | 50.008 | 0 | 0 | 0 | 50.013 | 0 | 0 | 0 | 0 | 0 | 0 | 48 | 1 | 1 | 0 | 10 | 0 | 0
1641.55 | 50.01 | 50.008 | 0 | 0 | 0 | 50.013 | 0 | 0 | 0 | 0 | 0 | 0 | 48 | 1 | 1 | 0 | 10 | 0 | 0
1641.6 | 50.01 | 50.008 | 0 | 0 | 0 | 50.013 | 0 | 0 | 0 | 0 | 0 | 0 | 48 | 1 | 1 | 0 | 10 | 0 | 0
1641.65 | 50.01 | 50.008 | 0 | 0 | 0 | 50.013 | 0 | 0 | 0 | 0 | 0 | 0 | 48 | 1 | 1 | 0 | 10 | 0 | 0
1641.7 | 50.01 | 50.008 | 0 | 0 | 0 | 50.013 | 0 | 0 | 0 | 0 | 0 | 0 | 48 | 1 | 1 | 0 | 10 | 0 | 0
1641.75 | 50.01 | 50.008 | 0 | 0 | 0 | 50.013 | 0 | 0 | 0 | 0 | 0 | 0 | 48 | 1 | 1 | 0 | 10 | 0 | 0
1641.8 | 50.01 | 50.008 | 0 | 0 | 0 | 50.013 | 0 | 0 | 0 | 0 | 0 | 0 | 48 | 1 | 1 | 0 | 10 | 0 | 0
1641.85 | 50.01 | 50.008 | 0 | 0 | 0 | 50.013 | 0 | 0 | 0 | 0 | 0 | 0 | 48 | 1 | 1 | 0 | 10 | 0 | 0
1641.9 | 50.01 | 50.008 | 0 | 0 | 0 | 50.013 | 0 | 0 | 0 | 0 | 0 | 0 | 48 | 1 | 1 | 0 | 10 | 0 | 0
1641.95 | 50.01 | 50.008 | 0 | 0 | 0 | 50.013 | 0 | 0 | 0 | 0 | 0 | 0 | 48 | 1 | 1 | 0 | 10 | 0 | 0
1642 | 50.01 | 50.008 | 0 | 0 | 0 | 50.013 | 0 | 0 | 0 | 0 | 0 | 0 | 48 | 1 | 1 | 0 | 10 | 0 | 0
1642.05 | 50.01 | 50.008 | 0 | 0 | 0 | 50.013 | 0 | 0 | 0 | 0 | 0 | 0 | 48 | 1 | 1 | 0 | 10 | 0 | 0
1642.1 | 50.01 | 50.008 | 0 | 0 | 0 | 50.013 | 0 | 0 | 0 | 0 | 0 | 0 | 48 | 1 | 1 | 0 | 10 | 0 | 0
1642.15 | 50.01 | 50.008 | 0 | 0 | 0 | 50.013 | 0 | 0 | 0 | 0 | 0 | 0 | 48 | 1 | 1 | 0 | 10 | 0 | 0
1642.2 | 50.01 | 50.008 | 0 | 0 | 0 | 50.013 | 0 | 0 | 0 | 0 | 0 | 0 | 48 | 1 | 1 | 0 | 10 | 0 | 0
1642.25 | 50.01 | 50.008 | 0 | 0 | 0 | 50.013 | 0 | 0 | 0 | 0 | 0 | 0 | 48 | 1 | 1 | 0 | 10 | 0 | 0
1642.3 | 50.01 | 50.008 | 0 | 0 | 0 | 50.013 | 0 | 0 | 0 | 0 | 0 | 0 | 48 | 1 | 1 | 0 | 10 | 0 | 0
1642.35 | 50.01 | 50.01 | 0 | 0 | 0 | 50.013 | 0 | 0 | 0 | 0 | 0 | 0 | 48 | 1 | 1 | 0 | 10 | 0 | 0
1642.4 | 50.01 | 50.01 | 0 | 0 | 0 | 50.013 | 0 | 0 | 0 | 0 | 0 | 0 | 48 | 1 | 1 | 0 | 10 | 0 | 0
1642.45 | 50.013 | 50.01 | 0 | 0 | 0 | 50.013 | 0 | 0 | 0 | 0 | 0 | 0 | 48 | 1 | 1 | 0 | 10 | 0 | 0
1642.5 | 50.01 | 50.01 | 0 | 0 | 0 | 50.013 | 0 | 0 | 0 | 0 | 0 | 0 | 48 | 1 | 1 | 0 | 10 | 0 | 0
1642.55 | 50.01 | 50.01 | 0 | 0 | 0 | 50.013 | 0 | 0 | 0 | 0 | 0 | 0 | 48 | 1 | 1 | 0 | 10 | 0 | 0
1642.6 | 50.01 | 50.01 | 0 | 0 | 0 | 50.013 | 0 | 0 | 0 | 0 | 0 | 0 | 48 | 1 | 1 | 0 | 10 | 0 | 0
1642.65 | 50.01 | 50.01 | 0 | 0 | 0 | 50.013 | 0 | 0 | 0 | 0 | 0 | 0 | 48 | 1 | 1 | 0 | 10 | 0 | 0
1642.7 | 50.01 | 50.01 | 0 | 0 | 0 | 50.013 | 0 | 0 | 0 | 0 | 0 | 0 | 48 | 1 | 1 | 0 | 10 | 0 | 0
1642.75 | 50.01 | 50.01 | 0 | 0 | 0 | 50.013 | 0 | 0 | 0 | 0 | 0 | 0 | 48 | 1 | 1 | 0 | 10 | 0 | 0
1642.8 | 50.01 | 50.01 | 0 | 0 | 0 | 50.013 | 0 | 0 | 0 | 0 | 0 | 0 | 48 | 1 | 1 | 0 | 10 | 0 | 0
1642.85 | 50.01 | 50.01 | 0 | 0 | 0 | 50.013 | 0 | 0 | 0 | 0 | 0 | 0 | 48 | 1 | 1 | 0 | 10 | 0 | 0
1642.9 | 50.01 | 50.01 | 0 | 0 | 0 | 50.013 | 0 | 0 | 0 | 0 | 0 | 0 | 48 | 1 | 1 | 0 | 10 | 0 | 0
1642.95 | 50.01 | 50.01 | 0 | 0 | 0 | 50.013 | 0 | 0 | 0 | 0 | 0 | 0 | 48 | 1 | 1 | 0 | 10 | 0 | 0
1643 | 50.011 | 50.01 | 0 | 0 | 0 | 50.013 | 0 | 0 | 0 | 0 | 0 | 0 | 48 | 1 | 1 | 0 | 10 | 0 | 0
1643.05 | 50.011 | 50.01 | 0 | 0 | 0 | 50.013 | 0 | 0 | 0 | 0 | 0 | 0 | 48 | 1 | 1 | 0 | 10 | 0 | 0
1643.1 | 50.011 | 50.01 | 0 | 0 | 0 | 50.013 | 0 | 0 | 0 | 0 | 0 | 0 | 48 | 1 | 1 | 0 | 10 | 0 | 0
1643.15 | 50.011 | 50.01 | 0 | 0 | 0 | 50.013 | 0 | 0 | 0 | 0 | 0 | 0 | 48 | 1 | 1 | 0 | 10 | 0 | 0
1643.2 | 50.011 | 50.01 | 0 | 0 | 0 | 50.013 | 0 | 0 | 0 | 0 | 0 | 0 | 48 | 1 | 1 | 0 | 10 | 0 | 0
1643.25 | 50.011 | 50.01 | 0 | 0 | 0 | 50.013 | 0 | 0 | 0 | 0 | 0 | 0 | 48 | 1 | 1 | 0 | 10 | 0 | 0
1643.3 | 50.011 | 50.01 | 0 | 0 | 0 | 50.013 | 0 | 0 | 0 | 0 | 0 | 0 | 48 | 1 | 1 | 0 | 10 | 0 | 0
1643.35 | 50.011 | 50.01 | 0 | 0 | 0 | 50.013 | 0 | 0 | 0 | 0 | 0 | 0 | 48 | 1 | 1 | 0 | 10 | 0 | 0
1643.4 | 50.011 | 50.01 | 0 | 0 | 0 | 50.013 | 0 | 0 | 0 | 0 | 0 | 0 | 48 | 1 | 1 | 0 | 10 | 0 | 0
1643.45 | 50.011 | 50.01 | 0 | 0 | 0 | 50.013 | 0 | 0 | 0 | 0 | 0 | 0 | 48 | 1 | 1 | 0 | 10 | 0 | 0
1643.5 | 50.011 | 50.01 | 0 | 0 | 0 | 50.013 | 0 | 0 | 0 | 0 | 0 | 0 | 48 | 1 | 1 | 0 | 10 | 0 | 0
1643.55 | 50.011 | 50.01 | 0 | 0 | 0 | 50.013 | 0 | 0 | 0 | 0 | 0 | 0 | 48 | 1 | 1 | 0 | 10 | 0 | 0
1643.6 | 50.011 | 50.01 | 0 | 0 | 0 | 50.013 | 0 | 0 | 0 | 0 | 0 | 0 | 48 | 1 | 1 | 0 | 10 | 0 | 0
1643.65 | 50.011 | 50.01 | 0 | 0 | 0 | 50.013 | 0 | 0 | 0 | 0 | 0 | 0 | 48 | 1 | 1 | 0 | 10 | 0 | 0
1643.7 | 50.011 | 50.01 | 0 | 0 | 0 | 50.013 | 0 | 0 | 0 | 0 | 0 | 0 | 48 | 1 | 1 | 0 | 10 | 0 | 0
1643.75 | 50.011 | 50.01 | 0 | 0 | 0 | 50.013 | 0 | 0 | 0 | 0 | 0 | 0 | 48 | 1 | 1 | 0 | 10 | 0 | 0
1643.8 | 50.011 | 50.01 | 0 | 0 | 0 | 50.013 | 0 | 0 | 0 | 0 | 0 | 0 | 48 | 1 | 1 | 0 | 10 | 0 | 0
1643.85 | 50.011 | 50.01 | 0 | 0 | 0 | 50.013 | 0 | 0 | 0 | 0 | 0 | 0 | 48 | 1 | 1 | 0 | 10 | 0 | 0
1643.9 | 50.012 | 50.01 | 0 | 0 | 0 | 50.013 | 0 | 0 | 0 | 0 | 0 | 0 | 48 | 1 | 1 | 0 | 10 | 0 | 0
1643.95 | 50.012 | 50.01 | 0 | 0 | 0 | 50.013 | 0 | 0 | 0 | 0 | 0 | 0 | 48 | 1 | 1 | 0 | 10 | 0 | 0
1644 | 50.012 | 50.01 | 0 | 0 | 0 | 50.013 | 0 | 0 | 0 | 0 | 0 | 0 | 48 | 1 | 1 | 0 | 10 | 0 | 0
1644.05 | 50.012 | 50.01 | 0 | 0 | 0 | 50.013 | 0 | 0 | 0 | 0 | 0 | 0 | 48 | 1 | 1 | 0 | 10 | 0 | 0
1644.1 | 50.012 | 50.01 | 0 | 0 | 0 | 50.013 | 0 | 0 | 0 | 0 | 0 | 0 | 48 | 1 | 1 | 0 | 10 | 0 | 0
1644.15 | 50.012 | 50.01 | 0 | 0 | 0 | 50.013 | 0 | 0 | 0 | 0 | 0 | 0 | 48 | 1 | 1 | 0 | 10 | 0 | 0
1644.2 | 50.012 | 50.01 | 0 | 0 | 0 | 50.013 | 0 | 0 | 0 | 0 | 0 | 0 | 48 | 1 | 1 | 0 | 10 | 0 | 0
1644.25 | 50.015 | 50.01 | 0 | 0 | 0 | 50.015 | 0 | 0 | 0 | 0 | 0 | 0 | 48 | 1 | 1 | 0 | 10 | 0 | 0
1644.3 | 50.015 | 50.01 | 0 | 0 | 0 | 50.015 | 0 | 0 | 0 | 0 | 0 | 0 | 48 | 1 | 1 | 0 | 10 | 0 | 0
1644.35 | 50.015 | 50.01 | 0 | 0 | 0 | 50.015 | 0 | 0 | 0 | 0 | 0 | 0 | 48 | 1 | 1 | 0 | 10 | 0 | 0
1644.4 | 50.015 | 50.01 | 0 | 0 | 0 | 50.015 | 0 | 0 | 0 | 0 | 0 | 0 | 48 | 1 | 1 | 0 | 10 | 0 | 0
1644.45 | 50.015 | 50.01 | 0 | 0 | 0 | 50.015 | 0 | 0 | 0 | 0 | 0 | 0 | 48 | 1 | 1 | 0 | 10 | 0 | 0
1644.5 | 50.015 | 50.01 | 0 | 0 | 0 | 50.015 | 0 | 0 | 0 | 0 | 0 | 0 | 48 | 1 | 1 | 0 | 10 | 0 | 0
1644.55 | 50.015 | 50.01 | 0 | 0 | 0 | 50.015 | 0 | 0 | 0 | 0 | 0 | 0 | 48 | 1 | 1 | 0 | 10 | 0 | 0
1644.6 | 50.015 | 50.01 | 0 | 0 | 0 | 50.015 | 0 | 0 | 0 | 0 | 0 | 0 | 48 | 1 | 1 | 0 | 10 | 0 | 0
1644.65 | 50.015 | 50.01 | 0 | 0 | 0 | 50.015 | 0 | 0 | 0 | 0 | 0 | 0 | 48 | 1 | 1 | 0 | 10 | 0 | 0
1644.7 | 50.015 | 50.01 | 0 | 0 | 0 | 50.015 | 0 | 0 | 0 | 0 | 0 | 0 | 48 | 1 | 1 | 0 | 10 | 0 | 0
1644.75 | 50.015 | 50.01 | 0 | 0 | 0 | 50.015 | 0 | 0 | 0 | 0 | 0 | 0 | 48 | 1 | 1 | 0 | 10 | 0 | 0
1644.8 | 50.015 | 50.01 | 0 | 0 | 0 | 50.015 | 0 | 0 | 0 | 0 | 0 | 0 | 48 | 1 | 1 | 0 | 10 | 0 | 0
1644.85 | 50.015 | 50.01 | 0 | 0 | 0 | 50.015 | 0 | 0 | 0 | 0 | 0 | 0 | 48 | 1 | 1 | 0 | 10 | 0 | 0
1644.9 | 50.015 | 50.01 | 0 | 0 | 0 | 50.015 | 0 | 0 | 0 | 0 | 0 | 0 | 48 | 1 | 1 | 0 | 10 | 0 | 0
1644.95 | 50.015 | 50.01 | 0 | 0 | 0 | 50.015 | 0 | 0 | 0 | 0 | 0 | 0 | 48 | 1 | 1 | 0 | 10 | 0 | 0
1645 | 50.015 | 50.011 | 0 | 0 | 0 | 50.015 | 0 | 0 | 0 | 0 | 0 | 0 | 48 | 1 | 1 | 0 | 10 | 0 | 0
1645.05 | 50.015 | 50.011 | 0 | 0 | 0 | 50.015 | 0 | 0 | 0 | 0 | 0 | 0 | 48 | 1 | 1 | 0 | 10 | 0 | 0
1645.1 | 50.015 | 50.011 | 0 | 0 | 0 | 50.015 | 0 | 0 | 0 | 0 | 0 | 0 | 48 | 1 | 1 | 0 | 10 | 0 | 0
1645.15 | 50.015 | 50.011 | 0 | 0 | 0 | 50.015 | 0 | 0 | 0 | 0 | 0 | 0 | 48 | 1 | 1 | 0 | 10 | 0 | 0
1645.2 | 50.015 | 50.011 | 0 | 0 | 0 | 50.015 | 0 | 0 | 0 | 0 | 0 | 0 | 48 | 1 | 1 | 0 | 10 | 0 | 0
1645.25 | 50.015 | 50.011 | 0 | 0 | 0 | 50.015 | 0 | 0 | 0 | 0 | 0 | 0 | 48 | 1 | 1 | 0 | 10 | 0 | 0
1645.3 | 50.015 | 50.011 | 0 | 0 | 0 | 50.015 | 0 | 0 | 0 | 0 | 0 | 0 | 48 | 1 | 1 | 0 | 10 | 0 | 0
1645.35 | 50.015 | 50.011 | 0 | 0 | 0 | 50.015 | 0 | 0 | 0 | 0 | 0 | 0 | 48 | 1 | 1 | 0 | 10 | 0 | 0
1645.4 | 50.015 | 50.011 | 0 | 0 | 0 | 50.015 | 0 | 0 | 0 | 0 | 0 | 0 | 48 | 1 | 1 | 0 | 10 | 0 | 0
1645.45 | 50.015 | 50.011 | 0 | 0 | 0 | 50.015 | 0 | 0 | 0 | 0 | 0 | 0 | 48 | 1 | 1 | 0 | 10 | 0 | 0
1645.5 | 50.015 | 50.011 | 0 | 0 | 0 | 50.015 | 0 | 0 | 0 | 0 | 0 | 0 | 48 | 1 | 1 | 0 | 10 | 0 | 0
1645.55 | 50.015 | 50.011 | 0 | 0 | 0 | 50.015 | 0 | 0 | 0 | 0 | 0 | 0 | 48 | 1 | 1 | 0 | 10 | 0 | 0
1645.6 | 50.015 | 50.011 | 0 | 0 | 0 | 50.015 | 0 | 0 | 0 | 0 | 0 | 0 | 48 | 1 | 1 | 0 | 10 | 0 | 0
1645.65 | 50.015 | 50.011 | 0 | 0 | 0 | 50.015 | 0 | 0 | 0 | 0 | 0 | 0 | 48 | 1 | 1 | 0 | 10 | 0 | 0
1645.7 | 50.015 | 50.011 | 0 | 0 | 0 | 50.015 | 0 | 0 | 0 | 0 | 0 | 0 | 48 | 1 | 1 | 0 | 10 | 0 | 0
1645.75 | 50.015 | 50.011 | 0 | 0 | 0 | 50.015 | 0 | 0 | 0 | 0 | 0 | 0 | 48 | 1 | 1 | 0 | 10 | 0 | 0
1645.8 | 50.015 | 50.011 | 0 | 0 | 0 | 50.015 | 0 | 0 | 0 | 0 | 0 | 0 | 48 | 1 | 1 | 0 | 10 | 0 | 0
1645.85 | 50.017 | 50.011 | 0 | 0 | 0 | 50.017 | -0.010811 | -0.010811 | -0.10811 | -0.054054 | -0.054054 | 0 | 48 | 1 | 1 | -0.054054 | 10 | 0 | 0
1645.9 | 50.017 | 50.012 | 0 | 0 | 0 | 50.017 | -0.010811 | -0.010811 | -0.10811 | -0.054054 | -0.054054 | 0 | 48 | 1 | 1 | -0.054054 | 10 | 0 | 0
1645.95 | 50.017 | 50.012 | 0 | 0 | 0 | 50.017 | -0.010811 | -0.010811 | -0.10811 | -0.054054 | -0.054054 | 0 | 48 | 1 | 1 | -0.054054 | 10 | 0 | 0
1646 | 50.017 | 50.012 | 0 | 0 | 0 | 50.017 | -0.010811 | -0.010811 | -0.10811 | -0.054054 | -0.054054 | 0 | 48 | 1 | 1 | -0.054054 | 10 | 0 | 0
1646.05 | 50.017 | 50.012 | 0 | 0 | 0 | 50.017 | -0.010811 | -0.010811 | -0.10811 | -0.054054 | -0.054054 | 0 | 48 | 1 | 1 | -0.054054 | 10 | 0 | 0
1646.1 | 50.017 | 50.012 | 0 | 0 | 0 | 50.017 | -0.010811 | -0.010811 | -0.10811 | -0.054054 | -0.054054 | 0 | 48 | 1 | 1 | -0.054054 | 10 | 0 | 0
1646.15 | 50.017 | 50.012 | 0 | 0 | 0 | 50.017 | -0.010811 | -0.010811 | -0.10811 | -0.054054 | -0.054054 | 0 | 48 | 1 | 1 | -0.054054 | 10 | 0 | 0
1646.2 | 50.017 | 50.012 | 0 | 0 | 0 | 50.017 | -0.010811 | -0.010811 | -0.10811 | -0.054054 | -0.054054 | 0 | 48 | 1 | 1 | -0.054054 | 10 | 0 | 0
1646.25 | 50.017 | 50.015 | 0 | 0 | 0 | 50.017 | -0.010811 | -0.010811 | -0.10811 | -0.054054 | -0.054054 | 0 | 48 | 1 | 1 | -0.054054 | 10 | 0 | 0
1646.3 | 50.02 | 50.015 | 0 | 0 | 0 | 50.02 | -0.027027 | -0.027027 | -0.27027 | -0.13514 | -0.13514 | 0 | 48 | 1 | 1 | -0.13514 | 10 | 0 | 0
1646.35 | 50.02 | 50.015 | 0 | 0 | 0 | 50.02 | -0.027027 | -0.027027 | -0.27027 | -0.13514 | -0.13514 | 0 | 48 | 1 | 1 | -0.13514 | 10 | 0 | 0
1646.4 | 50.02 | 50.015 | 0 | 0 | 0 | 50.02 | -0.027027 | -0.027027 | -0.27027 | -0.13514 | -0.13514 | 0 | 48 | 1 | 1 | -0.13514 | 10 | 0 | 0
1646.45 | 50.02 | 50.015 | 0 | 0 | 0 | 50.02 | -0.027027 | -0.027027 | -0.27027 | -0.13514 | -0.13514 | 0 | 48 | 1 | 1 | -0.13514 | 10 | 0 | 0
1646.5 | 50.02 | 50.015 | 0 | 0 | 0 | 50.02 | -0.027027 | -0.027027 | -0.27027 | -0.13514 | -0.13514 | 0 | 48 | 1 | 1 | -0.13514 | 10 | 0 | 0
1646.55 | 50.02 | 50.015 | 0 | 0 | 0 | 50.02 | -0.027027 | -0.027027 | -0.27027 | -0.13514 | -0.13514 | 0 | 48 | 1 | 1 | -0.13514 | 10 | 0 | 0
1646.6 | 50.02 | 50.015 | 0 | 0 | 0 | 50.02 | -0.027027 | -0.027027 | -0.27027 | -0.13514 | -0.13514 | 0 | 48 | 1 | 1 | -0.13514 | 10 | 0 | 0
1646.65 | 50.02 | 50.015 | 0 | 0 | 0 | 50.02 | -0.027027 | -0.027027 | -0.27027 | -0.13514 | -0.13514 | 0 | 48 | 1 | 1 | -0.13514 | 10 | 0 | 0
1646.7 | 50.02 | 50.015 | 0 | 0 | 0 | 50.02 | -0.027027 | -0.027027 | -0.27027 | -0.13514 | -0.13514 | 0 | 48 | 1 | 1 | -0.13514 | 10 | 0 | 0
1646.75 | 50.02 | 50.015 | 0 | 0 | 0 | 50.02 | -0.027027 | -0.027027 | -0.27027 | -0.13514 | -0.13514 | 0 | 48 | 1 | 1 | -0.13514 | 10 | 0 | 0
1646.8 | 50.02 | 50.015 | 0 | 0 | 0 | 50.02 | -0.027027 | -0.027027 | -0.27027 | -0.13514 | -0.13514 | 0 | 48 | 1 | 1 | -0.13514 | 10 | 0 | 0
1646.85 | 50.02 | 50.015 | 0 | 0 | 0 | 50.02 | -0.027027 | -0.027027 | -0.27027 | -0.13514 | -0.13514 | 0 | 48 | 1 | 1 | -0.13514 | 10 | 0 | 0
1646.9 | 50.02 | 50.015 | 0 | 0 | 0 | 50.02 | -0.027027 | -0.027027 | -0.27027 | -0.13514 | -0.13514 | 0 | 48 | 1 | 1 | -0.13514 | 10 | 0 | 0
1646.95 | 50.02 | 50.015 | 0 | 0 | 0 | 50.02 | -0.027027 | -0.027027 | -0.27027 | -0.13514 | -0.13514 | 0 | 48 | 1 | 1 | -0.13514 | 10 | 0 | 0
1647 | 50.02 | 50.015 | 0 | 0 | 0 | 50.02 | -0.027027 | -0.027027 | -0.27027 | -0.13514 | -0.13514 | 0 | 48 | 1 | 1 | -0.13514 | 10 | 0 | 0
1647.05 | 50.02 | 50.015 | 0 | 0 | 0 | 50.02 | -0.027027 | -0.027027 | -0.27027 | -0.13514 | -0.13514 | 0 | 48 | 1 | 1 | -0.13514 | 10 | 0 | 0
1647.1 | 50.02 | 50.015 | 0 | 0 | 0 | 50.02 | -0.027027 | -0.027027 | -0.27027 | -0.13514 | -0.13514 | 0 | 48 | 1 | 1 | -0.13514 | 10 | 0 | 0
1647.15 | 50.02 | 50.015 | 0 | 0 | 0 | 50.02 | -0.027027 | -0.027027 | -0.27027 | -0.13514 | -0.13514 | 0 | 48 | 1 | 1 | -0.13514 | 10 | 0 | 0
1647.2 | 50.02 | 50.015 | 0 | 0 | 0 | 50.02 | -0.027027 | -0.027027 | -0.27027 | -0.13514 | -0.13514 | 0 | 48 | 1 | 1 | -0.13514 | 10 | 0 | 0
1647.25 | 50.02 | 50.015 | 0 | 0 | 0 | 50.02 | -0.027027 | -0.027027 | -0.27027 | -0.13514 | -0.13514 | 0 | 48 | 1 | 1 | -0.13514 | 10 | 0 | 0
1647.3 | 50.02 | 50.015 | 0 | 0 | 0 | 50.02 | -0.027027 | -0.027027 | -0.27027 | -0.13514 | -0.13514 | 0 | 48 | 1 | 1 | -0.13514 | 10 | 0 | 0
1647.35 | 50.02 | 50.015 | 0 | 0 | 0 | 50.02 | -0.027027 | -0.027027 | -0.27027 | -0.13514 | -0.13514 | 0 | 48 | 1 | 1 | -0.13514 | 10 | 0 | 0
1647.4 | 50.02 | 50.015 | 0 | 0 | 0 | 50.02 | -0.027027 | -0.027027 | -0.27027 | -0.13514 | -0.13514 | 0 | 48 | 1 | 1 | -0.13514 | 10 | 0 | 0
1647.45 | 50.02 | 50.015 | 0 | 0 | 0 | 50.02 | -0.027027 | -0.027027 | -0.27027 | -0.13514 | -0.13514 | 0 | 48 | 1 | 1 | -0.13514 | 10 | 0 | 0
1647.5 | 50.02 | 50.015 | 0 | 0 | 0 | 50.02 | -0.027027 | -0.027027 | -0.27027 | -0.13514 | -0.13514 | 0 | 48 | 1 | 1 | -0.13514 | 10 | 0 | 0
1647.55 | 50.02 | 50.015 | 0 | 0 | 0 | 50.02 | -0.027027 | -0.027027 | -0.27027 | -0.13514 | -0.13514 | 0 | 48 | 1 | 1 | -0.13514 | 10 | 0 | 0
1647.6 | 50.02 | 50.015 | 0 | 0 | 0 | 50.02 | -0.027027 | -0.027027 | -0.27027 | -0.13514 | -0.13514 | 0 | 48 | 1 | 1 | -0.13514 | 10 | 0 | 0
1647.65 | 50.02 | 50.015 | 0 | 0 | 0 | 50.02 | -0.027027 | -0.027027 | -0.27027 | -0.13514 | -0.13514 | 0 | 48 | 1 | 1 | -0.13514 | 10 | 0 | 0
1647.7 | 50.02 | 50.015 | 0 | 0 | 0 | 50.02 | -0.027027 | -0.027027 | -0.27027 | -0.13514 | -0.13514 | 0 | 48 | 1 | 1 | -0.13514 | 10 | 0 | 0
1647.75 | 50.02 | 50.015 | 0 | 0 | 0 | 50.02 | -0.027027 | -0.027027 | -0.27027 | -0.13514 | -0.13514 | 0 | 48 | 1 | 1 | -0.13514 | 10 | 0 | 0
1647.8 | 50.02 | 50.015 | 0 | 0 | 0 | 50.02 | -0.027027 | -0.027027 | -0.27027 | -0.13514 | -0.13514 | 0 | 48 | 1 | 1 | -0.13514 | 10 | 0 | 0
1647.85 | 50.02 | 50.017 | -0.010811 | -0.00625 | -0.0625 | 50.02 | -0.027027 | -0.027027 | -0.27027 | -0.16639 | -0.16639 | 0 | 48 | 1 | 1 | -0.16639 | 10 | 0 | 0
1647.9 | 50.021 | 50.017 | -0.010811 | -0.010811 | -0.10811 | 50.021 | -0.032432 | -0.032432 | -0.32432 | -0.21622 | -0.21622 | 0 | 48 | 1 | 1 | -0.21622 | 10 | 0 | 0
1647.95 | 50.021 | 50.017 | -0.010811 | -0.010811 | -0.10811 | 50.021 | -0.032432 | -0.032432 | -0.32432 | -0.21622 | -0.21622 | 0 | 48 | 1 | 1 | -0.21622 | 10 | 0 | 0
1648 | 50.021 | 50.017 | -0.010811 | -0.010811 | -0.10811 | 50.021 | -0.032432 | -0.032432 | -0.32432 | -0.21622 | -0.21622 | 0 | 48 | 1 | 1 | -0.21622 | 10 | 0 | 0
1648.05 | 50.021 | 50.017 | -0.010811 | -0.010811 | -0.10811 | 50.021 | -0.032432 | -0.032432 | -0.32432 | -0.21622 | -0.21622 | 0 | 48 | 1 | 1 | -0.21622 | 10 | 0 | 0
1648.1 | 50.021 | 50.017 | -0.010811 | -0.010811 | -0.10811 | 50.021 | -0.032432 | -0.032432 | -0.32432 | -0.21622 | -0.21622 | 0 | 48 | 1 | 1 | -0.21622 | 10 | 0 | 0
1648.15 | 50.021 | 50.017 | -0.010811 | -0.010811 | -0.10811 | 50.021 | -0.032432 | -0.032432 | -0.32432 | -0.21622 | -0.21622 | 0 | 48 | 1 | 1 | -0.21622 | 10 | 0 | 0
1648.2 | 50.021 | 50.017 | -0.010811 | -0.010811 | -0.10811 | 50.021 | -0.032432 | -0.032432 | -0.32432 | -0.21622 | -0.21622 | 0 | 48 | 1 | 1 | -0.21622 | 10 | 0 | 0
1648.25 | 50.021 | 50.017 | -0.010811 | -0.010811 | -0.10811 | 50.021 | -0.032432 | -0.032432 | -0.32432 | -0.21622 | -0.21622 | 0 | 48 | 1 | 1 | -0.21622 | 10 | 0 | 0
1648.3 | 50.021 | 50.02 | -0.027027 | -0.017061 | -0.17061 | 50.021 | -0.032432 | -0.032432 | -0.32432 | -0.24747 | -0.24747 | 0 | 48 | 1 | 1 | -0.24747 | 10 | 0 | 0
1648.35 | 50.021 | 50.02 | -0.027027 | -0.023311 | -0.23311 | 50.021 | -0.032432 | -0.032432 | -0.32432 | -0.27872 | -0.27872 | 0 | 48 | 1 | 1 | -0.27872 | 10 | 0 | 0
1648.4 | 50.022 | 50.02 | -0.027027 | -0.027027 | -0.27027 | 50.022 | -0.037838 | -0.037838 | -0.37838 | -0.32432 | -0.32432 | 0 | 48 | 1 | 1 | -0.32432 | 10 | 0 | 0
1648.45 | 50.022 | 50.02 | -0.027027 | -0.027027 | -0.27027 | 50.022 | -0.037838 | -0.037838 | -0.37838 | -0.32432 | -0.32432 | 0 | 48 | 1 | 1 | -0.32432 | 10 | 0 | 0
1648.5 | 50.022 | 50.02 | -0.027027 | -0.027027 | -0.27027 | 50.022 | -0.037838 | -0.037838 | -0.37838 | -0.32432 | -0.32432 | 0 | 48 | 1 | 1 | -0.32432 | 10 | 0 | 0
1648.55 | 50.022 | 50.02 | -0.027027 | -0.027027 | -0.27027 | 50.022 | -0.037838 | -0.037838 | -0.37838 | -0.32432 | -0.32432 | 0 | 48 | 1 | 1 | -0.32432 | 10 | 0 | 0
1648.6 | 50.022 | 50.02 | -0.027027 | -0.027027 | -0.27027 | 50.022 | -0.037838 | -0.037838 | -0.37838 | -0.32432 | -0.32432 | 0 | 48 | 1 | 1 | -0.32432 | 10 | 0 | 0
1648.65 | 50.022 | 50.02 | -0.027027 | -0.027027 | -0.27027 | 50.022 | -0.037838 | -0.037838 | -0.37838 | -0.32432 | -0.32432 | 0 | 48 | 1 | 1 | -0.32432 | 10 | 0 | 0
1648.7 | 50.022 | 50.02 | -0.027027 | -0.027027 | -0.27027 | 50.022 | -0.037838 | -0.037838 | -0.37838 | -0.32432 | -0.32432 | 0 | 48 | 1 | 1 | -0.32432 | 10 | 0 | 0
1648.75 | 50.022 | 50.02 | -0.027027 | -0.027027 | -0.27027 | 50.022 | -0.037838 | -0.037838 | -0.37838 | -0.32432 | -0.32432 | 0 | 48 | 1 | 1 | -0.32432 | 10 | 0 | 0
1648.8 | 50.022 | 50.02 | -0.027027 | -0.027027 | -0.27027 | 50.022 | -0.037838 | -0.037838 | -0.37838 | -0.32432 | -0.32432 | 0 | 48 | 1 | 1 | -0.32432 | 10 | 0 | 0
1648.85 | 50.025 | 50.02 | -0.027027 | -0.027027 | -0.27027 | 50.025 | -0.054054 | -0.054054 | -0.54054 | -0.40541 | -0.40541 | 0 | 48 | 1 | 1 | -0.40541 | 10 | 0 | 0
1648.9 | 50.025 | 50.02 | -0.027027 | -0.027027 | -0.27027 | 50.025 | -0.054054 | -0.054054 | -0.54054 | -0.40541 | -0.40541 | 0 | 48 | 1 | 1 | -0.40541 | 10 | 0 | 0
1648.95 | 50.025 | 50.02 | -0.027027 | -0.027027 | -0.27027 | 50.025 | -0.054054 | -0.054054 | -0.54054 | -0.40541 | -0.40541 | 0 | 48 | 1 | 1 | -0.40541 | 10 | 0 | 0
1649 | 50.025 | 50.02 | -0.027027 | -0.027027 | -0.27027 | 50.025 | -0.054054 | -0.054054 | -0.54054 | -0.40541 | -0.40541 | 0 | 48 | 1 | 1 | -0.40541 | 10 | 0 | 0
1649.05 | 50.025 | 50.02 | -0.027027 | -0.027027 | -0.27027 | 50.025 | -0.054054 | -0.054054 | -0.54054 | -0.40541 | -0.40541 | 0 | 48 | 1 | 1 | -0.40541 | 10 | 0 | 0
1649.1 | 50.025 | 50.02 | -0.027027 | -0.027027 | -0.27027 | 50.025 | -0.054054 | -0.054054 | -0.54054 | -0.40541 | -0.40541 | 0 | 48 | 1 | 1 | -0.40541 | 10 | 0 | 0
1649.15 | 50.025 | 50.02 | -0.027027 | -0.027027 | -0.27027 | 50.025 | -0.054054 | -0.054054 | -0.54054 | -0.40541 | -0.40541 | 0 | 48 | 1 | 1 | -0.40541 | 10 | 0 | 0
1649.2 | 50.025 | 50.02 | -0.027027 | -0.027027 | -0.27027 | 50.025 | -0.054054 | -0.054054 | -0.54054 | -0.40541 | -0.40541 | 0 | 48 | 1 | 1 | -0.40541 | 10 | 0 | 0
1649.25 | 50.025 | 50.02 | -0.027027 | -0.027027 | -0.27027 | 50.025 | -0.054054 | -0.054054 | -0.54054 | -0.40541 | -0.40541 | 0 | 48 | 1 | 1 | -0.40541 | 10 | 0 | 0
1649.3 | 50.025 | 50.02 | -0.027027 | -0.027027 | -0.27027 | 50.025 | -0.054054 | -0.054054 | -0.54054 | -0.40541 | -0.40541 | 0 | 48 | 1 | 1 | -0.40541 | 10 | 0 | 0
1649.35 | 50.025 | 50.02 | -0.027027 | -0.027027 | -0.27027 | 50.025 | -0.054054 | -0.054054 | -0.54054 | -0.40541 | -0.40541 | 0 | 48 | 1 | 1 | -0.40541 | 10 | 0 | 0
1649.4 | 50.025 | 50.02 | -0.027027 | -0.027027 | -0.27027 | 50.025 | -0.054054 | -0.054054 | -0.54054 | -0.40541 | -0.40541 | 0 | 48 | 1 | 1 | -0.40541 | 10 | 0 | 0
1649.45 | 50.025 | 50.02 | -0.027027 | -0.027027 | -0.27027 | 50.025 | -0.054054 | -0.054054 | -0.54054 | -0.40541 | -0.40541 | 0 | 48 | 1 | 1 | -0.40541 | 10 | 0 | 0
1649.5 | 50.025 | 50.02 | -0.027027 | -0.027027 | -0.27027 | 50.025 | -0.054054 | -0.054054 | -0.54054 | -0.40541 | -0.40541 | 0 | 48 | 1 | 1 | -0.40541 | 10 | 0 | 0
1649.55 | 50.025 | 50.02 | -0.027027 | -0.027027 | -0.27027 | 50.025 | -0.054054 | -0.054054 | -0.54054 | -0.40541 | -0.40541 | 0 | 48 | 1 | 1 | -0.40541 | 10 | 0 | 0
1649.6 | 50.025 | 50.02 | -0.027027 | -0.027027 | -0.27027 | 50.025 | -0.054054 | -0.054054 | -0.54054 | -0.40541 | -0.40541 | 0 | 48 | 1 | 1 | -0.40541 | 10 | 0 | 0
1649.65 | 50.025 | 50.02 | -0.027027 | -0.027027 | -0.27027 | 50.025 | -0.054054 | -0.054054 | -0.54054 | -0.40541 | -0.40541 | 0 | 48 | 1 | 1 | -0.40541 | 10 | 0 | 0
1649.7 | 50.025 | 50.02 | -0.027027 | -0.027027 | -0.27027 | 50.025 | -0.054054 | -0.054054 | -0.54054 | -0.40541 | -0.40541 | 0 | 48 | 1 | 1 | -0.40541 | 10 | 0 | 0
1649.75 | 50.028 | 50.02 | -0.027027 | -0.027027 | -0.27027 | 50.028 | -0.07027 | -0.07027 | -0.7027 | -0.48649 | -0.48649 | 0 | 48 | 1 | 1 | -0.48649 | 10 | 0 | 0
1649.8 | 50.028 | 50.02 | -0.027027 | -0.027027 | -0.27027 | 50.028 | -0.07027 | -0.07027 | -0.7027 | -0.48649 | -0.48649 | 0 | 48 | 1 | 1 | -0.48649 | 10 | 0 | 0
1649.85 | 50.028 | 50.02 | -0.027027 | -0.027027 | -0.27027 | 50.028 | -0.07027 | -0.07027 | -0.7027 | -0.48649 | -0.48649 | 0 | 48 | 1 | 1 | -0.48649 | 10 | 0 | 0
1649.9 | 50.028 | 50.021 | -0.032432 | -0.032432 | -0.32432 | 50.028 | -0.07027 | -0.07027 | -0.7027 | -0.51351 | -0.51351 | 0 | 48 | 1 | 1 | -0.51351 | 10 | 0 | 0
1649.95 | 50.028 | 50.021 | -0.032432 | -0.032432 | -0.32432 | 50.028 | -0.07027 | -0.07027 | -0.7027 | -0.51351 | -0.51351 | 0 | 48 | 1 | 1 | -0.51351 | 10 | 0 | 0
1650 | 50.028 | 50.021 | -0.032432 | -0.032432 | -0.32432 | 50.028 | -0.07027 | -0.07027 | -0.7027 | -0.51351 | -0.51351 | 0 | 48 | 1 | 1 | -0.51351 | 10 | 0 | 0
1650.05 | 50.028 | 50.021 | -0.032432 | -0.032432 | -0.32432 | 50.028 | -0.07027 | -0.07027 | -0.7027 | -0.51351 | -0.51351 | 0 | 48 | 1 | 1 | -0.51351 | 10 | 0 | 0
1650.1 | 50.028 | 50.021 | -0.032432 | -0.032432 | -0.32432 | 50.028 | -0.07027 | -0.07027 | -0.7027 | -0.51351 | -0.51351 | 0 | 48 | 1 | 1 | -0.51351 | 10 | 0 | 0
1650.15 | 50.028 | 50.021 | -0.032432 | -0.032432 | -0.32432 | 50.028 | -0.07027 | -0.07027 | -0.7027 | -0.51351 | -0.51351 | 0 | 48 | 1 | 1 | -0.51351 | 10 | 0 | 0
1650.2 | 50.028 | 50.021 | -0.032432 | -0.032432 | -0.32432 | 50.028 | -0.07027 | -0.07027 | -0.7027 | -0.51351 | -0.51351 | 0 | 48 | 1 | 1 | -0.51351 | 10 | 0 | 0
1650.25 | 50.028 | 50.021 | -0.032432 | -0.032432 | -0.32432 | 50.028 | -0.07027 | -0.07027 | -0.7027 | -0.51351 | -0.51351 | 0 | 48 | 1 | 1 | -0.51351 | 10 | 0 | 0
1650.3 | 50.028 | 50.021 | -0.032432 | -0.032432 | -0.32432 | 50.028 | -0.07027 | -0.07027 | -0.7027 | -0.51351 | -0.51351 | 0 | 48 | 1 | 1 | -0.51351 | 10 | 0 | 0
1650.35 | 50.028 | 50.021 | -0.032432 | -0.032432 | -0.32432 | 50.028 | -0.07027 | -0.07027 | -0.7027 | -0.51351 | -0.51351 | 0 | 48 | 1 | 1 | -0.51351 | 10 | 0 | 0
1650.4 | 50.028 | 50.022 | -0.037838 | -0.037838 | -0.37838 | 50.028 | -0.07027 | -0.07027 | -0.7027 | -0.54054 | -0.54054 | 0 | 48 | 1 | 1 | -0.54054 | 10 | 0 | 0
1650.45 | 50.028 | 50.022 | -0.037838 | -0.037838 | -0.37838 | 50.028 | -0.07027 | -0.07027 | -0.7027 | -0.54054 | -0.54054 | 0 | 48 | 1 | 1 | -0.54054 | 10 | 0 | 0
1650.5 | 50.028 | 50.022 | -0.037838 | -0.037838 | -0.37838 | 50.028 | -0.07027 | -0.07027 | -0.7027 | -0.54054 | -0.54054 | 0 | 48 | 1 | 1 | -0.54054 | 10 | 0 | 0
1650.55 | 50.028 | 50.022 | -0.037838 | -0.037838 | -0.37838 | 50.028 | -0.07027 | -0.07027 | -0.7027 | -0.54054 | -0.54054 | 0 | 48 | 1 | 1 | -0.54054 | 10 | 0 | 0
1650.6 | 50.03 | 50.022 | -0.037838 | -0.037838 | -0.37838 | 50.03 | -0.081081 | -0.081081 | -0.81081 | -0.59459 | -0.59459 | 0 | 48 | 1 | 1 | -0.59459 | 10 | 0 | 0
1650.65 | 50.03 | 50.022 | -0.037838 | -0.037838 | -0.37838 | 50.03 | -0.081081 | -0.081081 | -0.81081 | -0.59459 | -0.59459 | 0 | 48 | 1 | 1 | -0.59459 | 10 | 0 | 0
1650.7 | 50.03 | 50.022 | -0.037838 | -0.037838 | -0.37838 | 50.03 | -0.081081 | -0.081081 | -0.81081 | -0.59459 | -0.59459 | 0 | 48 | 1 | 1 | -0.59459 | 10 | 0 | 0
1650.75 | 50.03 | 50.022 | -0.037838 | -0.037838 | -0.37838 | 50.03 | -0.081081 | -0.081081 | -0.81081 | -0.59459 | -0.59459 | 0 | 48 | 1 | 1 | -0.59459 | 10 | 0 | 0
1650.8 | 50.03 | 50.022 | -0.037838 | -0.037838 | -0.37838 | 50.03 | -0.081081 | -0.081081 | -0.81081 | -0.59459 | -0.59459 | 0 | 48 | 1 | 1 | -0.59459 | 10 | 0 | 0
1650.85 | 50.03 | 50.025 | -0.054054 | -0.044088 | -0.44088 | 50.03 | -0.081081 | -0.081081 | -0.81081 | -0.62584 | -0.62584 | 0 | 48 | 1 | 1 | -0.62584 | 10 | 0 | 0
1650.9 | 50.03 | 50.025 | -0.054054 | -0.050338 | -0.50338 | 50.03 | -0.081081 | -0.081081 | -0.81081 | -0.65709 | -0.65709 | 0 | 48 | 1 | 1 | -0.65709 | 10 | 0 | 0
1650.95 | 50.03 | 50.025 | -0.054054 | -0.054054 | -0.54054 | 50.03 | -0.081081 | -0.081081 | -0.81081 | -0.67568 | -0.67568 | 0 | 48 | 1 | 1 | -0.67568 | 10 | 0 | 0
1651 | 50.03 | 50.025 | -0.054054 | -0.054054 | -0.54054 | 50.03 | -0.081081 | -0.081081 | -0.81081 | -0.67568 | -0.67568 | 0 | 48 | 1 | 1 | -0.67568 | 10 | 0 | 0
1651.05 | 50.03 | 50.025 | -0.054054 | -0.054054 | -0.54054 | 50.03 | -0.081081 | -0.081081 | -0.81081 | -0.67568 | -0.67568 | 0 | 48 | 1 | 1 | -0.67568 | 10 | 0 | 0
1651.1 | 50.03 | 50.025 | -0.054054 | -0.054054 | -0.54054 | 50.03 | -0.081081 | -0.081081 | -0.81081 | -0.67568 | -0.67568 | 0 | 48 | 1 | 1 | -0.67568 | 10 | 0 | 0
1651.15 | 50.03 | 50.025 | -0.054054 | -0.054054 | -0.54054 | 50.03 | -0.081081 | -0.081081 | -0.81081 | -0.67568 | -0.67568 | 0 | 48 | 1 | 1 | -0.67568 | 10 | 0 | 0
1651.2 | 50.03 | 50.025 | -0.054054 | -0.054054 | -0.54054 | 50.03 | -0.081081 | -0.081081 | -0.81081 | -0.67568 | -0.67568 | 0 | 48 | 1 | 1 | -0.67568 | 10 | 0 | 0
1651.25 | 50.03 | 50.025 | -0.054054 | -0.054054 | -0.54054 | 50.03 | -0.081081 | -0.081081 | -0.81081 | -0.67568 | -0.67568 | 0 | 48 | 1 | 1 | -0.67568 | 10 | 0 | 0
1651.3 | 50.03 | 50.025 | -0.054054 | -0.054054 | -0.54054 | 50.03 | -0.081081 | -0.081081 | -0.81081 | -0.67568 | -0.67568 | 0 | 48 | 1 | 1 | -0.67568 | 10 | 0 | 0
1651.35 | 50.03 | 50.025 | -0.054054 | -0.054054 | -0.54054 | 50.03 | -0.081081 | -0.081081 | -0.81081 | -0.67568 | -0.67568 | 0 | 48 | 1 | 1 | -0.67568 | 10 | 0 | 0
1651.4 | 50.03 | 50.025 | -0.054054 | -0.054054 | -0.54054 | 50.03 | -0.081081 | -0.081081 | -0.81081 | -0.67568 | -0.67568 | 0 | 48 | 1 | 1 | -0.67568 | 10 | 0 | 0
1651.45 | 50.032 | 50.025 | -0.054054 | -0.054054 | -0.54054 | 50.032 | -0.091892 | -0.091892 | -0.91892 | -0.72973 | -0.72973 | 0 | 48 | 1 | 1 | -0.72973 | 10 | 0 | 0
1651.5 | 50.032 | 50.025 | -0.054054 | -0.054054 | -0.54054 | 50.032 | -0.091892 | -0.091892 | -0.91892 | -0.72973 | -0.72973 | 0 | 48 | 1 | 1 | -0.72973 | 10 | 0 | 0
1651.55 | 50.032 | 50.025 | -0.054054 | -0.054054 | -0.54054 | 50.032 | -0.091892 | -0.091892 | -0.91892 | -0.72973 | -0.72973 | 0 | 48 | 1 | 1 | -0.72973 | 10 | 0 | 0
1651.6 | 50.029 | 50.025 | -0.054054 | -0.054054 | -0.54054 | 50.032 | -0.091892 | -0.091892 | -0.91892 | -0.72973 | -0.72973 | 0 | 48 | 1 | 1 | -0.72973 | 10 | 0 | 0
1651.65 | 50.029 | 50.025 | -0.054054 | -0.054054 | -0.54054 | 50.032 | -0.091892 | -0.091892 | -0.91892 | -0.72973 | -0.72973 | 0 | 48 | 1 | 1 | -0.72973 | 10 | 0 | 0
1651.7 | 50.029 | 50.025 | -0.054054 | -0.054054 | -0.54054 | 50.032 | -0.091892 | -0.091892 | -0.91892 | -0.72973 | -0.72973 | 0 | 48 | 1 | 1 | -0.72973 | 10 | 0 | 0
1651.75 | 50.029 | 50.028 | -0.07027 | -0.060304 | -0.60304 | 50.032 | -0.091892 | -0.091892 | -0.91892 | -0.76098 | -0.76098 | 0 | 48 | 1 | 1 | -0.76098 | 10 | 0 | 0
1651.8 | 50.029 | 50.028 | -0.07027 | -0.066554 | -0.66554 | 50.032 | -0.091892 | -0.091892 | -0.91892 | -0.79223 | -0.79223 | 0 | 48 | 1 | 1 | -0.79223 | 10 | 0 | 0
1651.85 | 50.029 | 50.028 | -0.07027 | -0.07027 | -0.7027 | 50.032 | -0.091892 | -0.091892 | -0.91892 | -0.81081 | -0.81081 | 0 | 48 | 1 | 1 | -0.81081 | 10 | 0 | 0
1651.9 | 50.029 | 50.028 | -0.07027 | -0.07027 | -0.7027 | 50.032 | -0.091892 | -0.091892 | -0.91892 | -0.81081 | -0.81081 | 0 | 48 | 1 | 1 | -0.81081 | 10 | 0 | 0
1651.95 | 50.032 | 50.028 | -0.07027 | -0.07027 | -0.7027 | 50.032 | -0.091892 | -0.091892 | -0.91892 | -0.81081 | -0.81081 | 0 | 48 | 1 | 1 | -0.81081 | 10 | 0 | 0
1652 | 50.032 | 50.028 | -0.07027 | -0.07027 | -0.7027 | 50.032 | -0.091892 | -0.091892 | -0.91892 | -0.81081 | -0.81081 | 0 | 48 | 1 | 1 | -0.81081 | 10 | 0 | 0
1652.05 | 50.032 | 50.028 | -0.07027 | -0.07027 | -0.7027 | 50.032 | -0.091892 | -0.091892 | -0.91892 | -0.81081 | -0.81081 | 0 | 48 | 1 | 1 | -0.81081 | 10 | 0 | 0
1652.1 | 50.032 | 50.028 | -0.07027 | -0.07027 | -0.7027 | 50.032 | -0.091892 | -0.091892 | -0.91892 | -0.81081 | -0.81081 | 0 | 48 | 1 | 1 | -0.81081 | 10 | 0 | 0
1652.15 | 50.032 | 50.028 | -0.07027 | -0.07027 | -0.7027 | 50.032 | -0.091892 | -0.091892 | -0.91892 | -0.81081 | -0.81081 | 0 | 48 | 1 | 1 | -0.81081 | 10 | 0 | 0
1652.2 | 50.029 | 50.028 | -0.07027 | -0.07027 | -0.7027 | 50.032 | -0.091892 | -0.091892 | -0.91892 | -0.81081 | -0.81081 | 0 | 48 | 1 | 1 | -0.81081 | 10 | 0 | 0
1652.25 | 50.029 | 50.028 | -0.07027 | -0.07027 | -0.7027 | 50.032 | -0.091892 | -0.091892 | -0.91892 | -0.81081 | -0.81081 | 0 | 48 | 1 | 1 | -0.81081 | 10 | 0 | 0
1652.3 | 50.029 | 50.028 | -0.07027 | -0.07027 | -0.7027 | 50.032 | -0.091892 | -0.091892 | -0.91892 | -0.81081 | -0.81081 | 0 | 48 | 1 | 1 | -0.81081 | 10 | 0 | 0
1652.35 | 50.031 | 50.028 | -0.07027 | -0.07027 | -0.7027 | 50.032 | -0.091892 | -0.091892 | -0.91892 | -0.81081 | -0.81081 | 0 | 48 | 1 | 1 | -0.81081 | 10 | 0 | 0
1652.4 | 50.031 | 50.028 | -0.07027 | -0.07027 | -0.7027 | 50.032 | -0.091892 | -0.091892 | -0.91892 | -0.81081 | -0.81081 | 0 | 48 | 1 | 1 | -0.81081 | 10 | 0 | 0
1652.45 | 50.031 | 50.028 | -0.07027 | -0.07027 | -0.7027 | 50.032 | -0.091892 | -0.091892 | -0.91892 | -0.81081 | -0.81081 | 0 | 48 | 1 | 1 | -0.81081 | 10 | 0 | 0
1652.5 | 50.031 | 50.028 | -0.07027 | -0.07027 | -0.7027 | 50.032 | -0.091892 | -0.091892 | -0.91892 | -0.81081 | -0.81081 | 0 | 48 | 1 | 1 | -0.81081 | 10 | 0 | 0
1652.55 | 50.031 | 50.028 | -0.07027 | -0.07027 | -0.7027 | 50.032 | -0.091892 | -0.091892 | -0.91892 | -0.81081 | -0.81081 | 0 | 48 | 1 | 1 | -0.81081 | 10 | 0 | 0
1652.6 | 50.031 | 50.029 | -0.075676 | -0.075676 | -0.75676 | 50.032 | -0.091892 | -0.091892 | -0.91892 | -0.83784 | -0.83784 | 0 | 48 | 1 | 1 | -0.83784 | 10 | 0 | 0
1652.65 | 50.031 | 50.029 | -0.075676 | -0.075676 | -0.75676 | 50.032 | -0.091892 | -0.091892 | -0.91892 | -0.83784 | -0.83784 | 0 | 48 | 1 | 1 | -0.83784 | 10 | 0 | 0
1652.7 | 50.031 | 50.029 | -0.075676 | -0.075676 | -0.75676 | 50.032 | -0.091892 | -0.091892 | -0.91892 | -0.83784 | -0.83784 | 0 | 48 | 1 | 1 | -0.83784 | 10 | 0 | 0
1652.75 | 50.031 | 50.029 | -0.075676 | -0.075676 | -0.75676 | 50.032 | -0.091892 | -0.091892 | -0.91892 | -0.83784 | -0.83784 | 0 | 48 | 1 | 1 | -0.83784 | 10 | 0 | 0
1652.8 | 50.031 | 50.029 | -0.075676 | -0.075676 | -0.75676 | 50.032 | -0.091892 | -0.091892 | -0.91892 | -0.83784 | -0.83784 | 0 | 48 | 1 | 1 | -0.83784 | 10 | 0 | 0
1652.85 | 50.031 | 50.029 | -0.075676 | -0.075676 | -0.75676 | 50.032 | -0.091892 | -0.091892 | -0.91892 | -0.83784 | -0.83784 | 0 | 48 | 1 | 1 | -0.83784 | 10 | 0 | 0
1652.9 | 50.031 | 50.029 | -0.075676 | -0.075676 | -0.75676 | 50.032 | -0.091892 | -0.091892 | -0.91892 | -0.83784 | -0.83784 | 0 | 48 | 1 | 1 | -0.83784 | 10 | 0 | 0
1652.95 | 50.031 | 50.029 | -0.075676 | -0.075676 | -0.75676 | 50.032 | -0.091892 | -0.091892 | -0.91892 | -0.83784 | -0.83784 | 0 | 48 | 1 | 1 | -0.83784 | 10 | 0 | 0
1653 | 50.031 | 50.029 | -0.075676 | -0.075676 | -0.75676 | 50.032 | -0.091892 | -0.091892 | -0.91892 | -0.83784 | -0.83784 | 0 | 48 | 1 | 1 | -0.83784 | 10 | 0 | 0
1653.05 | 50.031 | 50.029 | -0.075676 | -0.075676 | -0.75676 | 50.032 | -0.091892 | -0.091892 | -0.91892 | -0.83784 | -0.83784 | 0 | 48 | 1 | 1 | -0.83784 | 10 | 0 | 0
1653.1 | 50.031 | 50.029 | -0.075676 | -0.075676 | -0.75676 | 50.032 | -0.091892 | -0.091892 | -0.91892 | -0.83784 | -0.83784 | 0 | 48 | 1 | 1 | -0.83784 | 10 | 0 | 0
1653.15 | 50.033 | 50.029 | -0.075676 | -0.075676 | -0.75676 | 50.033 | -0.097297 | -0.097297 | -0.97297 | -0.86486 | -0.86486 | 0 | 48 | 1 | 1 | -0.86486 | 10 | 0 | 0
1653.2 | 50.033 | 50.029 | -0.075676 | -0.075676 | -0.75676 | 50.033 | -0.097297 | -0.097297 | -0.97297 | -0.86486 | -0.86486 | 0 | 48 | 1 | 1 | -0.86486 | 10 | 0 | 0
1653.25 | 50.033 | 50.029 | -0.075676 | -0.075676 | -0.75676 | 50.033 | -0.097297 | -0.097297 | -0.97297 | -0.86486 | -0.86486 | 0 | 48 | 1 | 1 | -0.86486 | 10 | 0 | 0
1653.3 | 50.033 | 50.029 | -0.075676 | -0.075676 | -0.75676 | 50.033 | -0.097297 | -0.097297 | -0.97297 | -0.86486 | -0.86486 | 0 | 48 | 1 | 1 | -0.86486 | 10 | 0 | 0
1653.35 | 50.033 | 50.029 | -0.075676 | -0.075676 | -0.75676 | 50.033 | -0.097297 | -0.097297 | -0.97297 | -0.86486 | -0.86486 | 0 | 48 | 1 | 1 | -0.86486 | 10 | 0 | 0
1653.4 | 50.033 | 50.029 | -0.075676 | -0.075676 | -0.75676 | 50.033 | -0.097297 | -0.097297 | -0.97297 | -0.86486 | -0.86486 | 0 | 48 | 1 | 1 | -0.86486 | 10 | 0 | 0
1653.45 | 50.033 | 50.029 | -0.075676 | -0.075676 | -0.75676 | 50.033 | -0.097297 | -0.097297 | -0.97297 | -0.86486 | -0.86486 | 0 | 48 | 1 | 1 | -0.86486 | 10 | 0 | 0
1653.5 | 50.033 | 50.029 | -0.075676 | -0.075676 | -0.75676 | 50.033 | -0.097297 | -0.097297 | -0.97297 | -0.86486 | -0.86486 | 0 | 48 | 1 | 1 | -0.86486 | 10 | 0 | 0
1653.55 | 50.033 | 50.029 | -0.075676 | -0.075676 | -0.75676 | 50.033 | -0.097297 | -0.097297 | -0.97297 | -0.86486 | -0.86486 | 0 | 48 | 1 | 1 | -0.86486 | 10 | 0 | 0
1653.6 | 50.033 | 50.029 | -0.075676 | -0.075676 | -0.75676 | 50.033 | -0.097297 | -0.097297 | -0.97297 | -0.86486 | -0.86486 | 0 | 48 | 1 | 1 | -0.86486 | 10 | 0 | 0
1653.65 | 50.033 | 50.029 | -0.075676 | -0.075676 | -0.75676 | 50.033 | -0.097297 | -0.097297 | -0.97297 | -0.86486 | -0.86486 | 0 | 48 | 1 | 1 | -0.86486 | 10 | 0 | 0
1653.7 | 50.033 | 50.029 | -0.075676 | -0.075676 | -0.75676 | 50.033 | -0.097297 | -0.097297 | -0.97297 | -0.86486 | -0.86486 | 0 | 48 | 1 | 1 | -0.86486 | 10 | 0 | 0
1653.75 | 50.033 | 50.029 | -0.075676 | -0.075676 | -0.75676 | 50.033 | -0.097297 | -0.097297 | -0.97297 | -0.86486 | -0.86486 | 0 | 48 | 1 | 1 | -0.86486 | 10 | 0 | 0
1653.8 | 50.033 | 50.029 | -0.075676 | -0.075676 | -0.75676 | 50.033 | -0.097297 | -0.097297 | -0.97297 | -0.86486 | -0.86486 | 0 | 48 | 1 | 1 | -0.86486 | 10 | 0 | 0
1653.85 | 50.033 | 50.029 | -0.075676 | -0.075676 | -0.75676 | 50.033 | -0.097297 | -0.097297 | -0.97297 | -0.86486 | -0.86486 | 0 | 48 | 1 | 1 | -0.86486 | 10 | 0 | 0
1653.9 | 50.033 | 50.029 | -0.075676 | -0.075676 | -0.75676 | 50.033 | -0.097297 | -0.097297 | -0.97297 | -0.86486 | -0.86486 | 0 | 48 | 1 | 1 | -0.86486 | 10 | 0 | 0
1653.95 | 50.033 | 50.029 | -0.075676 | -0.075676 | -0.75676 | 50.033 | -0.097297 | -0.097297 | -0.97297 | -0.86486 | -0.86486 | 0 | 48 | 1 | 1 | -0.86486 | 10 | 0 | 0
1654 | 50.033 | 50.029 | -0.075676 | -0.075676 | -0.75676 | 50.033 | -0.097297 | -0.097297 | -0.97297 | -0.86486 | -0.86486 | 0 | 48 | 1 | 1 | -0.86486 | 10 | 0 | 0
1654.05 | 50.033 | 50.029 | -0.075676 | -0.075676 | -0.75676 | 50.033 | -0.097297 | -0.097297 | -0.97297 | -0.86486 | -0.86486 | 0 | 48 | 1 | 1 | -0.86486 | 10 | 0 | 0
1654.1 | 50.033 | 50.029 | -0.075676 | -0.075676 | -0.75676 | 50.033 | -0.097297 | -0.097297 | -0.97297 | -0.86486 | -0.86486 | 0 | 48 | 1 | 1 | -0.86486 | 10 | 0 | 0
1654.15 | 50.033 | 50.029 | -0.075676 | -0.075676 | -0.75676 | 50.033 | -0.097297 | -0.097297 | -0.97297 | -0.86486 | -0.86486 | 0 | 48 | 1 | 1 | -0.86486 | 10 | 0 | 0
1654.2 | 50.033 | 50.029 | -0.075676 | -0.075676 | -0.75676 | 50.033 | -0.097297 | -0.097297 | -0.97297 | -0.86486 | -0.86486 | 0 | 48 | 1 | 1 | -0.86486 | 10 | 0 | 0
1654.25 | 50.033 | 50.029 | -0.075676 | -0.075676 | -0.75676 | 50.033 | -0.097297 | -0.097297 | -0.97297 | -0.86486 | -0.86486 | 0 | 48 | 1 | 1 | -0.86486 | 10 | 0 | 0
1654.3 | 50.033 | 50.029 | -0.075676 | -0.075676 | -0.75676 | 50.033 | -0.097297 | -0.097297 | -0.97297 | -0.86486 | -0.86486 | 0 | 48 | 1 | 1 | -0.86486 | 10 | 0 | 0
1654.35 | 50.033 | 50.031 | -0.086486 | -0.081926 | -0.81926 | 50.033 | -0.097297 | -0.097297 | -0.97297 | -0.89611 | -0.89611 | 0 | 48 | 1 | 1 | -0.89611 | 10 | 0 | 0
1654.4 | 50.033 | 50.031 | -0.086486 | -0.086486 | -0.86486 | 50.033 | -0.097297 | -0.097297 | -0.97297 | -0.91892 | -0.91892 | 0 | 48 | 1 | 1 | -0.91892 | 10 | 0 | 0
1654.45 | 50.033 | 50.031 | -0.086486 | -0.086486 | -0.86486 | 50.033 | -0.097297 | -0.097297 | -0.97297 | -0.91892 | -0.91892 | 0 | 48 | 1 | 1 | -0.91892 | 10 | 0 | 0
1654.5 | 50.033 | 50.031 | -0.086486 | -0.086486 | -0.86486 | 50.033 | -0.097297 | -0.097297 | -0.97297 | -0.91892 | -0.91892 | 0 | 48 | 1 | 1 | -0.91892 | 10 | 0 | 0
1654.55 | 50.033 | 50.031 | -0.086486 | -0.086486 | -0.86486 | 50.033 | -0.097297 | -0.097297 | -0.97297 | -0.91892 | -0.91892 | 0 | 48 | 1 | 1 | -0.91892 | 10 | 0 | 0
1654.6 | 50.033 | 50.031 | -0.086486 | -0.086486 | -0.86486 | 50.033 | -0.097297 | -0.097297 | -0.97297 | -0.91892 | -0.91892 | 0 | 48 | 1 | 1 | -0.91892 | 10 | 0 | 0
1654.65 | 50.033 | 50.031 | -0.086486 | -0.086486 | -0.86486 | 50.033 | -0.097297 | -0.097297 | -0.97297 | -0.91892 | -0.91892 | 0 | 48 | 1 | 1 | -0.91892 | 10 | 0 | 0
1654.7 | 50.033 | 50.031 | -0.086486 | -0.086486 | -0.86486 | 50.033 | -0.097297 | -0.097297 | -0.97297 | -0.91892 | -0.91892 | 0 | 48 | 1 | 1 | -0.91892 | 10 | 0 | 0
1654.75 | 50.033 | 50.031 | -0.086486 | -0.086486 | -0.86486 | 50.033 | -0.097297 | -0.097297 | -0.97297 | -0.91892 | -0.91892 | 0 | 48 | 1 | 1 | -0.91892 | 10 | 0 | 0
1654.8 | 50.033 | 50.031 | -0.086486 | -0.086486 | -0.86486 | 50.033 | -0.097297 | -0.097297 | -0.97297 | -0.91892 | -0.91892 | 0 | 48 | 1 | 1 | -0.91892 | 10 | 0 | 0
1654.85 | 50.033 | 50.031 | -0.086486 | -0.086486 | -0.86486 | 50.033 | -0.097297 | -0.097297 | -0.97297 | -0.91892 | -0.91892 | 0 | 48 | 1 | 1 | -0.91892 | 10 | 0 | 0
1654.9 | 50.033 | 50.031 | -0.086486 | -0.086486 | -0.86486 | 50.033 | -0.097297 | -0.097297 | -0.97297 | -0.91892 | -0.91892 | 0 | 48 | 1 | 1 | -0.91892 | 10 | 0 | 0
1654.95 | 50.033 | 50.031 | -0.086486 | -0.086486 | -0.86486 | 50.033 | -0.097297 | -0.097297 | -0.97297 | -0.91892 | -0.91892 | 0 | 48 | 1 | 1 | -0.91892 | 10 | 0 | 0
1655 | 50.033 | 50.031 | -0.086486 | -0.086486 | -0.86486 | 50.033 | -0.097297 | -0.097297 | -0.97297 | -0.91892 | -0.91892 | 0 | 48 | 1 | 1 | -0.91892 | 10 | 0 | 0
1655.05 | 50.033 | 50.031 | -0.086486 | -0.086486 | -0.86486 | 50.033 | -0.097297 | -0.097297 | -0.97297 | -0.91892 | -0.91892 | 0 | 48 | 1 | 1 | -0.91892 | 10 | 0 | 0
1655.1 | 50.033 | 50.031 | -0.086486 | -0.086486 | -0.86486 | 50.033 | -0.097297 | -0.097297 | -0.97297 | -0.91892 | -0.91892 | 0 | 48 | 1 | 1 | -0.91892 | 10 | 0 | 0
1655.15 | 50.033 | 50.033 | -0.097297 | -0.092736 | -0.92736 | 50.033 | -0.097297 | -0.097297 | -0.97297 | -0.95017 | -0.95017 | 0 | 48 | 1 | 1 | -0.95017 | 10 | 0 | 0
1655.2 | 50.033 | 50.033 | -0.097297 | -0.097297 | -0.97297 | 50.033 | -0.097297 | -0.097297 | -0.97297 | -0.97297 | -0.97297 | 0 | 48 | 1 | 1 | -0.97297 | 10 | 2.7756e-15 | 0
1655.25 | 50.033 | 50.033 | -0.097297 | -0.097297 | -0.97297 | 50.033 | -0.097297 | -0.097297 | -0.97297 | -0.97297 | -0.97297 | 0 | 48 | 1 | 1 | -0.97297 | 10 | 2.7756e-15 | 0
1655.3 | 50.033 | 50.033 | -0.097297 | -0.097297 | -0.97297 | 50.033 | -0.097297 | -0.097297 | -0.97297 | -0.97297 | -0.97297 | 0 | 48 | 1 | 1 | -0.97297 | 10 | 2.7756e-15 | 0
1655.35 | 50.033 | 50.033 | -0.097297 | -0.097297 | -0.97297 | 50.033 | -0.097297 | -0.097297 | -0.97297 | -0.97297 | -0.97297 | 0 | 48 | 1 | 1 | -0.97297 | 10 | 2.7756e-15 | 0
1655.4 | 50.033 | 50.033 | -0.097297 | -0.097297 | -0.97297 | 50.033 | -0.097297 | -0.097297 | -0.97297 | -0.97297 | -0.97297 | 0 | 48 | 1 | 1 | -0.97297 | 10 | 2.7756e-15 | 0
1655.45 | 50.033 | 50.033 | -0.097297 | -0.097297 | -0.97297 | 50.033 | -0.097297 | -0.097297 | -0.97297 | -0.97297 | -0.97297 | 0 | 48 | 1 | 1 | -0.97297 | 10 | 2.7756e-15 | 0
1655.5 | 50.033 | 50.033 | -0.097297 | -0.097297 | -0.97297 | 50.033 | -0.097297 | -0.097297 | -0.97297 | -0.97297 | -0.97297 | 0 | 48 | 1 | 1 | -0.97297 | 10 | 2.7756e-15 | 0
1655.55 | 50.033 | 50.033 | -0.097297 | -0.097297 | -0.97297 | 50.033 | -0.097297 | -0.097297 | -0.97297 | -0.97297 | -0.97297 | 0 | 48 | 1 | 1 | -0.97297 | 10 | 2.7756e-15 | 0
1655.6 | 50.033 | 50.033 | -0.097297 | -0.097297 | -0.97297 | 50.033 | -0.097297 | -0.097297 | -0.97297 | -0.97297 | -0.97297 | 0 | 48 | 1 | 1 | -0.97297 | 10 | 2.7756e-15 | 0
1655.65 | 50.033 | 50.033 | -0.097297 | -0.097297 | -0.97297 | 50.033 | -0.097297 | -0.097297 | -0.97297 | -0.97297 | -0.97297 | 0 | 48 | 1 | 1 | -0.97297 | 10 | 2.7756e-15 | 0
1655.7 | 50.033 | 50.033 | -0.097297 | -0.097297 | -0.97297 | 50.033 | -0.097297 | -0.097297 | -0.97297 | -0.97297 | -0.97297 | 0 | 48 | 1 | 1 | -0.97297 | 10 | 2.7756e-15 | 0
1655.75 | 50.033 | 50.033 | -0.097297 | -0.097297 | -0.97297 | 50.033 | -0.097297 | -0.097297 | -0.97297 | -0.97297 | -0.97297 | 0 | 48 | 1 | 1 | -0.97297 | 10 | 2.7756e-15 | 0
1655.8 | 50.033 | 50.033 | -0.097297 | -0.097297 | -0.97297 | 50.033 | -0.097297 | -0.097297 | -0.97297 | -0.97297 | -0.97297 | 0 | 48 | 1 | 1 | -0.97297 | 10 | 2.7756e-15 | 0
1655.85 | 50.033 | 50.033 | -0.097297 | -0.097297 | -0.97297 | 50.033 | -0.097297 | -0.097297 | -0.97297 | -0.97297 | -0.97297 | 0 | 48 | 1 | 1 | -0.97297 | 10 | 2.7756e-15 | 0
1655.9 | 50.033 | 50.033 | -0.097297 | -0.097297 | -0.97297 | 50.033 | -0.097297 | -0.097297 | -0.97297 | -0.97297 | -0.97297 | 0 | 48 | 1 | 1 | -0.97297 | 10 | 2.7756e-15 | 0
1655.95 | 50.033 | 50.033 | -0.097297 | -0.097297 | -0.97297 | 50.033 | -0.097297 | -0.097297 | -0.97297 | -0.97297 | -0.97297 | 0 | 48 | 1 | 1 | -0.97297 | 10 | 2.7756e-15 | 0
1656 | 50.033 | 50.033 | -0.097297 | -0.097297 | -0.97297 | 50.033 | -0.097297 | -0.097297 | -0.97297 | -0.97297 | -0.97297 | 0 | 48 | 1 | 1 | -0.97297 | 10 | 2.7756e-15 | 0
1656.05 | 50.033 | 50.033 | -0.097297 | -0.097297 | -0.97297 | 50.033 | -0.097297 | -0.097297 | -0.97297 | -0.97297 | -0.97297 | 0 | 48 | 1 | 1 | -0.97297 | 10 | 2.7756e-15 | 0
1656.1 | 50.033 | 50.033 | -0.097297 | -0.097297 | -0.97297 | 50.033 | -0.097297 | -0.097297 | -0.97297 | -0.97297 | -0.97297 | 0 | 48 | 1 | 1 | -0.97297 | 10 | 2.7756e-15 | 0
1656.15 | 50.033 | 50.033 | -0.097297 | -0.097297 | -0.97297 | 50.033 | -0.097297 | -0.097297 | -0.97297 | -0.97297 | -0.97297 | 0 | 48 | 1 | 1 | -0.97297 | 10 | 2.7756e-15 | 0
1656.2 | 50.033 | 50.033 | -0.097297 | -0.097297 | -0.97297 | 50.033 | -0.097297 | -0.097297 | -0.97297 | -0.97297 | -0.97297 | 0 | 48 | 1 | 1 | -0.97297 | 10 | 2.7756e-15 | 0
1656.25 | 50.033 | 50.033 | -0.097297 | -0.097297 | -0.97297 | 50.033 | -0.097297 | -0.097297 | -0.97297 | -0.97297 | -0.97297 | 0 | 48 | 1 | 1 | -0.97297 | 10 | 2.7756e-15 | 0
1656.3 | 50.033 | 50.033 | -0.097297 | -0.097297 | -0.97297 | 50.033 | -0.097297 | -0.097297 | -0.97297 | -0.97297 | -0.97297 | 0 | 48 | 1 | 1 | -0.97297 | 10 | 2.7756e-15 | 0
1656.35 | 50.033 | 50.033 | -0.097297 | -0.097297 | -0.97297 | 50.033 | -0.097297 | -0.097297 | -0.97297 | -0.97297 | -0.97297 | 0 | 48 | 1 | 1 | -0.97297 | 10 | 2.7756e-15 | 0
1656.4 | 50.033 | 50.033 | -0.097297 | -0.097297 | -0.97297 | 50.033 | -0.097297 | -0.097297 | -0.97297 | -0.97297 | -0.97297 | 0 | 48 | 1 | 1 | -0.97297 | 10 | 2.7756e-15 | 0
1656.45 | 50.033 | 50.033 | -0.097297 | -0.097297 | -0.97297 | 50.033 | -0.097297 | -0.097297 | -0.97297 | -0.97297 | -0.97297 | 0 | 48 | 1 | 1 | -0.97297 | 10 | 2.7756e-15 | 0
1656.5 | 50.033 | 50.033 | -0.097297 | -0.097297 | -0.97297 | 50.033 | -0.097297 | -0.097297 | -0.97297 | -0.97297 | -0.97297 | 0 | 48 | 1 | 1 | -0.97297 | 10 | 2.7756e-15 | 0
1656.55 | 50.033 | 50.033 | -0.097297 | -0.097297 | -0.97297 | 50.033 | -0.097297 | -0.097297 | -0.97297 | -0.97297 | -0.97297 | 0 | 48 | 1 | 1 | -0.97297 | 10 | 2.7756e-15 | 0
1656.6 | 50.033 | 50.033 | -0.097297 | -0.097297 | -0.97297 | 50.033 | -0.097297 | -0.097297 | -0.97297 | -0.97297 | -0.97297 | 0 | 48 | 1 | 1 | -0.97297 | 10 | 2.7756e-15 | 0
1656.65 | 50.033 | 50.033 | -0.097297 | -0.097297 | -0.97297 | 50.033 | -0.097297 | -0.097297 | -0.97297 | -0.97297 | -0.97297 | 0 | 48 | 1 | 1 | -0.97297 | 10 | 2.7756e-15 | 0
1656.7 | 50.033 | 50.033 | -0.097297 | -0.097297 | -0.97297 | 50.033 | -0.097297 | -0.097297 | -0.97297 | -0.97297 | -0.97297 | 0 | 48 | 1 | 1 | -0.97297 | 10 | 2.7756e-15 | 0
1656.75 | 50.033 | 50.033 | -0.097297 | -0.097297 | -0.97297 | 50.033 | -0.097297 | -0.097297 | -0.97297 | -0.97297 | -0.97297 | 0 | 48 | 1 | 1 | -0.97297 | 10 | 2.7756e-15 | 0
1656.8 | 50.031 | 50.031 | -0.086486 | -0.086486 | -0.86486 | 50.033 | -0.097297 | -0.097297 | -0.97297 | -0.91892 | -0.91892 | 0 | 48 | 1 | 1 | -0.91892 | 10 | 0 | 0
1656.85 | 50.031 | 50.031 | -0.086486 | -0.086486 | -0.86486 | 50.033 | -0.097297 | -0.097297 | -0.97297 | -0.91892 | -0.91892 | 0 | 48 | 1 | 1 | -0.91892 | 10 | 0 | 0
1656.9 | 50.031 | 50.031 | -0.086486 | -0.086486 | -0.86486 | 50.033 | -0.097297 | -0.097297 | -0.97297 | -0.91892 | -0.91892 | 0 | 48 | 1 | 1 | -0.91892 | 10 | 0 | 0
1656.95 | 50.031 | 50.031 | -0.086486 | -0.086486 | -0.86486 | 50.033 | -0.097297 | -0.097297 | -0.97297 | -0.91892 | -0.91892 | 0 | 48 | 1 | 1 | -0.91892 | 10 | 0 | 0
1657 | 50.031 | 50.031 | -0.086486 | -0.086486 | -0.86486 | 50.033 | -0.097297 | -0.097297 | -0.97297 | -0.91892 | -0.91892 | 0 | 48 | 1 | 1 | -0.91892 | 10 | 0 | 0
1657.05 | 50.031 | 50.031 | -0.086486 | -0.086486 | -0.86486 | 50.033 | -0.097297 | -0.097297 | -0.97297 | -0.91892 | -0.91892 | 0 | 48 | 1 | 1 | -0.91892 | 10 | 0 | 0
1657.1 | 50.031 | 50.031 | -0.086486 | -0.086486 | -0.86486 | 50.033 | -0.097297 | -0.097297 | -0.97297 | -0.91892 | -0.91892 | 0 | 48 | 1 | 1 | -0.91892 | 10 | 0 | 0
1657.15 | 50.031 | 50.031 | -0.086486 | -0.086486 | -0.86486 | 50.033 | -0.097297 | -0.097297 | -0.97297 | -0.91892 | -0.91892 | 0 | 48 | 1 | 1 | -0.91892 | 10 | 0 | 0
1657.2 | 50.031 | 50.031 | -0.086486 | -0.086486 | -0.86486 | 50.033 | -0.097297 | -0.097297 | -0.97297 | -0.91892 | -0.91892 | 0 | 48 | 1 | 1 | -0.91892 | 10 | 0 | 0
1657.25 | 50.031 | 50.031 | -0.086486 | -0.086486 | -0.86486 | 50.033 | -0.097297 | -0.097297 | -0.97297 | -0.91892 | -0.91892 | 0 | 48 | 1 | 1 | -0.91892 | 10 | 0 | 0
1657.3 | 50.031 | 50.031 | -0.086486 | -0.086486 | -0.86486 | 50.033 | -0.097297 | -0.097297 | -0.97297 | -0.91892 | -0.91892 | 0 | 48 | 1 | 1 | -0.91892 | 10 | 0 | 0
1657.35 | 50.031 | 50.031 | -0.086486 | -0.086486 | -0.86486 | 50.033 | -0.097297 | -0.097297 | -0.97297 | -0.91892 | -0.91892 | 0 | 48 | 1 | 1 | -0.91892 | 10 | 0 | 0
1657.4 | 50.031 | 50.031 | -0.086486 | -0.086486 | -0.86486 | 50.033 | -0.097297 | -0.097297 | -0.97297 | -0.91892 | -0.91892 | 0 | 48 | 1 | 1 | -0.91892 | 10 | 0 | 0
1657.45 | 50.031 | 50.031 | -0.086486 | -0.086486 | -0.86486 | 50.033 | -0.097297 | -0.097297 | -0.97297 | -0.91892 | -0.91892 | 0 | 48 | 1 | 1 | -0.91892 | 10 | 0 | 0
1657.5 | 50.031 | 50.031 | -0.086486 | -0.086486 | -0.86486 | 50.033 | -0.097297 | -0.097297 | -0.97297 | -0.91892 | -0.91892 | 0 | 48 | 1 | 1 | -0.91892 | 10 | 0 | 0
1657.55 | 50.031 | 50.031 | -0.086486 | -0.086486 | -0.86486 | 50.033 | -0.097297 | -0.097297 | -0.97297 | -0.91892 | -0.91892 | 0 | 48 | 1 | 1 | -0.91892 | 10 | 0 | 0
1657.6 | 50.031 | 50.031 | -0.086486 | -0.086486 | -0.86486 | 50.033 | -0.097297 | -0.097297 | -0.97297 | -0.91892 | -0.91892 | 0 | 48 | 1 | 1 | -0.91892 | 10 | 0 | 0
1657.65 | 50.031 | 50.031 | -0.086486 | -0.086486 | -0.86486 | 50.033 | -0.097297 | -0.097297 | -0.97297 | -0.91892 | -0.91892 | 0 | 48 | 1 | 1 | -0.91892 | 10 | 0 | 0
1657.7 | 50.031 | 50.031 | -0.086486 | -0.086486 | -0.86486 | 50.033 | -0.097297 | -0.097297 | -0.97297 | -0.91892 | -0.91892 | 0 | 48 | 1 | 1 | -0.91892 | 10 | 0 | 0
1657.75 | 50.031 | 50.031 | -0.086486 | -0.086486 | -0.86486 | 50.033 | -0.097297 | -0.097297 | -0.97297 | -0.91892 | -0.91892 | 0 | 48 | 1 | 1 | -0.91892 | 10 | 0 | 0
1657.8 | 50.031 | 50.031 | -0.086486 | -0.086486 | -0.86486 | 50.033 | -0.097297 | -0.097297 | -0.97297 | -0.91892 | -0.91892 | 0 | 48 | 1 | 1 | -0.91892 | 10 | 0 | 0
1657.85 | 50.033 | 50.031 | -0.086486 | -0.086486 | -0.86486 | 50.033 | -0.097297 | -0.097297 | -0.97297 | -0.91892 | -0.91892 | 0 | 48 | 1 | 1 | -0.91892 | 10 | 0 | 0
1657.9 | 50.033 | 50.031 | -0.086486 | -0.086486 | -0.86486 | 50.033 | -0.097297 | -0.097297 | -0.97297 | -0.91892 | -0.91892 | 0 | 48 | 1 | 1 | -0.91892 | 10 | 0 | 0
1657.95 | 50.033 | 50.031 | -0.086486 | -0.086486 | -0.86486 | 50.033 | -0.097297 | -0.097297 | -0.97297 | -0.91892 | -0.91892 | 0 | 48 | 1 | 1 | -0.91892 | 10 | 0 | 0
1658 | 50.033 | 50.031 | -0.086486 | -0.086486 | -0.86486 | 50.033 | -0.097297 | -0.097297 | -0.97297 | -0.91892 | -0.91892 | 0 | 48 | 1 | 1 | -0.91892 | 10 | 0 | 0
1658.05 | 50.03 | 50.03 | -0.081081 | -0.081081 | -0.81081 | 50.033 | -0.097297 | -0.097297 | -0.97297 | -0.89189 | -0.89189 | 0 | 48 | 1 | 1 | -0.89189 | 10 | 0 | 0
1658.1 | 50.03 | 50.03 | -0.081081 | -0.081081 | -0.81081 | 50.033 | -0.097297 | -0.097297 | -0.97297 | -0.89189 | -0.89189 | 0 | 48 | 1 | 1 | -0.89189 | 10 | 0 | 0
1658.15 | 50.03 | 50.03 | -0.081081 | -0.081081 | -0.81081 | 50.033 | -0.097297 | -0.097297 | -0.97297 | -0.89189 | -0.89189 | 0 | 48 | 1 | 1 | -0.89189 | 10 | 0 | 0
1658.2 | 50.034 | 50.03 | -0.081081 | -0.081081 | -0.81081 | 50.034 | -0.1027 | -0.1027 | -1.027 | -0.91892 | -0.91892 | 0 | 48 | 1 | 1 | -0.91892 | 10 | 0 | 0
1658.25 | 50.034 | 50.03 | -0.081081 | -0.081081 | -0.81081 | 50.034 | -0.1027 | -0.1027 | -1.027 | -0.91892 | -0.91892 | 0 | 48 | 1 | 1 | -0.91892 | 10 | 0 | 0
1658.3 | 50.031 | 50.03 | -0.081081 | -0.081081 | -0.81081 | 50.034 | -0.1027 | -0.1027 | -1.027 | -0.91892 | -0.91892 | 0 | 48 | 1 | 1 | -0.91892 | 10 | 0 | 0
1658.35 | 50.031 | 50.03 | -0.081081 | -0.081081 | -0.81081 | 50.034 | -0.1027 | -0.1027 | -1.027 | -0.91892 | -0.91892 | 0 | 48 | 1 | 1 | -0.91892 | 10 | 0 | 0
1658.4 | 50.031 | 50.03 | -0.081081 | -0.081081 | -0.81081 | 50.034 | -0.1027 | -0.1027 | -1.027 | -0.91892 | -0.91892 | 0 | 48 | 1 | 1 | -0.91892 | 10 | 0 | 0
1658.45 | 50.031 | 50.03 | -0.081081 | -0.081081 | -0.81081 | 50.034 | -0.1027 | -0.1027 | -1.027 | -0.91892 | -0.91892 | 0 | 48 | 1 | 1 | -0.91892 | 10 | 0 | 0
1658.5 | 50.031 | 50.03 | -0.081081 | -0.081081 | -0.81081 | 50.034 | -0.1027 | -0.1027 | -1.027 | -0.91892 | -0.91892 | 0 | 48 | 1 | 1 | -0.91892 | 10 | 0 | 0
1658.55 | 50.029 | 50.029 | -0.075676 | -0.075676 | -0.75676 | 50.034 | -0.1027 | -0.1027 | -1.027 | -0.89189 | -0.89189 | 0 | 48 | 1 | 1 | -0.89189 | 10 | 0 | 0
1658.6 | 50.029 | 50.029 | -0.075676 | -0.075676 | -0.75676 | 50.034 | -0.1027 | -0.1027 | -1.027 | -0.89189 | -0.89189 | 0 | 48 | 1 | 1 | -0.89189 | 10 | 0 | 0
1658.65 | 50.029 | 50.029 | -0.075676 | -0.075676 | -0.75676 | 50.034 | -0.1027 | -0.1027 | -1.027 | -0.89189 | -0.89189 | 0 | 48 | 1 | 1 | -0.89189 | 10 | 0 | 0
1658.7 | 50.032 | 50.029 | -0.075676 | -0.075676 | -0.75676 | 50.034 | -0.1027 | -0.1027 | -1.027 | -0.89189 | -0.89189 | 0 | 48 | 1 | 1 | -0.89189 | 10 | 0 | 0
1658.75 | 50.032 | 50.029 | -0.075676 | -0.075676 | -0.75676 | 50.034 | -0.1027 | -0.1027 | -1.027 | -0.89189 | -0.89189 | 0 | 48 | 1 | 1 | -0.89189 | 10 | 0 | 0
1658.8 | 50.032 | 50.029 | -0.075676 | -0.075676 | -0.75676 | 50.034 | -0.1027 | -0.1027 | -1.027 | -0.89189 | -0.89189 | 0 | 48 | 1 | 1 | -0.89189 | 10 | 0 | 0
1658.85 | 50.032 | 50.029 | -0.075676 | -0.075676 | -0.75676 | 50.034 | -0.1027 | -0.1027 | -1.027 | -0.89189 | -0.89189 | 0 | 48 | 1 | 1 | -0.89189 | 10 | 0 | 0
1658.9 | 50.032 | 50.029 | -0.075676 | -0.075676 | -0.75676 | 50.034 | -0.1027 | -0.1027 | -1.027 | -0.89189 | -0.89189 | 0 | 48 | 1 | 1 | -0.89189 | 10 | 0 | 0
1658.95 | 50.032 | 50.029 | -0.075676 | -0.075676 | -0.75676 | 50.034 | -0.1027 | -0.1027 | -1.027 | -0.89189 | -0.89189 | 0 | 48 | 1 | 1 | -0.89189 | 10 | 0 | 0
1659 | 50.032 | 50.029 | -0.075676 | -0.075676 | -0.75676 | 50.034 | -0.1027 | -0.1027 | -1.027 | -0.89189 | -0.89189 | 0 | 48 | 1 | 1 | -0.89189 | 10 | 0 | 0
1659.05 | 50.032 | 50.029 | -0.075676 | -0.075676 | -0.75676 | 50.034 | -0.1027 | -0.1027 | -1.027 | -0.89189 | -0.89189 | 0 | 48 | 1 | 1 | -0.89189 | 10 | 0 | 0
1659.1 | 50.032 | 50.029 | -0.075676 | -0.075676 | -0.75676 | 50.034 | -0.1027 | -0.1027 | -1.027 | -0.89189 | -0.89189 | 0 | 48 | 1 | 1 | -0.89189 | 10 | 0 | 0
1659.15 | 50.03 | 50.029 | -0.075676 | -0.075676 | -0.75676 | 50.034 | -0.1027 | -0.1027 | -1.027 | -0.89189 | -0.89189 | 0 | 48 | 1 | 1 | -0.89189 | 10 | 0 | 0
1659.2 | 50.03 | 50.029 | -0.075676 | -0.075676 | -0.75676 | 50.034 | -0.1027 | -0.1027 | -1.027 | -0.89189 | -0.89189 | 0 | 48 | 1 | 1 | -0.89189 | 10 | 0 | 0
1659.25 | 50.03 | 50.029 | -0.075676 | -0.075676 | -0.75676 | 50.034 | -0.1027 | -0.1027 | -1.027 | -0.89189 | -0.89189 | 0 | 48 | 1 | 1 | -0.89189 | 10 | 0 | 0
1659.3 | 50.03 | 50.029 | -0.075676 | -0.075676 | -0.75676 | 50.034 | -0.1027 | -0.1027 | -1.027 | -0.89189 | -0.89189 | 0 | 48 | 1 | 1 | -0.89189 | 10 | 0 | 0
1659.35 | 50.03 | 50.029 | -0.075676 | -0.075676 | -0.75676 | 50.034 | -0.1027 | -0.1027 | -1.027 | -0.89189 | -0.89189 | 0 | 48 | 1 | 1 | -0.89189 | 10 | 0 | 0
1659.4 | 50.03 | 50.029 | -0.075676 | -0.075676 | -0.75676 | 50.034 | -0.1027 | -0.1027 | -1.027 | -0.89189 | -0.89189 | 0 | 48 | 1 | 1 | -0.89189 | 10 | 0 | 0
1659.45 | 50.03 | 50.029 | -0.075676 | -0.075676 | -0.75676 | 50.034 | -0.1027 | -0.1027 | -1.027 | -0.89189 | -0.89189 | 0 | 48 | 1 | 1 | -0.89189 | 10 | 0 | 0
1659.5 | 50.033 | 50.029 | -0.075676 | -0.075676 | -0.75676 | 50.034 | -0.1027 | -0.1027 | -1.027 | -0.89189 | -0.89189 | 0 | 48 | 1 | 1 | -0.89189 | 10 | 0 | 0
1659.55 | 50.033 | 50.029 | -0.075676 | -0.075676 | -0.75676 | 50.034 | -0.1027 | -0.1027 | -1.027 | -0.89189 | -0.89189 | 0 | 48 | 1 | 1 | -0.89189 | 10 | 0 | 0
1659.6 | 50.033 | 50.029 | -0.075676 | -0.075676 | -0.75676 | 50.034 | -0.1027 | -0.1027 | -1.027 | -0.89189 | -0.89189 | 0 | 48 | 1 | 1 | -0.89189 | 10 | 0 | 0
1659.65 | 50.029 | 50.029 | -0.075676 | -0.075676 | -0.75676 | 50.034 | -0.1027 | -0.1027 | -1.027 | -0.89189 | -0.89189 | 0 | 48 | 1 | 1 | -0.89189 | 10 | 0 | 0
1659.7 | 50.029 | 50.029 | -0.075676 | -0.075676 | -0.75676 | 50.034 | -0.1027 | -0.1027 | -1.027 | -0.89189 | -0.89189 | 0 | 48 | 1 | 1 | -0.89189 | 10 | 0 | 0
1659.75 | 50.029 | 50.029 | -0.075676 | -0.075676 | -0.75676 | 50.034 | -0.1027 | -0.1027 | -1.027 | -0.89189 | -0.89189 | 0 | 48 | 1 | 1 | -0.89189 | 10 | 0 | 0
1659.8 | 50.032 | 50.029 | -0.075676 | -0.075676 | -0.75676 | 50.034 | -0.1027 | -0.1027 | -1.027 | -0.89189 | -0.89189 | 0 | 48 | 1 | 1 | -0.89189 | 10 | 0 | 0
1659.85 | 50.032 | 50.029 | -0.075676 | -0.075676 | -0.75676 | 50.034 | -0.1027 | -0.1027 | -1.027 | -0.89189 | -0.89189 | 0 | 48 | 1 | 1 | -0.89189 | 10 | 0 | 0
1659.9 | 50.032 | 50.029 | -0.075676 | -0.075676 | -0.75676 | 50.034 | -0.1027 | -0.1027 | -1.027 | -0.89189 | -0.89189 | 0 | 48 | 1 | 1 | -0.89189 | 10 | 0 | 0
1659.95 | 50.032 | 50.029 | -0.075676 | -0.075676 | -0.75676 | 50.034 | -0.1027 | -0.1027 | -1.027 | -0.89189 | -0.89189 | 0 | 48 | 1 | 1 | -0.89189 | 10 | 0 | 0
1660 | 50.032 | 50.029 | -0.075676 | -0.075676 | -0.75676 | 50.034 | -0.1027 | -0.1027 | -1.027 | -0.89189 | -0.89189 | 0 | 48 | 1 | 1 | -0.89189 | 10 | 0 | 0
1660.05 | 50.032 | 50.029 | -0.075676 | -0.075676 | -0.75676 | 50.034 | -0.1027 | -0.1027 | -1.027 | -0.89189 | -0.89189 | 0 | 48 | 1 | 1 | -0.89189 | 10 | 0 | 0
1660.1 | 50.032 | 50.029 | -0.075676 | -0.075676 | -0.75676 | 50.034 | -0.1027 | -0.1027 | -1.027 | -0.89189 | -0.89189 | 0 | 48 | 1 | 1 | -0.89189 | 10 | 0 | 0
1660.15 | 50.032 | 50.029 | -0.075676 | -0.075676 | -0.75676 | 50.034 | -0.1027 | -0.1027 | -1.027 | -0.89189 | -0.89189 | 0 | 48 | 1 | 1 | -0.89189 | 10 | 0 | 0
1660.2 | 50.032 | 50.029 | -0.075676 | -0.075676 | -0.75676 | 50.034 | -0.1027 | -0.1027 | -1.027 | -0.89189 | -0.89189 | 0 | 48 | 1 | 1 | -0.89189 | 10 | 0 | 0
1660.25 | 50.032 | 50.029 | -0.075676 | -0.075676 | -0.75676 | 50.034 | -0.1027 | -0.1027 | -1.027 | -0.89189 | -0.89189 | 0 | 48 | 1 | 1 | -0.89189 | 10 | 0 | 0
1660.3 | 50.032 | 50.029 | -0.075676 | -0.075676 | -0.75676 | 50.033 | -0.097297 | -0.097297 | -0.97297 | -0.86486 | -0.86486 | 0 | 48 | 1 | 1 | -0.86486 | 10 | 0 | 0
1660.35 | 50.032 | 50.029 | -0.075676 | -0.075676 | -0.75676 | 50.033 | -0.097297 | -0.097297 | -0.97297 | -0.86486 | -0.86486 | 0 | 48 | 1 | 1 | -0.86486 | 10 | 0 | 0
1660.4 | 50.032 | 50.029 | -0.075676 | -0.075676 | -0.75676 | 50.033 | -0.097297 | -0.097297 | -0.97297 | -0.86486 | -0.86486 | 0 | 48 | 1 | 1 | -0.86486 | 10 | 0 | 0
1660.45 | 50.032 | 50.029 | -0.075676 | -0.075676 | -0.75676 | 50.033 | -0.097297 | -0.097297 | -0.97297 | -0.86486 | -0.86486 | 0 | 48 | 1 | 1 | -0.86486 | 10 | 0 | 0
1660.5 | 50.032 | 50.029 | -0.075676 | -0.075676 | -0.75676 | 50.033 | -0.097297 | -0.097297 | -0.97297 | -0.86486 | -0.86486 | 0 | 48 | 1 | 1 | -0.86486 | 10 | 0 | 0
1660.55 | 50.032 | 50.029 | -0.075676 | -0.075676 | -0.75676 | 50.033 | -0.097297 | -0.097297 | -0.97297 | -0.86486 | -0.86486 | 0 | 48 | 1 | 1 | -0.86486 | 10 | 0 | 0
1660.6 | 50.035 | 50.029 | -0.075676 | -0.075676 | -0.75676 | 50.035 | -0.10811 | -0.10811 | -1.0811 | -0.91892 | -0.91892 | 0 | 48 | 1 | 1 | -0.91892 | 10 | 0 | 0
1660.65 | 50.035 | 50.029 | -0.075676 | -0.075676 | -0.75676 | 50.035 | -0.10811 | -0.10811 | -1.0811 | -0.91892 | -0.91892 | 0 | 48 | 1 | 1 | -0.91892 | 10 | 0 | 0
1660.7 | 50.035 | 50.029 | -0.075676 | -0.075676 | -0.75676 | 50.035 | -0.10811 | -0.10811 | -1.0811 | -0.91892 | -0.91892 | 0 | 48 | 1 | 1 | -0.91892 | 10 | 0 | 0
1660.75 | 50.03 | 50.029 | -0.075676 | -0.075676 | -0.75676 | 50.035 | -0.10811 | -0.10811 | -1.0811 | -0.91892 | -0.91892 | 0 | 48 | 1 | 1 | -0.91892 | 10 | 0 | 0
1660.8 | 50.03 | 50.029 | -0.075676 | -0.075676 | -0.75676 | 50.035 | -0.10811 | -0.10811 | -1.0811 | -0.91892 | -0.91892 | 0 | 48 | 1 | 1 | -0.91892 | 10 | 0 | 0
1660.85 | 50.03 | 50.029 | -0.075676 | -0.075676 | -0.75676 | 50.035 | -0.10811 | -0.10811 | -1.0811 | -0.91892 | -0.91892 | 0 | 48 | 1 | 1 | -0.91892 | 10 | 0 | 0
1660.9 | 50.03 | 50.029 | -0.075676 | -0.075676 | -0.75676 | 50.035 | -0.10811 | -0.10811 | -1.0811 | -0.91892 | -0.91892 | 0 | 48 | 1 | 1 | -0.91892 | 10 | 0 | 0
1660.95 | 50.03 | 50.029 | -0.075676 | -0.075676 | -0.75676 | 50.035 | -0.10811 | -0.10811 | -1.0811 | -0.91892 | -0.91892 | 0 | 48 | 1 | 1 | -0.91892 | 10 | 0 | 0
1661 | 50.03 | 50.029 | -0.075676 | -0.075676 | -0.75676 | 50.035 | -0.10811 | -0.10811 | -1.0811 | -0.91892 | -0.91892 | 0 | 48 | 1 | 1 | -0.91892 | 10 | 0 | 0
1661.05 | 50.03 | 50.029 | -0.075676 | -0.075676 | -0.75676 | 50.035 | -0.10811 | -0.10811 | -1.0811 | -0.91892 | -0.91892 | 0 | 48 | 1 | 1 | -0.91892 | 10 | 0 | 0
1661.1 | 50.03 | 50.029 | -0.075676 | -0.075676 | -0.75676 | 50.035 | -0.10811 | -0.10811 | -1.0811 | -0.91892 | -0.91892 | 0 | 48 | 1 | 1 | -0.91892 | 10 | 0 | 0
1661.15 | 50.033 | 50.029 | -0.075676 | -0.075676 | -0.75676 | 50.035 | -0.10811 | -0.10811 | -1.0811 | -0.91892 | -0.91892 | 0 | 48 | 1 | 1 | -0.91892 | 10 | 0 | 0
1661.2 | 50.033 | 50.029 | -0.075676 | -0.075676 | -0.75676 | 50.035 | -0.10811 | -0.10811 | -1.0811 | -0.91892 | -0.91892 | 0 | 48 | 1 | 1 | -0.91892 | 10 | 0 | 0
1661.25 | 50.031 | 50.029 | -0.075676 | -0.075676 | -0.75676 | 50.035 | -0.10811 | -0.10811 | -1.0811 | -0.91892 | -0.91892 | 0 | 48 | 1 | 1 | -0.91892 | 10 | 0 | 0
1661.3 | 50.031 | 50.029 | -0.075676 | -0.075676 | -0.75676 | 50.035 | -0.10811 | -0.10811 | -1.0811 | -0.91892 | -0.91892 | 0 | 48 | 1 | 1 | -0.91892 | 10 | 0 | 0
1661.35 | 50.031 | 50.029 | -0.075676 | -0.075676 | -0.75676 | 50.035 | -0.10811 | -0.10811 | -1.0811 | -0.91892 | -0.91892 | 0 | 48 | 1 | 1 | -0.91892 | 10 | 0 | 0
1661.4 | 50.031 | 50.029 | -0.075676 | -0.075676 | -0.75676 | 50.035 | -0.10811 | -0.10811 | -1.0811 | -0.91892 | -0.91892 | 0 | 48 | 1 | 1 | -0.91892 | 10 | 0 | 0
1661.45 | 50.031 | 50.029 | -0.075676 | -0.075676 | -0.75676 | 50.035 | -0.10811 | -0.10811 | -1.0811 | -0.91892 | -0.91892 | 0 | 48 | 1 | 1 | -0.91892 | 10 | 0 | 0
1661.5 | 50.031 | 50.029 | -0.075676 | -0.075676 | -0.75676 | 50.035 | -0.10811 | -0.10811 | -1.0811 | -0.91892 | -0.91892 | 0 | 48 | 1 | 1 | -0.91892 | 10 | 0 | 0
1661.55 | 50.031 | 50.029 | -0.075676 | -0.075676 | -0.75676 | 50.035 | -0.10811 | -0.10811 | -1.0811 | -0.91892 | -0.91892 | 0 | 48 | 1 | 1 | -0.91892 | 10 | 0 | 0
1661.6 | 50.031 | 50.029 | -0.075676 | -0.075676 | -0.75676 | 50.035 | -0.10811 | -0.10811 | -1.0811 | -0.91892 | -0.91892 | 0 | 48 | 1 | 1 | -0.91892 | 10 | 0 | 0
1661.65 | 50.031 | 50.029 | -0.075676 | -0.075676 | -0.75676 | 50.035 | -0.10811 | -0.10811 | -1.0811 | -0.91892 | -0.91892 | 0 | 48 | 1 | 1 | -0.91892 | 10 | 0 | 0
1661.7 | 50.031 | 50.029 | -0.075676 | -0.075676 | -0.75676 | 50.035 | -0.10811 | -0.10811 | -1.0811 | -0.91892 | -0.91892 | 0 | 48 | 1 | 1 | -0.91892 | 10 | 0 | 0
1661.75 | 50.031 | 50.029 | -0.075676 | -0.075676 | -0.75676 | 50.035 | -0.10811 | -0.10811 | -1.0811 | -0.91892 | -0.91892 | 0 | 48 | 1 | 1 | -0.91892 | 10 | 0 | 0
1661.8 | 50.031 | 50.03 | -0.081081 | -0.081081 | -0.81081 | 50.035 | -0.10811 | -0.10811 | -1.0811 | -0.94595 | -0.94595 | 0 | 48 | 1 | 1 | -0.94595 | 10 | 0 | 0
1661.85 | 50.031 | 50.03 | -0.081081 | -0.081081 | -0.81081 | 50.035 | -0.10811 | -0.10811 | -1.0811 | -0.94595 | -0.94595 | 0 | 48 | 1 | 1 | -0.94595 | 10 | 0 | 0
1661.9 | 50.031 | 50.03 | -0.081081 | -0.081081 | -0.81081 | 50.035 | -0.10811 | -0.10811 | -1.0811 | -0.94595 | -0.94595 | 0 | 48 | 1 | 1 | -0.94595 | 10 | 0 | 0
1661.95 | 50.031 | 50.03 | -0.081081 | -0.081081 | -0.81081 | 50.035 | -0.10811 | -0.10811 | -1.0811 | -0.94595 | -0.94595 | 0 | 48 | 1 | 1 | -0.94595 | 10 | 0 | 0
1662 | 50.031 | 50.03 | -0.081081 | -0.081081 | -0.81081 | 50.035 | -0.10811 | -0.10811 | -1.0811 | -0.94595 | -0.94595 | 0 | 48 | 1 | 1 | -0.94595 | 10 | 0 | 0
1662.05 | 50.031 | 50.03 | -0.081081 | -0.081081 | -0.81081 | 50.035 | -0.10811 | -0.10811 | -1.0811 | -0.94595 | -0.94595 | 0 | 48 | 1 | 1 | -0.94595 | 10 | 0 | 0
1662.1 | 50.031 | 50.03 | -0.081081 | -0.081081 | -0.81081 | 50.035 | -0.10811 | -0.10811 | -1.0811 | -0.94595 | -0.94595 | 0 | 48 | 1 | 1 | -0.94595 | 10 | 0 | 0
1662.15 | 50.031 | 50.03 | -0.081081 | -0.081081 | -0.81081 | 50.035 | -0.10811 | -0.10811 | -1.0811 | -0.94595 | -0.94595 | 0 | 48 | 1 | 1 | -0.94595 | 10 | 0 | 0
1662.2 | 50.031 | 50.03 | -0.081081 | -0.081081 | -0.81081 | 50.035 | -0.10811 | -0.10811 | -1.0811 | -0.94595 | -0.94595 | 0 | 48 | 1 | 1 | -0.94595 | 10 | 0 | 0
1662.25 | 50.031 | 50.03 | -0.081081 | -0.081081 | -0.81081 | 50.035 | -0.10811 | -0.10811 | -1.0811 | -0.94595 | -0.94595 | 0 | 48 | 1 | 1 | -0.94595 | 10 | 0 | 0
1662.3 | 50.031 | 50.03 | -0.081081 | -0.081081 | -0.81081 | 50.035 | -0.10811 | -0.10811 | -1.0811 | -0.94595 | -0.94595 | 0 | 48 | 1 | 1 | -0.94595 | 10 | 0 | 0
1662.35 | 50.031 | 50.03 | -0.081081 | -0.081081 | -0.81081 | 50.035 | -0.10811 | -0.10811 | -1.0811 | -0.94595 | -0.94595 | 0 | 48 | 1 | 1 | -0.94595 | 10 | 0 | 0
1662.4 | 50.031 | 50.03 | -0.081081 | -0.081081 | -0.81081 | 50.035 | -0.10811 | -0.10811 | -1.0811 | -0.94595 | -0.94595 | 0 | 48 | 1 | 1 | -0.94595 | 10 | 0 | 0
1662.45 | 50.031 | 50.03 | -0.081081 | -0.081081 | -0.81081 | 50.035 | -0.10811 | -0.10811 | -1.0811 | -0.94595 | -0.94595 | 0 | 48 | 1 | 1 | -0.94595 | 10 | 0 | 0
1662.5 | 50.031 | 50.03 | -0.081081 | -0.081081 | -0.81081 | 50.035 | -0.10811 | -0.10811 | -1.0811 | -0.94595 | -0.94595 | 0 | 48 | 1 | 1 | -0.94595 | 10 | 0 | 0
1662.55 | 50.031 | 50.03 | -0.081081 | -0.081081 | -0.81081 | 50.035 | -0.10811 | -0.10811 | -1.0811 | -0.94595 | -0.94595 | 0 | 48 | 1 | 1 | -0.94595 | 10 | 0 | 0
1662.6 | 50.031 | 50.03 | -0.081081 | -0.081081 | -0.81081 | 50.035 | -0.10811 | -0.10811 | -1.0811 | -0.94595 | -0.94595 | 0 | 48 | 1 | 1 | -0.94595 | 10 | 0 | 0
1662.65 | 50.031 | 50.03 | -0.081081 | -0.081081 | -0.81081 | 50.035 | -0.10811 | -0.10811 | -1.0811 | -0.94595 | -0.94595 | 0 | 48 | 1 | 1 | -0.94595 | 10 | 0 | 0
1662.7 | 50.031 | 50.03 | -0.081081 | -0.081081 | -0.81081 | 50.035 | -0.10811 | -0.10811 | -1.0811 | -0.94595 | -0.94595 | 0 | 48 | 1 | 1 | -0.94595 | 10 | 0 | 0
1662.75 | 50.031 | 50.03 | -0.081081 | -0.081081 | -0.81081 | 50.033 | -0.097297 | -0.10186 | -1.0186 | -0.9147 | -0.9147 | 0 | 48 | 1 | 1 | -0.9147 | 10 | 0 | 0
1662.8 | 50.031 | 50.03 | -0.081081 | -0.081081 | -0.81081 | 50.033 | -0.097297 | -0.097297 | -0.97297 | -0.89189 | -0.89189 | 0 | 48 | 1 | 1 | -0.89189 | 10 | 0 | 0
1662.85 | 50.031 | 50.03 | -0.081081 | -0.081081 | -0.81081 | 50.033 | -0.097297 | -0.097297 | -0.97297 | -0.89189 | -0.89189 | 0 | 48 | 1 | 1 | -0.89189 | 10 | 0 | 0
1662.9 | 50.031 | 50.03 | -0.081081 | -0.081081 | -0.81081 | 50.033 | -0.097297 | -0.097297 | -0.97297 | -0.89189 | -0.89189 | 0 | 48 | 1 | 1 | -0.89189 | 10 | 0 | 0
1662.95 | 50.031 | 50.03 | -0.081081 | -0.081081 | -0.81081 | 50.033 | -0.097297 | -0.097297 | -0.97297 | -0.89189 | -0.89189 | 0 | 48 | 1 | 1 | -0.89189 | 10 | 0 | 0
1663 | 50.031 | 50.03 | -0.081081 | -0.081081 | -0.81081 | 50.033 | -0.097297 | -0.097297 | -0.97297 | -0.89189 | -0.89189 | 0 | 48 | 1 | 1 | -0.89189 | 10 | 0 | 0
1663.05 | 50.031 | 50.03 | -0.081081 | -0.081081 | -0.81081 | 50.033 | -0.097297 | -0.097297 | -0.97297 | -0.89189 | -0.89189 | 0 | 48 | 1 | 1 | -0.89189 | 10 | 0 | 0
1663.1 | 50.031 | 50.03 | -0.081081 | -0.081081 | -0.81081 | 50.033 | -0.097297 | -0.097297 | -0.97297 | -0.89189 | -0.89189 | 0 | 48 | 1 | 1 | -0.89189 | 10 | 0 | 0
1663.15 | 50.031 | 50.031 | -0.086486 | -0.086486 | -0.86486 | 50.033 | -0.097297 | -0.097297 | -0.97297 | -0.91892 | -0.91892 | 0 | 48 | 1 | 1 | -0.91892 | 10 | 0 | 0
1663.2 | 50.031 | 50.031 | -0.086486 | -0.086486 | -0.86486 | 50.033 | -0.097297 | -0.097297 | -0.97297 | -0.91892 | -0.91892 | 0 | 48 | 1 | 1 | -0.91892 | 10 | 0 | 0
1663.25 | 50.031 | 50.031 | -0.086486 | -0.086486 | -0.86486 | 50.031 | -0.086486 | -0.091047 | -0.91047 | -0.88767 | -0.88767 | 0 | 48 | 1 | 1 | -0.88767 | 10 | 0 | 0
1663.3 | 50.031 | 50.031 | -0.086486 | -0.086486 | -0.86486 | 50.031 | -0.086486 | -0.086486 | -0.86486 | -0.86486 | -0.86486 | 0 | 48 | 1 | 1 | -0.86486 | 10 | 2.6645e-15 | 0
1663.35 | 50.031 | 50.031 | -0.086486 | -0.086486 | -0.86486 | 50.031 | -0.086486 | -0.086486 | -0.86486 | -0.86486 | -0.86486 | 0 | 48 | 1 | 1 | -0.86486 | 10 | 2.6645e-15 | 0
1663.4 | 50.031 | 50.031 | -0.086486 | -0.086486 | -0.86486 | 50.031 | -0.086486 | -0.086486 | -0.86486 | -0.86486 | -0.86486 | 0 | 48 | 1 | 1 | -0.86486 | 10 | 2.6645e-15 | 0
1663.45 | 50.031 | 50.031 | -0.086486 | -0.086486 | -0.86486 | 50.031 | -0.086486 | -0.086486 | -0.86486 | -0.86486 | -0.86486 | 0 | 48 | 1 | 1 | -0.86486 | 10 | 2.6645e-15 | 0
1663.5 | 50.031 | 50.031 | -0.086486 | -0.086486 | -0.86486 | 50.031 | -0.086486 | -0.086486 | -0.86486 | -0.86486 | -0.86486 | 0 | 48 | 1 | 1 | -0.86486 | 10 | 2.6645e-15 | 0
1663.55 | 50.031 | 50.031 | -0.086486 | -0.086486 | -0.86486 | 50.031 | -0.086486 | -0.086486 | -0.86486 | -0.86486 | -0.86486 | 0 | 48 | 1 | 1 | -0.86486 | 10 | 2.6645e-15 | 0
1663.6 | 50.031 | 50.031 | -0.086486 | -0.086486 | -0.86486 | 50.031 | -0.086486 | -0.086486 | -0.86486 | -0.86486 | -0.86486 | 0 | 48 | 1 | 1 | -0.86486 | 10 | 2.6645e-15 | 0
1663.65 | 50.033 | 50.031 | -0.086486 | -0.086486 | -0.86486 | 50.033 | -0.097297 | -0.097297 | -0.97297 | -0.91892 | -0.91892 | 0 | 48 | 1 | 1 | -0.91892 | 10 | 0 | 0
1663.7 | 50.033 | 50.031 | -0.086486 | -0.086486 | -0.86486 | 50.033 | -0.097297 | -0.097297 | -0.97297 | -0.91892 | -0.91892 | 0 | 48 | 1 | 1 | -0.91892 | 10 | 0 | 0
1663.75 | 50.033 | 50.031 | -0.086486 | -0.086486 | -0.86486 | 50.033 | -0.097297 | -0.097297 | -0.97297 | -0.91892 | -0.91892 | 0 | 48 | 1 | 1 | -0.91892 | 10 | 0 | 0
1663.8 | 50.033 | 50.031 | -0.086486 | -0.086486 | -0.86486 | 50.033 | -0.097297 | -0.097297 | -0.97297 | -0.91892 | -0.91892 | 0 | 48 | 1 | 1 | -0.91892 | 10 | 0 | 0
1663.85 | 50.033 | 50.031 | -0.086486 | -0.086486 | -0.86486 | 50.033 | -0.097297 | -0.097297 | -0.97297 | -0.91892 | -0.91892 | 0 | 48 | 1 | 1 | -0.91892 | 10 | 0 | 0
1663.9 | 50.033 | 50.031 | -0.086486 | -0.086486 | -0.86486 | 50.033 | -0.097297 | -0.097297 | -0.97297 | -0.91892 | -0.91892 | 0 | 48 | 1 | 1 | -0.91892 | 10 | 0 | 0
1663.95 | 50.033 | 50.031 | -0.086486 | -0.086486 | -0.86486 | 50.033 | -0.097297 | -0.097297 | -0.97297 | -0.91892 | -0.91892 | 0 | 48 | 1 | 1 | -0.91892 | 10 | 0 | 0
1664 | 50.033 | 50.031 | -0.086486 | -0.086486 | -0.86486 | 50.033 | -0.097297 | -0.097297 | -0.97297 | -0.91892 | -0.91892 | 0 | 48 | 1 | 1 | -0.91892 | 10 | 0 | 0
1664.05 | 50.032 | 50.031 | -0.086486 | -0.086486 | -0.86486 | 50.033 | -0.097297 | -0.097297 | -0.97297 | -0.91892 | -0.91892 | 0 | 48 | 1 | 1 | -0.91892 | 10 | 0 | 0
1664.1 | 50.032 | 50.031 | -0.086486 | -0.086486 | -0.86486 | 50.033 | -0.097297 | -0.097297 | -0.97297 | -0.91892 | -0.91892 | 0 | 48 | 1 | 1 | -0.91892 | 10 | 0 | 0
1664.15 | 50.032 | 50.031 | -0.086486 | -0.086486 | -0.86486 | 50.033 | -0.097297 | -0.097297 | -0.97297 | -0.91892 | -0.91892 | 0 | 48 | 1 | 1 | -0.91892 | 10 | 0 | 0
1664.2 | 50.032 | 50.031 | -0.086486 | -0.086486 | -0.86486 | 50.033 | -0.097297 | -0.097297 | -0.97297 | -0.91892 | -0.91892 | 0 | 48 | 1 | 1 | -0.91892 | 10 | 0 | 0
1664.25 | 50.03 | 50.03 | -0.081081 | -0.081081 | -0.81081 | 50.033 | -0.097297 | -0.097297 | -0.97297 | -0.89189 | -0.89189 | 0 | 48 | 1 | 1 | -0.89189 | 10 | 0 | 0
1664.3 | 50.03 | 50.03 | -0.081081 | -0.081081 | -0.81081 | 50.033 | -0.097297 | -0.097297 | -0.97297 | -0.89189 | -0.89189 | 0 | 48 | 1 | 1 | -0.89189 | 10 | 0 | 0
1664.35 | 50.03 | 50.03 | -0.081081 | -0.081081 | -0.81081 | 50.033 | -0.097297 | -0.097297 | -0.97297 | -0.89189 | -0.89189 | 0 | 48 | 1 | 1 | -0.89189 | 10 | 0 | 0
1664.4 | 50.03 | 50.03 | -0.081081 | -0.081081 | -0.81081 | 50.033 | -0.097297 | -0.097297 | -0.97297 | -0.89189 | -0.89189 | 0 | 48 | 1 | 1 | -0.89189 | 10 | 0 | 0
1664.45 | 50.032 | 50.03 | -0.081081 | -0.081081 | -0.81081 | 50.033 | -0.097297 | -0.097297 | -0.97297 | -0.89189 | -0.89189 | 0 | 48 | 1 | 1 | -0.89189 | 10 | 0 | 0
1664.5 | 50.032 | 50.03 | -0.081081 | -0.081081 | -0.81081 | 50.033 | -0.097297 | -0.097297 | -0.97297 | -0.89189 | -0.89189 | 0 | 48 | 1 | 1 | -0.89189 | 10 | 0 | 0
1664.55 | 50.032 | 50.03 | -0.081081 | -0.081081 | -0.81081 | 50.033 | -0.097297 | -0.097297 | -0.97297 | -0.89189 | -0.89189 | 0 | 48 | 1 | 1 | -0.89189 | 10 | 0 | 0
1664.6 | 50.032 | 50.03 | -0.081081 | -0.081081 | -0.81081 | 50.033 | -0.097297 | -0.097297 | -0.97297 | -0.89189 | -0.89189 | 0 | 48 | 1 | 1 | -0.89189 | 10 | 0 | 0
1664.65 | 50.032 | 50.03 | -0.081081 | -0.081081 | -0.81081 | 50.033 | -0.097297 | -0.097297 | -0.97297 | -0.89189 | -0.89189 | 0 | 48 | 1 | 1 | -0.89189 | 10 | 0 | 0
1664.7 | 50.032 | 50.03 | -0.081081 | -0.081081 | -0.81081 | 50.033 | -0.097297 | -0.097297 | -0.97297 | -0.89189 | -0.89189 | 0 | 48 | 1 | 1 | -0.89189 | 10 | 0 | 0
1664.75 | 50.032 | 50.03 | -0.081081 | -0.081081 | -0.81081 | 50.033 | -0.097297 | -0.097297 | -0.97297 | -0.89189 | -0.89189 | 0 | 48 | 1 | 1 | -0.89189 | 10 | 0 | 0
1664.8 | 50.032 | 50.03 | -0.081081 | -0.081081 | -0.81081 | 50.033 | -0.097297 | -0.097297 | -0.97297 | -0.89189 | -0.89189 | 0 | 48 | 1 | 1 | -0.89189 | 10 | 0 | 0
1664.85 | 50.032 | 50.03 | -0.081081 | -0.081081 | -0.81081 | 50.033 | -0.097297 | -0.097297 | -0.97297 | -0.89189 | -0.89189 | 0 | 48 | 1 | 1 | -0.89189 | 10 | 0 | 0
1664.9 | 50.028 | 50.028 | -0.07027 | -0.07027 | -0.7027 | 50.033 | -0.097297 | -0.097297 | -0.97297 | -0.83784 | -0.83784 | 0 | 48 | 1 | 1 | -0.83784 | 10 | 0 | 0
1664.95 | 50.028 | 50.028 | -0.07027 | -0.07027 | -0.7027 | 50.033 | -0.097297 | -0.097297 | -0.97297 | -0.83784 | -0.83784 | 0 | 48 | 1 | 1 | -0.83784 | 10 | 0 | 0
1665 | 50.028 | 50.028 | -0.07027 | -0.07027 | -0.7027 | 50.033 | -0.097297 | -0.097297 | -0.97297 | -0.83784 | -0.83784 | 0 | 48 | 1 | 1 | -0.83784 | 10 | 0 | 0
1665.05 | 50.028 | 50.028 | -0.07027 | -0.07027 | -0.7027 | 50.033 | -0.097297 | -0.097297 | -0.97297 | -0.83784 | -0.83784 | 0 | 48 | 1 | 1 | -0.83784 | 10 | 0 | 0
1665.1 | 50.028 | 50.028 | -0.07027 | -0.07027 | -0.7027 | 50.033 | -0.097297 | -0.097297 | -0.97297 | -0.83784 | -0.83784 | 0 | 48 | 1 | 1 | -0.83784 | 10 | 0 | 0
1665.15 | 50.028 | 50.028 | -0.07027 | -0.07027 | -0.7027 | 50.033 | -0.097297 | -0.097297 | -0.97297 | -0.83784 | -0.83784 | 0 | 48 | 1 | 1 | -0.83784 | 10 | 0 | 0
1665.2 | 50.028 | 50.028 | -0.07027 | -0.07027 | -0.7027 | 50.033 | -0.097297 | -0.097297 | -0.97297 | -0.83784 | -0.83784 | 0 | 48 | 1 | 1 | -0.83784 | 10 | 0 | 0
1665.25 | 50.028 | 50.028 | -0.07027 | -0.07027 | -0.7027 | 50.033 | -0.097297 | -0.097297 | -0.97297 | -0.83784 | -0.83784 | 0 | 48 | 1 | 1 | -0.83784 | 10 | 0 | 0
1665.3 | 50.028 | 50.028 | -0.07027 | -0.07027 | -0.7027 | 50.033 | -0.097297 | -0.097297 | -0.97297 | -0.83784 | -0.83784 | 0 | 48 | 1 | 1 | -0.83784 | 10 | 0 | 0
1665.35 | 50.028 | 50.028 | -0.07027 | -0.07027 | -0.7027 | 50.033 | -0.097297 | -0.097297 | -0.97297 | -0.83784 | -0.83784 | 0 | 48 | 1 | 1 | -0.83784 | 10 | 0 | 0
1665.4 | 50.028 | 50.028 | -0.07027 | -0.07027 | -0.7027 | 50.033 | -0.097297 | -0.097297 | -0.97297 | -0.83784 | -0.83784 | 0 | 48 | 1 | 1 | -0.83784 | 10 | 0 | 0
1665.45 | 50.028 | 50.028 | -0.07027 | -0.07027 | -0.7027 | 50.033 | -0.097297 | -0.097297 | -0.97297 | -0.83784 | -0.83784 | 0 | 48 | 1 | 1 | -0.83784 | 10 | 0 | 0
1665.5 | 50.028 | 50.028 | -0.07027 | -0.07027 | -0.7027 | 50.033 | -0.097297 | -0.097297 | -0.97297 | -0.83784 | -0.83784 | 0 | 48 | 1 | 1 | -0.83784 | 10 | 0 | 0
1665.55 | 50.028 | 50.028 | -0.07027 | -0.07027 | -0.7027 | 50.033 | -0.097297 | -0.097297 | -0.97297 | -0.83784 | -0.83784 | 0 | 48 | 1 | 1 | -0.83784 | 10 | 0 | 0
1665.6 | 50.028 | 50.028 | -0.07027 | -0.07027 | -0.7027 | 50.033 | -0.097297 | -0.097297 | -0.97297 | -0.83784 | -0.83784 | 0 | 48 | 1 | 1 | -0.83784 | 10 | 0 | 0
1665.65 | 50.026 | 50.026 | -0.059459 | -0.059459 | -0.59459 | 50.033 | -0.097297 | -0.097297 | -0.97297 | -0.78378 | -0.78378 | 0 | 48 | 1 | 1 | -0.78378 | 10 | 0 | 0
1665.7 | 50.026 | 50.026 | -0.059459 | -0.059459 | -0.59459 | 50.033 | -0.097297 | -0.097297 | -0.97297 | -0.78378 | -0.78378 | 0 | 48 | 1 | 1 | -0.78378 | 10 | 0 | 0
1665.75 | 50.026 | 50.026 | -0.059459 | -0.059459 | -0.59459 | 50.033 | -0.097297 | -0.097297 | -0.97297 | -0.78378 | -0.78378 | 0 | 48 | 1 | 1 | -0.78378 | 10 | 0 | 0
1665.8 | 50.031 | 50.026 | -0.059459 | -0.059459 | -0.59459 | 50.033 | -0.097297 | -0.097297 | -0.97297 | -0.78378 | -0.78378 | 0 | 48 | 1 | 1 | -0.78378 | 10 | 0 | 0
1665.85 | 50.031 | 50.026 | -0.059459 | -0.059459 | -0.59459 | 50.033 | -0.097297 | -0.097297 | -0.97297 | -0.78378 | -0.78378 | 0 | 48 | 1 | 1 | -0.78378 | 10 | 0 | 0
1665.9 | 50.028 | 50.026 | -0.059459 | -0.059459 | -0.59459 | 50.033 | -0.097297 | -0.097297 | -0.97297 | -0.78378 | -0.78378 | 0 | 48 | 1 | 1 | -0.78378 | 10 | 0 | 0
1665.95 | 50.028 | 50.026 | -0.059459 | -0.059459 | -0.59459 | 50.033 | -0.097297 | -0.097297 | -0.97297 | -0.78378 | -0.78378 | 0 | 48 | 1 | 1 | -0.78378 | 10 | 0 | 0
1666 | 50.028 | 50.026 | -0.059459 | -0.059459 | -0.59459 | 50.033 | -0.097297 | -0.097297 | -0.97297 | -0.78378 | -0.78378 | 0 | 48 | 1 | 1 | -0.78378 | 10 | 0 | 0
1666.05 | 50.028 | 50.026 | -0.059459 | -0.059459 | -0.59459 | 50.032 | -0.091892 | -0.091892 | -0.91892 | -0.75676 | -0.75676 | 0 | 48 | 1 | 1 | -0.75676 | 10 | 0 | 0
1666.1 | 50.025 | 50.025 | -0.054054 | -0.054054 | -0.54054 | 50.032 | -0.091892 | -0.091892 | -0.91892 | -0.72973 | -0.72973 | 0 | 48 | 1 | 1 | -0.72973 | 10 | 0 | 0
1666.15 | 50.025 | 50.025 | -0.054054 | -0.054054 | -0.54054 | 50.032 | -0.091892 | -0.091892 | -0.91892 | -0.72973 | -0.72973 | 0 | 48 | 1 | 1 | -0.72973 | 10 | 0 | 0
1666.2 | 50.028 | 50.025 | -0.054054 | -0.054054 | -0.54054 | 50.032 | -0.091892 | -0.091892 | -0.91892 | -0.72973 | -0.72973 | 0 | 48 | 1 | 1 | -0.72973 | 10 | 0 | 0
1666.25 | 50.028 | 50.025 | -0.054054 | -0.054054 | -0.54054 | 50.032 | -0.091892 | -0.091892 | -0.91892 | -0.72973 | -0.72973 | 0 | 48 | 1 | 1 | -0.72973 | 10 | 0 | 0
1666.3 | 50.028 | 50.025 | -0.054054 | -0.054054 | -0.54054 | 50.032 | -0.091892 | -0.091892 | -0.91892 | -0.72973 | -0.72973 | 0 | 48 | 1 | 1 | -0.72973 | 10 | 0 | 0
1666.35 | 50.028 | 50.025 | -0.054054 | -0.054054 | -0.54054 | 50.032 | -0.091892 | -0.091892 | -0.91892 | -0.72973 | -0.72973 | 0 | 48 | 1 | 1 | -0.72973 | 10 | 0 | 0
1666.4 | 50.028 | 50.025 | -0.054054 | -0.054054 | -0.54054 | 50.032 | -0.091892 | -0.091892 | -0.91892 | -0.72973 | -0.72973 | 0 | 48 | 1 | 1 | -0.72973 | 10 | 0 | 0
1666.45 | 50.025 | 50.025 | -0.054054 | -0.054054 | -0.54054 | 50.032 | -0.091892 | -0.091892 | -0.91892 | -0.72973 | -0.72973 | 0 | 48 | 1 | 1 | -0.72973 | 10 | 0 | 0
1666.5 | 50.025 | 50.025 | -0.054054 | -0.054054 | -0.54054 | 50.032 | -0.091892 | -0.091892 | -0.91892 | -0.72973 | -0.72973 | 0 | 48 | 1 | 1 | -0.72973 | 10 | 0 | 0
1666.55 | 50.025 | 50.025 | -0.054054 | -0.054054 | -0.54054 | 50.032 | -0.091892 | -0.091892 | -0.91892 | -0.72973 | -0.72973 | 0 | 48 | 1 | 1 | -0.72973 | 10 | 0 | 0
1666.6 | 50.025 | 50.025 | -0.054054 | -0.054054 | -0.54054 | 50.032 | -0.091892 | -0.091892 | -0.91892 | -0.72973 | -0.72973 | 0 | 48 | 1 | 1 | -0.72973 | 10 | 0 | 0
1666.65 | 50.025 | 50.025 | -0.054054 | -0.054054 | -0.54054 | 50.032 | -0.091892 | -0.091892 | -0.91892 | -0.72973 | -0.72973 | 0 | 48 | 1 | 1 | -0.72973 | 10 | 0 | 0
1666.7 | 50.028 | 50.025 | -0.054054 | -0.054054 | -0.54054 | 50.032 | -0.091892 | -0.091892 | -0.91892 | -0.72973 | -0.72973 | 0 | 48 | 1 | 1 | -0.72973 | 10 | 0 | 0
1666.75 | 50.028 | 50.025 | -0.054054 | -0.054054 | -0.54054 | 50.032 | -0.091892 | -0.091892 | -0.91892 | -0.72973 | -0.72973 | 0 | 48 | 1 | 1 | -0.72973 | 10 | 0 | 0
1666.8 | 50.028 | 50.025 | -0.054054 | -0.054054 | -0.54054 | 50.032 | -0.091892 | -0.091892 | -0.91892 | -0.72973 | -0.72973 | 0 | 48 | 1 | 1 | -0.72973 | 10 | 0 | 0
1666.85 | 50.024 | 50.024 | -0.048649 | -0.048649 | -0.48649 | 50.032 | -0.091892 | -0.091892 | -0.91892 | -0.7027 | -0.7027 | 0 | 48 | 1 | 1 | -0.7027 | 10 | 0 | 0
1666.9 | 50.024 | 50.024 | -0.048649 | -0.048649 | -0.48649 | 50.031 | -0.086486 | -0.086486 | -0.86486 | -0.67568 | -0.67568 | 0 | 48 | 1 | 1 | -0.67568 | 10 | 0 | 0
1666.95 | 50.024 | 50.024 | -0.048649 | -0.048649 | -0.48649 | 50.031 | -0.086486 | -0.086486 | -0.86486 | -0.67568 | -0.67568 | 0 | 48 | 1 | 1 | -0.67568 | 10 | 0 | 0
1667 | 50.024 | 50.024 | -0.048649 | -0.048649 | -0.48649 | 50.031 | -0.086486 | -0.086486 | -0.86486 | -0.67568 | -0.67568 | 0 | 48 | 1 | 1 | -0.67568 | 10 | 0 | 0
1667.05 | 50.028 | 50.024 | -0.048649 | -0.048649 | -0.48649 | 50.031 | -0.086486 | -0.086486 | -0.86486 | -0.67568 | -0.67568 | 0 | 48 | 1 | 1 | -0.67568 | 10 | 0 | 0
1667.1 | 50.028 | 50.024 | -0.048649 | -0.048649 | -0.48649 | 50.031 | -0.086486 | -0.086486 | -0.86486 | -0.67568 | -0.67568 | 0 | 48 | 1 | 1 | -0.67568 | 10 | 0 | 0
1667.15 | 50.026 | 50.024 | -0.048649 | -0.048649 | -0.48649 | 50.031 | -0.086486 | -0.086486 | -0.86486 | -0.67568 | -0.67568 | 0 | 48 | 1 | 1 | -0.67568 | 10 | 0 | 0
1667.2 | 50.026 | 50.024 | -0.048649 | -0.048649 | -0.48649 | 50.031 | -0.086486 | -0.086486 | -0.86486 | -0.67568 | -0.67568 | 0 | 48 | 1 | 1 | -0.67568 | 10 | 0 | 0
1667.25 | 50.026 | 50.024 | -0.048649 | -0.048649 | -0.48649 | 50.031 | -0.086486 | -0.086486 | -0.86486 | -0.67568 | -0.67568 | 0 | 48 | 1 | 1 | -0.67568 | 10 | 0 | 0
1667.3 | 50.026 | 50.024 | -0.048649 | -0.048649 | -0.48649 | 50.031 | -0.086486 | -0.086486 | -0.86486 | -0.67568 | -0.67568 | 0 | 48 | 1 | 1 | -0.67568 | 10 | 0 | 0
1667.35 | 50.026 | 50.024 | -0.048649 | -0.048649 | -0.48649 | 50.031 | -0.086486 | -0.086486 | -0.86486 | -0.67568 | -0.67568 | 0 | 48 | 1 | 1 | -0.67568 | 10 | 0 | 0
1667.4 | 50.026 | 50.024 | -0.048649 | -0.048649 | -0.48649 | 50.031 | -0.086486 | -0.086486 | -0.86486 | -0.67568 | -0.67568 | 0 | 48 | 1 | 1 | -0.67568 | 10 | 0 | 0
1667.45 | 50.026 | 50.024 | -0.048649 | -0.048649 | -0.48649 | 50.031 | -0.086486 | -0.086486 | -0.86486 | -0.67568 | -0.67568 | 0 | 48 | 1 | 1 | -0.67568 | 10 | 0 | 0
1667.5 | 50.026 | 50.024 | -0.048649 | -0.048649 | -0.48649 | 50.031 | -0.086486 | -0.086486 | -0.86486 | -0.67568 | -0.67568 | 0 | 48 | 1 | 1 | -0.67568 | 10 | 0 | 0
1667.55 | 50.026 | 50.024 | -0.048649 | -0.048649 | -0.48649 | 50.031 | -0.086486 | -0.086486 | -0.86486 | -0.67568 | -0.67568 | 0 | 48 | 1 | 1 | -0.67568 | 10 | 0 | 0
1667.6 | 50.024 | 50.024 | -0.048649 | -0.048649 | -0.48649 | 50.031 | -0.086486 | -0.086486 | -0.86486 | -0.67568 | -0.67568 | 0 | 48 | 1 | 1 | -0.67568 | 10 | 0 | 0
1667.65 | 50.024 | 50.024 | -0.048649 | -0.048649 | -0.48649 | 50.031 | -0.086486 | -0.086486 | -0.86486 | -0.67568 | -0.67568 | 0 | 48 | 1 | 1 | -0.67568 | 10 | 0 | 0
1667.7 | 50.024 | 50.024 | -0.048649 | -0.048649 | -0.48649 | 50.031 | -0.086486 | -0.086486 | -0.86486 | -0.67568 | -0.67568 | 0 | 48 | 1 | 1 | -0.67568 | 10 | 0 | 0
1667.75 | 50.024 | 50.024 | -0.048649 | -0.048649 | -0.48649 | 50.031 | -0.086486 | -0.086486 | -0.86486 | -0.67568 | -0.67568 | 0 | 48 | 1 | 1 | -0.67568 | 10 | 0 | 0
1667.8 | 50.024 | 50.024 | -0.048649 | -0.048649 | -0.48649 | 50.031 | -0.086486 | -0.086486 | -0.86486 | -0.67568 | -0.67568 | 0 | 48 | 1 | 1 | -0.67568 | 10 | 0 | 0
1667.85 | 50.024 | 50.024 | -0.048649 | -0.048649 | -0.48649 | 50.031 | -0.086486 | -0.086486 | -0.86486 | -0.67568 | -0.67568 | 0 | 48 | 1 | 1 | -0.67568 | 10 | 0 | 0
1667.9 | 50.024 | 50.024 | -0.048649 | -0.048649 | -0.48649 | 50.028 | -0.07027 | -0.080236 | -0.80236 | -0.64443 | -0.64443 | 0 | 48 | 1 | 1 | -0.64443 | 10 | 0 | 0
1667.95 | 50.024 | 50.024 | -0.048649 | -0.048649 | -0.48649 | 50.028 | -0.07027 | -0.073986 | -0.73986 | -0.61318 | -0.61318 | 0 | 48 | 1 | 1 | -0.61318 | 10 | 0 | 0
1668 | 50.024 | 50.024 | -0.048649 | -0.048649 | -0.48649 | 50.028 | -0.07027 | -0.07027 | -0.7027 | -0.59459 | -0.59459 | 0 | 48 | 1 | 1 | -0.59459 | 10 | 0 | 0
1668.05 | 50.024 | 50.024 | -0.048649 | -0.048649 | -0.48649 | 50.028 | -0.07027 | -0.07027 | -0.7027 | -0.59459 | -0.59459 | 0 | 48 | 1 | 1 | -0.59459 | 10 | 0 | 0
1668.1 | 50.024 | 50.024 | -0.048649 | -0.048649 | -0.48649 | 50.028 | -0.07027 | -0.07027 | -0.7027 | -0.59459 | -0.59459 | 0 | 48 | 1 | 1 | -0.59459 | 10 | 0 | 0
1668.15 | 50.024 | 50.024 | -0.048649 | -0.048649 | -0.48649 | 50.028 | -0.07027 | -0.07027 | -0.7027 | -0.59459 | -0.59459 | 0 | 48 | 1 | 1 | -0.59459 | 10 | 0 | 0
1668.2 | 50.024 | 50.024 | -0.048649 | -0.048649 | -0.48649 | 50.028 | -0.07027 | -0.07027 | -0.7027 | -0.59459 | -0.59459 | 0 | 48 | 1 | 1 | -0.59459 | 10 | 0 | 0
1668.25 | 50.021 | 50.021 | -0.032432 | -0.032432 | -0.32432 | 50.028 | -0.07027 | -0.07027 | -0.7027 | -0.51351 | -0.51351 | 0 | 48 | 1 | 1 | -0.51351 | 10 | 0 | 0
1668.3 | 50.021 | 50.021 | -0.032432 | -0.032432 | -0.32432 | 50.028 | -0.07027 | -0.07027 | -0.7027 | -0.51351 | -0.51351 | 0 | 48 | 1 | 1 | -0.51351 | 10 | 0 | 0
1668.35 | 50.021 | 50.021 | -0.032432 | -0.032432 | -0.32432 | 50.028 | -0.07027 | -0.07027 | -0.7027 | -0.51351 | -0.51351 | 0 | 48 | 1 | 1 | -0.51351 | 10 | 0 | 0
1668.4 | 50.021 | 50.021 | -0.032432 | -0.032432 | -0.32432 | 50.028 | -0.07027 | -0.07027 | -0.7027 | -0.51351 | -0.51351 | 0 | 48 | 1 | 1 | -0.51351 | 10 | 0 | 0
1668.45 | 50.021 | 50.021 | -0.032432 | -0.032432 | -0.32432 | 50.028 | -0.07027 | -0.07027 | -0.7027 | -0.51351 | -0.51351 | 0 | 48 | 1 | 1 | -0.51351 | 10 | 0 | 0
1668.5 | 50.021 | 50.021 | -0.032432 | -0.032432 | -0.32432 | 50.028 | -0.07027 | -0.07027 | -0.7027 | -0.51351 | -0.51351 | 0 | 48 | 1 | 1 | -0.51351 | 10 | 0 | 0
1668.55 | 50.021 | 50.021 | -0.032432 | -0.032432 | -0.32432 | 50.028 | -0.07027 | -0.07027 | -0.7027 | -0.51351 | -0.51351 | 0 | 48 | 1 | 1 | -0.51351 | 10 | 0 | 0
1668.6 | 50.021 | 50.021 | -0.032432 | -0.032432 | -0.32432 | 50.028 | -0.07027 | -0.07027 | -0.7027 | -0.51351 | -0.51351 | 0 | 48 | 1 | 1 | -0.51351 | 10 | 0 | 0
1668.65 | 50.021 | 50.021 | -0.032432 | -0.032432 | -0.32432 | 50.028 | -0.07027 | -0.07027 | -0.7027 | -0.51351 | -0.51351 | 0 | 48 | 1 | 1 | -0.51351 | 10 | 0 | 0
1668.7 | 50.021 | 50.021 | -0.032432 | -0.032432 | -0.32432 | 50.028 | -0.07027 | -0.07027 | -0.7027 | -0.51351 | -0.51351 | 0 | 48 | 1 | 1 | -0.51351 | 10 | 0 | 0
1668.75 | 50.021 | 50.021 | -0.032432 | -0.032432 | -0.32432 | 50.028 | -0.07027 | -0.07027 | -0.7027 | -0.51351 | -0.51351 | 0 | 48 | 1 | 1 | -0.51351 | 10 | 0 | 0
1668.8 | 50.021 | 50.021 | -0.032432 | -0.032432 | -0.32432 | 50.028 | -0.07027 | -0.07027 | -0.7027 | -0.51351 | -0.51351 | 0 | 48 | 1 | 1 | -0.51351 | 10 | 0 | 0
1668.85 | 50.021 | 50.021 | -0.032432 | -0.032432 | -0.32432 | 50.028 | -0.07027 | -0.07027 | -0.7027 | -0.51351 | -0.51351 | 0 | 48 | 1 | 1 | -0.51351 | 10 | 0 | 0
1668.9 | 50.021 | 50.021 | -0.032432 | -0.032432 | -0.32432 | 50.028 | -0.07027 | -0.07027 | -0.7027 | -0.51351 | -0.51351 | 0 | 48 | 1 | 1 | -0.51351 | 10 | 0 | 0
1668.95 | 50.021 | 50.021 | -0.032432 | -0.032432 | -0.32432 | 50.028 | -0.07027 | -0.07027 | -0.7027 | -0.51351 | -0.51351 | 0 | 48 | 1 | 1 | -0.51351 | 10 | 0 | 0
1669 | 50.021 | 50.021 | -0.032432 | -0.032432 | -0.32432 | 50.028 | -0.07027 | -0.07027 | -0.7027 | -0.51351 | -0.51351 | 0 | 48 | 1 | 1 | -0.51351 | 10 | 0 | 0
1669.05 | 50.021 | 50.021 | -0.032432 | -0.032432 | -0.32432 | 50.028 | -0.07027 | -0.07027 | -0.7027 | -0.51351 | -0.51351 | 0 | 48 | 1 | 1 | -0.51351 | 10 | 0 | 0
1669.1 | 50.021 | 50.021 | -0.032432 | -0.032432 | -0.32432 | 50.028 | -0.07027 | -0.07027 | -0.7027 | -0.51351 | -0.51351 | 0 | 48 | 1 | 1 | -0.51351 | 10 | 0 | 0
1669.15 | 50.021 | 50.021 | -0.032432 | -0.032432 | -0.32432 | 50.026 | -0.059459 | -0.06402 | -0.6402 | -0.48226 | -0.48226 | 0 | 48 | 1 | 1 | -0.48226 | 10 | 0 | 0
1669.2 | 50.021 | 50.021 | -0.032432 | -0.032432 | -0.32432 | 50.026 | -0.059459 | -0.059459 | -0.59459 | -0.45946 | -0.45946 | 0 | 48 | 1 | 1 | -0.45946 | 10 | 0 | 0
1669.25 | 50.021 | 50.021 | -0.032432 | -0.032432 | -0.32432 | 50.026 | -0.059459 | -0.059459 | -0.59459 | -0.45946 | -0.45946 | 0 | 48 | 1 | 1 | -0.45946 | 10 | 0 | 0
1669.3 | 50.02 | 50.02 | -0.027027 | -0.027027 | -0.27027 | 50.026 | -0.059459 | -0.059459 | -0.59459 | -0.43243 | -0.43243 | 0 | 48 | 1 | 1 | -0.43243 | 10 | 0 | 0
1669.35 | 50.02 | 50.02 | -0.027027 | -0.027027 | -0.27027 | 50.026 | -0.059459 | -0.059459 | -0.59459 | -0.43243 | -0.43243 | 0 | 48 | 1 | 1 | -0.43243 | 10 | 0 | 0
1669.4 | 50.02 | 50.02 | -0.027027 | -0.027027 | -0.27027 | 50.026 | -0.059459 | -0.059459 | -0.59459 | -0.43243 | -0.43243 | 0 | 48 | 1 | 1 | -0.43243 | 10 | 0 | 0
1669.45 | 50.02 | 50.02 | -0.027027 | -0.027027 | -0.27027 | 50.026 | -0.059459 | -0.059459 | -0.59459 | -0.43243 | -0.43243 | 0 | 48 | 1 | 1 | -0.43243 | 10 | 0 | 0
1669.5 | 50.02 | 50.02 | -0.027027 | -0.027027 | -0.27027 | 50.026 | -0.059459 | -0.059459 | -0.59459 | -0.43243 | -0.43243 | 0 | 48 | 1 | 1 | -0.43243 | 10 | 0 | 0
1669.55 | 50.02 | 50.02 | -0.027027 | -0.027027 | -0.27027 | 50.026 | -0.059459 | -0.059459 | -0.59459 | -0.43243 | -0.43243 | 0 | 48 | 1 | 1 | -0.43243 | 10 | 0 | 0
1669.6 | 50.02 | 50.02 | -0.027027 | -0.027027 | -0.27027 | 50.024 | -0.048649 | -0.053209 | -0.53209 | -0.40118 | -0.40118 | 0 | 48 | 1 | 1 | -0.40118 | 10 | 0 | 0
1669.65 | 50.02 | 50.02 | -0.027027 | -0.027027 | -0.27027 | 50.024 | -0.048649 | -0.048649 | -0.48649 | -0.37838 | -0.37838 | 0 | 48 | 1 | 1 | -0.37838 | 10 | 0 | 0
1669.7 | 50.02 | 50.02 | -0.027027 | -0.027027 | -0.27027 | 50.024 | -0.048649 | -0.048649 | -0.48649 | -0.37838 | -0.37838 | 0 | 48 | 1 | 1 | -0.37838 | 10 | 0 | 0
1669.75 | 50.02 | 50.02 | -0.027027 | -0.027027 | -0.27027 | 50.024 | -0.048649 | -0.048649 | -0.48649 | -0.37838 | -0.37838 | 0 | 48 | 1 | 1 | -0.37838 | 10 | 0 | 0
1669.8 | 50.02 | 50.02 | -0.027027 | -0.027027 | -0.27027 | 50.024 | -0.048649 | -0.048649 | -0.48649 | -0.37838 | -0.37838 | 0 | 48 | 1 | 1 | -0.37838 | 10 | 0 | 0
1669.85 | 50.02 | 50.02 | -0.027027 | -0.027027 | -0.27027 | 50.024 | -0.048649 | -0.048649 | -0.48649 | -0.37838 | -0.37838 | 0 | 48 | 1 | 1 | -0.37838 | 10 | 0 | 0
1669.9 | 50.02 | 50.02 | -0.027027 | -0.027027 | -0.27027 | 50.024 | -0.048649 | -0.048649 | -0.48649 | -0.37838 | -0.37838 | 0 | 48 | 1 | 1 | -0.37838 | 10 | 0 | 0
1669.95 | 50.02 | 50.02 | -0.027027 | -0.027027 | -0.27027 | 50.024 | -0.048649 | -0.048649 | -0.48649 | -0.37838 | -0.37838 | 0 | 48 | 1 | 1 | -0.37838 | 10 | 0 | 0
1670 | 50.019 | 50.019 | -0.021622 | -0.021622 | -0.21622 | 50.024 | -0.048649 | -0.048649 | -0.48649 | -0.35135 | -0.35135 | 0 | 48 | 1 | 1 | -0.35135 | 10 | 0 | 0
1670.05 | 50.019 | 50.019 | -0.021622 | -0.021622 | -0.21622 | 50.024 | -0.048649 | -0.048649 | -0.48649 | -0.35135 | -0.35135 | 0 | 48 | 1 | 1 | -0.35135 | 10 | 0 | 0
1670.1 | 50.019 | 50.019 | -0.021622 | -0.021622 | -0.21622 | 50.024 | -0.048649 | -0.048649 | -0.48649 | -0.35135 | -0.35135 | 0 | 48 | 1 | 1 | -0.35135 | 10 | 0 | 0
1670.15 | 50.019 | 50.019 | -0.021622 | -0.021622 | -0.21622 | 50.024 | -0.048649 | -0.048649 | -0.48649 | -0.35135 | -0.35135 | 0 | 48 | 1 | 1 | -0.35135 | 10 | 0 | 0
1670.2 | 50.019 | 50.019 | -0.021622 | -0.021622 | -0.21622 | 50.024 | -0.048649 | -0.048649 | -0.48649 | -0.35135 | -0.35135 | 0 | 48 | 1 | 1 | -0.35135 | 10 | 0 | 0
1670.25 | 50.019 | 50.019 | -0.021622 | -0.021622 | -0.21622 | 50.021 | -0.032432 | -0.042399 | -0.42399 | -0.3201 | -0.3201 | 0 | 48 | 1 | 1 | -0.3201 | 10 | 0 | 0
1670.3 | 50.019 | 50.019 | -0.021622 | -0.021622 | -0.21622 | 50.021 | -0.032432 | -0.036149 | -0.36149 | -0.28885 | -0.28885 | 0 | 48 | 1 | 1 | -0.28885 | 10 | 0 | 0
1670.35 | 50.019 | 50.019 | -0.021622 | -0.021622 | -0.21622 | 50.021 | -0.032432 | -0.032432 | -0.32432 | -0.27027 | -0.27027 | 0 | 48 | 1 | 1 | -0.27027 | 10 | 0 | 0
1670.4 | 50.016 | 50.016 | -0.0054054 | -0.0054054 | -0.054054 | 50.021 | -0.032432 | -0.032432 | -0.32432 | -0.18919 | -0.18919 | 0 | 48 | 1 | 1 | -0.18919 | 10 | 0 | 0
1670.45 | 50.016 | 50.016 | -0.0054054 | -0.0054054 | -0.054054 | 50.021 | -0.032432 | -0.032432 | -0.32432 | -0.18919 | -0.18919 | 0 | 48 | 1 | 1 | -0.18919 | 10 | 0 | 0
1670.5 | 50.016 | 50.016 | -0.0054054 | -0.0054054 | -0.054054 | 50.021 | -0.032432 | -0.032432 | -0.32432 | -0.18919 | -0.18919 | 0 | 48 | 1 | 1 | -0.18919 | 10 | 0 | 0
1670.55 | 50.016 | 50.016 | -0.0054054 | -0.0054054 | -0.054054 | 50.021 | -0.032432 | -0.032432 | -0.32432 | -0.18919 | -0.18919 | 0 | 48 | 1 | 1 | -0.18919 | 10 | 0 | 0
1670.6 | 50.019 | 50.016 | -0.0054054 | -0.0054054 | -0.054054 | 50.021 | -0.032432 | -0.032432 | -0.32432 | -0.18919 | -0.18919 | 0 | 48 | 1 | 1 | -0.18919 | 10 | 0 | 0
1670.65 | 50.019 | 50.016 | -0.0054054 | -0.0054054 | -0.054054 | 50.021 | -0.032432 | -0.032432 | -0.32432 | -0.18919 | -0.18919 | 0 | 48 | 1 | 1 | -0.18919 | 10 | 0 | 0
1670.7 | 50.016 | 50.016 | -0.0054054 | -0.0054054 | -0.054054 | 50.021 | -0.032432 | -0.032432 | -0.32432 | -0.18919 | -0.18919 | 0 | 48 | 1 | 1 | -0.18919 | 10 | 0 | 0
1670.75 | 50.016 | 50.016 | -0.0054054 | -0.0054054 | -0.054054 | 50.021 | -0.032432 | -0.032432 | -0.32432 | -0.18919 | -0.18919 | 0 | 48 | 1 | 1 | -0.18919 | 10 | 0 | 0
1670.8 | 50.016 | 50.016 | -0.0054054 | -0.0054054 | -0.054054 | 50.021 | -0.032432 | -0.032432 | -0.32432 | -0.18919 | -0.18919 | 0 | 48 | 1 | 1 | -0.18919 | 10 | 0 | 0
1670.85 | 50.016 | 50.016 | -0.0054054 | -0.0054054 | -0.054054 | 50.021 | -0.032432 | -0.032432 | -0.32432 | -0.18919 | -0.18919 | 0 | 48 | 1 | 1 | -0.18919 | 10 | 0 | 0
1670.9 | 50.016 | 50.016 | -0.0054054 | -0.0054054 | -0.054054 | 50.021 | -0.032432 | -0.032432 | -0.32432 | -0.18919 | -0.18919 | 0 | 48 | 1 | 1 | -0.18919 | 10 | 0 | 0
1670.95 | 50.016 | 50.016 | -0.0054054 | -0.0054054 | -0.054054 | 50.021 | -0.032432 | -0.032432 | -0.32432 | -0.18919 | -0.18919 | 0 | 48 | 1 | 1 | -0.18919 | 10 | 0 | 0
1671 | 50.016 | 50.016 | -0.0054054 | -0.0054054 | -0.054054 | 50.021 | -0.032432 | -0.032432 | -0.32432 | -0.18919 | -0.18919 | 0 | 48 | 1 | 1 | -0.18919 | 10 | 0 | 0
1671.05 | 50.016 | 50.016 | -0.0054054 | -0.0054054 | -0.054054 | 50.021 | -0.032432 | -0.032432 | -0.32432 | -0.18919 | -0.18919 | 0 | 48 | 1 | 1 | -0.18919 | 10 | 0 | 0
1671.1 | 50.016 | 50.016 | -0.0054054 | -0.0054054 | -0.054054 | 50.021 | -0.032432 | -0.032432 | -0.32432 | -0.18919 | -0.18919 | 0 | 48 | 1 | 1 | -0.18919 | 10 | 0 | 0
1671.15 | 50.016 | 50.016 | -0.0054054 | -0.0054054 | -0.054054 | 50.021 | -0.032432 | -0.032432 | -0.32432 | -0.18919 | -0.18919 | 0 | 48 | 1 | 1 | -0.18919 | 10 | 0 | 0
1671.2 | 50.016 | 50.016 | -0.0054054 | -0.0054054 | -0.054054 | 50.021 | -0.032432 | -0.032432 | -0.32432 | -0.18919 | -0.18919 | 0 | 48 | 1 | 1 | -0.18919 | 10 | 0 | 0
1671.25 | 50.016 | 50.016 | -0.0054054 | -0.0054054 | -0.054054 | 50.021 | -0.032432 | -0.032432 | -0.32432 | -0.18919 | -0.18919 | 0 | 48 | 1 | 1 | -0.18919 | 10 | 0 | 0
1671.3 | 50.016 | 50.016 | -0.0054054 | -0.0054054 | -0.054054 | 50.02 | -0.027027 | -0.027027 | -0.27027 | -0.16216 | -0.16216 | 0 | 48 | 1 | 1 | -0.16216 | 10 | 0 | 0
1671.35 | 50.016 | 50.016 | -0.0054054 | -0.0054054 | -0.054054 | 50.02 | -0.027027 | -0.027027 | -0.27027 | -0.16216 | -0.16216 | 0 | 48 | 1 | 1 | -0.16216 | 10 | 0 | 0
1671.4 | 50.016 | 50.016 | -0.0054054 | -0.0054054 | -0.054054 | 50.02 | -0.027027 | -0.027027 | -0.27027 | -0.16216 | -0.16216 | 0 | 48 | 1 | 1 | -0.16216 | 10 | 0 | 0
1671.45 | 50.016 | 50.016 | -0.0054054 | -0.0054054 | -0.054054 | 50.02 | -0.027027 | -0.027027 | -0.27027 | -0.16216 | -0.16216 | 0 | 48 | 1 | 1 | -0.16216 | 10 | 0 | 0
1671.5 | 50.016 | 50.016 | -0.0054054 | -0.0054054 | -0.054054 | 50.02 | -0.027027 | -0.027027 | -0.27027 | -0.16216 | -0.16216 | 0 | 48 | 1 | 1 | -0.16216 | 10 | 0 | 0
1671.55 | 50.016 | 50.016 | -0.0054054 | -0.0054054 | -0.054054 | 50.02 | -0.027027 | -0.027027 | -0.27027 | -0.16216 | -0.16216 | 0 | 48 | 1 | 1 | -0.16216 | 10 | 0 | 0
1671.6 | 50.016 | 50.016 | -0.0054054 | -0.0054054 | -0.054054 | 50.02 | -0.027027 | -0.027027 | -0.27027 | -0.16216 | -0.16216 | 0 | 48 | 1 | 1 | -0.16216 | 10 | 0 | 0
1671.65 | 50.016 | 50.016 | -0.0054054 | -0.0054054 | -0.054054 | 50.02 | -0.027027 | -0.027027 | -0.27027 | -0.16216 | -0.16216 | 0 | 48 | 1 | 1 | -0.16216 | 10 | 0 | 0
1671.7 | 50.016 | 50.016 | -0.0054054 | -0.0054054 | -0.054054 | 50.02 | -0.027027 | -0.027027 | -0.27027 | -0.16216 | -0.16216 | 0 | 48 | 1 | 1 | -0.16216 | 10 | 0 | 0
1671.75 | 50.016 | 50.016 | -0.0054054 | -0.0054054 | -0.054054 | 50.02 | -0.027027 | -0.027027 | -0.27027 | -0.16216 | -0.16216 | 0 | 48 | 1 | 1 | -0.16216 | 10 | 0 | 0
1671.8 | 50.013 | 50.013 | 0 | 0 | 0 | 50.02 | -0.027027 | -0.027027 | -0.27027 | -0.13514 | -0.13514 | 0 | 48 | 1 | 1 | -0.13514 | 10 | 0 | 0
1671.85 | 50.013 | 50.013 | 0 | 0 | 0 | 50.02 | -0.027027 | -0.027027 | -0.27027 | -0.13514 | -0.13514 | 0 | 48 | 1 | 1 | -0.13514 | 10 | 0 | 0
1671.9 | 50.013 | 50.013 | 0 | 0 | 0 | 50.02 | -0.027027 | -0.027027 | -0.27027 | -0.13514 | -0.13514 | 0 | 48 | 1 | 1 | -0.13514 | 10 | 0 | 0
1671.95 | 50.013 | 50.013 | 0 | 0 | 0 | 50.02 | -0.027027 | -0.027027 | -0.27027 | -0.13514 | -0.13514 | 0 | 48 | 1 | 1 | -0.13514 | 10 | 0 | 0
1672 | 50.013 | 50.013 | 0 | 0 | 0 | 50.019 | -0.021622 | -0.021622 | -0.21622 | -0.10811 | -0.10811 | 0 | 48 | 1 | 1 | -0.10811 | 10 | 0 | 0
1672.05 | 50.013 | 50.013 | 0 | 0 | 0 | 50.019 | -0.021622 | -0.021622 | -0.21622 | -0.10811 | -0.10811 | 0 | 48 | 1 | 1 | -0.10811 | 10 | 0 | 0
1672.1 | 50.013 | 50.013 | 0 | 0 | 0 | 50.019 | -0.021622 | -0.021622 | -0.21622 | -0.10811 | -0.10811 | 0 | 48 | 1 | 1 | -0.10811 | 10 | 0 | 0
1672.15 | 50.013 | 50.013 | 0 | 0 | 0 | 50.019 | -0.021622 | -0.021622 | -0.21622 | -0.10811 | -0.10811 | 0 | 48 | 1 | 1 | -0.10811 | 10 | 0 | 0
1672.2 | 50.013 | 50.013 | 0 | 0 | 0 | 50.019 | -0.021622 | -0.021622 | -0.21622 | -0.10811 | -0.10811 | 0 | 48 | 1 | 1 | -0.10811 | 10 | 0 | 0
1672.25 | 50.013 | 50.013 | 0 | 0 | 0 | 50.019 | -0.021622 | -0.021622 | -0.21622 | -0.10811 | -0.10811 | 0 | 48 | 1 | 1 | -0.10811 | 10 | 0 | 0
1672.3 | 50.013 | 50.013 | 0 | 0 | 0 | 50.019 | -0.021622 | -0.021622 | -0.21622 | -0.10811 | -0.10811 | 0 | 48 | 1 | 1 | -0.10811 | 10 | 0 | 0
1672.35 | 50.013 | 50.013 | 0 | 0 | 0 | 50.019 | -0.021622 | -0.021622 | -0.21622 | -0.10811 | -0.10811 | 0 | 48 | 1 | 1 | -0.10811 | 10 | 0 | 0
1672.4 | 50.013 | 50.013 | 0 | 0 | 0 | 50.019 | -0.021622 | -0.021622 | -0.21622 | -0.10811 | -0.10811 | 0 | 48 | 1 | 1 | -0.10811 | 10 | 0 | 0
1672.45 | 50.013 | 50.013 | 0 | 0 | 0 | 50.019 | -0.021622 | -0.021622 | -0.21622 | -0.10811 | -0.10811 | 0 | 48 | 1 | 1 | -0.10811 | 10 | 0 | 0
1672.5 | 50.013 | 50.013 | 0 | 0 | 0 | 50.019 | -0.021622 | -0.021622 | -0.21622 | -0.10811 | -0.10811 | 0 | 48 | 1 | 1 | -0.10811 | 10 | 0 | 0
1672.55 | 50.013 | 50.013 | 0 | 0 | 0 | 50.019 | -0.021622 | -0.021622 | -0.21622 | -0.10811 | -0.10811 | 0 | 48 | 1 | 1 | -0.10811 | 10 | 0 | 0
1672.6 | 50.013 | 50.013 | 0 | 0 | 0 | 50.019 | -0.021622 | -0.021622 | -0.21622 | -0.10811 | -0.10811 | 0 | 48 | 1 | 1 | -0.10811 | 10 | 0 | 0
1672.65 | 50.013 | 50.013 | 0 | 0 | 0 | 50.019 | -0.021622 | -0.021622 | -0.21622 | -0.10811 | -0.10811 | 0 | 48 | 1 | 1 | -0.10811 | 10 | 0 | 0
1672.7 | 50.013 | 50.013 | 0 | 0 | 0 | 50.016 | -0.0054054 | -0.015372 | -0.15372 | -0.076858 | -0.076858 | 0 | 48 | 1 | 1 | -0.076858 | 10 | 0 | 0
1672.75 | 50.013 | 50.013 | 0 | 0 | 0 | 50.016 | -0.0054054 | -0.0091216 | -0.091216 | -0.045608 | -0.045608 | 0 | 48 | 1 | 1 | -0.045608 | 10 | 0 | 0
1672.8 | 50.013 | 50.013 | 0 | 0 | 0 | 50.016 | -0.0054054 | -0.0054054 | -0.054054 | -0.027027 | -0.027027 | 0 | 48 | 1 | 1 | -0.027027 | 10 | 0 | 0
1672.85 | 50.013 | 50.013 | 0 | 0 | 0 | 50.016 | -0.0054054 | -0.0054054 | -0.054054 | -0.027027 | -0.027027 | 0 | 48 | 1 | 1 | -0.027027 | 10 | 0 | 0
1672.9 | 50.013 | 50.013 | 0 | 0 | 0 | 50.016 | -0.0054054 | -0.0054054 | -0.054054 | -0.027027 | -0.027027 | 0 | 48 | 1 | 1 | -0.027027 | 10 | 0 | 0
1672.95 | 50.011 | 50.011 | 0 | 0 | 0 | 50.016 | -0.0054054 | -0.0054054 | -0.054054 | -0.027027 | -0.027027 | 0 | 48 | 1 | 1 | -0.027027 | 10 | 0 | 0
1673 | 50.011 | 50.011 | 0 | 0 | 0 | 50.016 | -0.0054054 | -0.0054054 | -0.054054 | -0.027027 | -0.027027 | 0 | 48 | 1 | 1 | -0.027027 | 10 | 0 | 0
1673.05 | 50.015 | 50.011 | 0 | 0 | 0 | 50.016 | -0.0054054 | -0.0054054 | -0.054054 | -0.027027 | -0.027027 | 0 | 48 | 1 | 1 | -0.027027 | 10 | 0 | 0
1673.1 | 50.015 | 50.011 | 0 | 0 | 0 | 50.016 | -0.0054054 | -0.0054054 | -0.054054 | -0.027027 | -0.027027 | 0 | 48 | 1 | 1 | -0.027027 | 10 | 0 | 0
1673.15 | 50.015 | 50.011 | 0 | 0 | 0 | 50.016 | -0.0054054 | -0.0054054 | -0.054054 | -0.027027 | -0.027027 | 0 | 48 | 1 | 1 | -0.027027 | 10 | 0 | 0
1673.2 | 50.015 | 50.011 | 0 | 0 | 0 | 50.016 | -0.0054054 | -0.0054054 | -0.054054 | -0.027027 | -0.027027 | 0 | 48 | 1 | 1 | -0.027027 | 10 | 0 | 0
1673.25 | 50.015 | 50.011 | 0 | 0 | 0 | 50.016 | -0.0054054 | -0.0054054 | -0.054054 | -0.027027 | -0.027027 | 0 | 48 | 1 | 1 | -0.027027 | 10 | 0 | 0
1673.3 | 50.015 | 50.011 | 0 | 0 | 0 | 50.016 | -0.0054054 | -0.0054054 | -0.054054 | -0.027027 | -0.027027 | 0 | 48 | 1 | 1 | -0.027027 | 10 | 0 | 0
1673.35 | 50.015 | 50.011 | 0 | 0 | 0 | 50.016 | -0.0054054 | -0.0054054 | -0.054054 | -0.027027 | -0.027027 | 0 | 48 | 1 | 1 | -0.027027 | 10 | 0 | 0
1673.4 | 50.015 | 50.011 | 0 | 0 | 0 | 50.016 | -0.0054054 | -0.0054054 | -0.054054 | -0.027027 | -0.027027 | 0 | 48 | 1 | 1 | -0.027027 | 10 | 0 | 0
1673.45 | 50.015 | 50.011 | 0 | 0 | 0 | 50.016 | -0.0054054 | -0.0054054 | -0.054054 | -0.027027 | -0.027027 | 0 | 48 | 1 | 1 | -0.027027 | 10 | 0 | 0
1673.5 | 50.015 | 50.011 | 0 | 0 | 0 | 50.016 | -0.0054054 | -0.0054054 | -0.054054 | -0.027027 | -0.027027 | 0 | 48 | 1 | 1 | -0.027027 | 10 | 0 | 0
1673.55 | 50.015 | 50.011 | 0 | 0 | 0 | 50.016 | -0.0054054 | -0.0054054 | -0.054054 | -0.027027 | -0.027027 | 0 | 48 | 1 | 1 | -0.027027 | 10 | 0 | 0
1673.6 | 50.015 | 50.011 | 0 | 0 | 0 | 50.016 | -0.0054054 | -0.0054054 | -0.054054 | -0.027027 | -0.027027 | 0 | 48 | 1 | 1 | -0.027027 | 10 | 0 | 0
1673.65 | 50.013 | 50.011 | 0 | 0 | 0 | 50.016 | -0.0054054 | -0.0054054 | -0.054054 | -0.027027 | -0.027027 | 0 | 48 | 1 | 1 | -0.027027 | 10 | 0 | 0
1673.7 | 50.016 | 50.011 | 0 | 0 | 0 | 50.016 | -0.0054054 | -0.0054054 | -0.054054 | -0.027027 | -0.027027 | 0 | 48 | 1 | 1 | -0.027027 | 10 | 0 | 0
1673.75 | 50.016 | 50.011 | 0 | 0 | 0 | 50.016 | -0.0054054 | -0.0054054 | -0.054054 | -0.027027 | -0.027027 | 0 | 48 | 1 | 1 | -0.027027 | 10 | 0 | 0
1673.8 | 50.016 | 50.011 | 0 | 0 | 0 | 50.016 | -0.0054054 | -0.0054054 | -0.054054 | -0.027027 | -0.027027 | 0 | 48 | 1 | 1 | -0.027027 | 10 | 0 | 0
1673.85 | 50.013 | 50.011 | 0 | 0 | 0 | 50.016 | -0.0054054 | -0.0054054 | -0.054054 | -0.027027 | -0.027027 | 0 | 48 | 1 | 1 | -0.027027 | 10 | 0 | 0
1673.9 | 50.013 | 50.011 | 0 | 0 | 0 | 50.016 | -0.0054054 | -0.0054054 | -0.054054 | -0.027027 | -0.027027 | 0 | 48 | 1 | 1 | -0.027027 | 10 | 0 | 0
1673.95 | 50.013 | 50.011 | 0 | 0 | 0 | 50.016 | -0.0054054 | -0.0054054 | -0.054054 | -0.027027 | -0.027027 | 0 | 48 | 1 | 1 | -0.027027 | 10 | 0 | 0
1674 | 50.013 | 50.011 | 0 | 0 | 0 | 50.016 | -0.0054054 | -0.0054054 | -0.054054 | -0.027027 | -0.027027 | 0 | 48 | 1 | 1 | -0.027027 | 10 | 0 | 0
1674.05 | 50.011 | 50.011 | 0 | 0 | 0 | 50.016 | -0.0054054 | -0.0054054 | -0.054054 | -0.027027 | -0.027027 | 0 | 48 | 1 | 1 | -0.027027 | 10 | 0 | 0
1674.1 | 50.011 | 50.011 | 0 | 0 | 0 | 50.016 | -0.0054054 | -0.0054054 | -0.054054 | -0.027027 | -0.027027 | 0 | 48 | 1 | 1 | -0.027027 | 10 | 0 | 0
1674.15 | 50.011 | 50.011 | 0 | 0 | 0 | 50.016 | -0.0054054 | -0.0054054 | -0.054054 | -0.027027 | -0.027027 | 0 | 48 | 1 | 1 | -0.027027 | 10 | 0 | 0
1674.2 | 50.011 | 50.011 | 0 | 0 | 0 | 50.016 | -0.0054054 | -0.0054054 | -0.054054 | -0.027027 | -0.027027 | 0 | 48 | 1 | 1 | -0.027027 | 10 | 0 | 0
1674.25 | 50.011 | 50.011 | 0 | 0 | 0 | 50.016 | -0.0054054 | -0.0054054 | -0.054054 | -0.027027 | -0.027027 | 0 | 48 | 1 | 1 | -0.027027 | 10 | 0 | 0
1674.3 | 50.011 | 50.011 | 0 | 0 | 0 | 50.016 | -0.0054054 | -0.0054054 | -0.054054 | -0.027027 | -0.027027 | 0 | 48 | 1 | 1 | -0.027027 | 10 | 0 | 0
1674.35 | 50.011 | 50.011 | 0 | 0 | 0 | 50.016 | -0.0054054 | -0.0054054 | -0.054054 | -0.027027 | -0.027027 | 0 | 48 | 1 | 1 | -0.027027 | 10 | 0 | 0
1674.4 | 50.011 | 50.011 | 0 | 0 | 0 | 50.016 | -0.0054054 | -0.0054054 | -0.054054 | -0.027027 | -0.027027 | 0 | 48 | 1 | 1 | -0.027027 | 10 | 0 | 0
1674.45 | 50.011 | 50.011 | 0 | 0 | 0 | 50.016 | -0.0054054 | -0.0054054 | -0.054054 | -0.027027 | -0.027027 | 0 | 48 | 1 | 1 | -0.027027 | 10 | 0 | 0
1674.5 | 50.012 | 50.011 | 0 | 0 | 0 | 50.016 | -0.0054054 | -0.0054054 | -0.054054 | -0.027027 | -0.027027 | 0 | 48 | 1 | 1 | -0.027027 | 10 | 0 | 0
1674.55 | 50.012 | 50.011 | 0 | 0 | 0 | 50.016 | -0.0054054 | -0.0054054 | -0.054054 | -0.027027 | -0.027027 | 0 | 48 | 1 | 1 | -0.027027 | 10 | 0 | 0
1674.6 | 50.012 | 50.011 | 0 | 0 | 0 | 50.016 | -0.0054054 | -0.0054054 | -0.054054 | -0.027027 | -0.027027 | 0 | 48 | 1 | 1 | -0.027027 | 10 | 0 | 0
1674.65 | 50.012 | 50.011 | 0 | 0 | 0 | 50.016 | -0.0054054 | -0.0054054 | -0.054054 | -0.027027 | -0.027027 | 0 | 48 | 1 | 1 | -0.027027 | 10 | 0 | 0
1674.7 | 50.012 | 50.011 | 0 | 0 | 0 | 50.016 | -0.0054054 | -0.0054054 | -0.054054 | -0.027027 | -0.027027 | 0 | 48 | 1 | 1 | -0.027027 | 10 | 0 | 0
1674.75 | 50.012 | 50.011 | 0 | 0 | 0 | 50.016 | -0.0054054 | -0.0054054 | -0.054054 | -0.027027 | -0.027027 | 0 | 48 | 1 | 1 | -0.027027 | 10 | 0 | 0
1674.8 | 50.012 | 50.011 | 0 | 0 | 0 | 50.016 | -0.0054054 | -0.0054054 | -0.054054 | -0.027027 | -0.027027 | 0 | 48 | 1 | 1 | -0.027027 | 10 | 0 | 0
1674.85 | 50.012 | 50.011 | 0 | 0 | 0 | 50.016 | -0.0054054 | -0.0054054 | -0.054054 | -0.027027 | -0.027027 | 0 | 48 | 1 | 1 | -0.027027 | 10 | 0 | 0
1674.9 | 50.012 | 50.011 | 0 | 0 | 0 | 50.016 | -0.0054054 | -0.0054054 | -0.054054 | -0.027027 | -0.027027 | 0 | 48 | 1 | 1 | -0.027027 | 10 | 0 | 0
1674.95 | 50.012 | 50.011 | 0 | 0 | 0 | 50.016 | -0.0054054 | -0.0054054 | -0.054054 | -0.027027 | -0.027027 | 0 | 48 | 1 | 1 | -0.027027 | 10 | 0 | 0
1675 | 50.012 | 50.011 | 0 | 0 | 0 | 50.016 | -0.0054054 | -0.0054054 | -0.054054 | -0.027027 | -0.027027 | 0 | 48 | 1 | 1 | -0.027027 | 10 | 0 | 0
1675.05 | 50.012 | 50.011 | 0 | 0 | 0 | 50.016 | -0.0054054 | -0.0054054 | -0.054054 | -0.027027 | -0.027027 | 0 | 48 | 1 | 1 | -0.027027 | 10 | 0 | 0
1675.1 | 50.012 | 50.011 | 0 | 0 | 0 | 50.016 | -0.0054054 | -0.0054054 | -0.054054 | -0.027027 | -0.027027 | 0 | 48 | 1 | 1 | -0.027027 | 10 | 0 | 0
1675.15 | 50.012 | 50.011 | 0 | 0 | 0 | 50.016 | -0.0054054 | -0.0054054 | -0.054054 | -0.027027 | -0.027027 | 0 | 48 | 1 | 1 | -0.027027 | 10 | 0 | 0
1675.2 | 50.01 | 50.01 | 0 | 0 | 0 | 50.016 | -0.0054054 | -0.0054054 | -0.054054 | -0.027027 | -0.027027 | 0 | 48 | 1 | 1 | -0.027027 | 10 | 0 | 0
1675.25 | 50.01 | 50.01 | 0 | 0 | 0 | 50.016 | -0.0054054 | -0.0054054 | -0.054054 | -0.027027 | -0.027027 | 0 | 48 | 1 | 1 | -0.027027 | 10 | 0 | 0
1675.3 | 50.01 | 50.01 | 0 | 0 | 0 | 50.016 | -0.0054054 | -0.0054054 | -0.054054 | -0.027027 | -0.027027 | 0 | 48 | 1 | 1 | -0.027027 | 10 | 0 | 0
1675.35 | 50.01 | 50.01 | 0 | 0 | 0 | 50.016 | -0.0054054 | -0.0054054 | -0.054054 | -0.027027 | -0.027027 | 0 | 48 | 1 | 1 | -0.027027 | 10 | 0 | 0
1675.4 | 50.01 | 50.01 | 0 | 0 | 0 | 50.016 | -0.0054054 | -0.0054054 | -0.054054 | -0.027027 | -0.027027 | 0 | 48 | 1 | 1 | -0.027027 | 10 | 0 | 0
1675.45 | 50.01 | 50.01 | 0 | 0 | 0 | 50.016 | -0.0054054 | -0.0054054 | -0.054054 | -0.027027 | -0.027027 | 0 | 48 | 1 | 1 | -0.027027 | 10 | 0 | 0
1675.5 | 50.01 | 50.01 | 0 | 0 | 0 | 50.016 | -0.0054054 | -0.0054054 | -0.054054 | -0.027027 | -0.027027 | 0 | 48 | 1 | 1 | -0.027027 | 10 | 0 | 0
1675.55 | 50.01 | 50.01 | 0 | 0 | 0 | 50.016 | -0.0054054 | -0.0054054 | -0.054054 | -0.027027 | -0.027027 | 0 | 48 | 1 | 1 | -0.027027 | 10 | 0 | 0
1675.6 | 50.01 | 50.01 | 0 | 0 | 0 | 50.016 | -0.0054054 | -0.0054054 | -0.054054 | -0.027027 | -0.027027 | 0 | 48 | 1 | 1 | -0.027027 | 10 | 0 | 0
1675.65 | 50.01 | 50.01 | 0 | 0 | 0 | 50.016 | -0.0054054 | -0.0054054 | -0.054054 | -0.027027 | -0.027027 | 0 | 48 | 1 | 1 | -0.027027 | 10 | 0 | 0
1675.7 | 50.009 | 50.009 | 0 | 0 | 0 | 50.016 | -0.0054054 | -0.0054054 | -0.054054 | -0.027027 | -0.027027 | 0 | 48 | 1 | 1 | -0.027027 | 10 | 0 | 0
1675.75 | 50.011 | 50.009 | 0 | 0 | 0 | 50.016 | -0.0054054 | -0.0054054 | -0.054054 | -0.027027 | -0.027027 | 0 | 48 | 1 | 1 | -0.027027 | 10 | 0 | 0
1675.8 | 50.011 | 50.009 | 0 | 0 | 0 | 50.016 | -0.0054054 | -0.0054054 | -0.054054 | -0.027027 | -0.027027 | 0 | 48 | 1 | 1 | -0.027027 | 10 | 0 | 0
1675.85 | 50.011 | 50.009 | 0 | 0 | 0 | 50.013 | 0 | 0 | 0 | 0 | 0 | 0 | 48 | 1 | 1 | 0 | 10 | 0 | 0
1675.9 | 50.011 | 50.009 | 0 | 0 | 0 | 50.013 | 0 | 0 | 0 | 0 | 0 | 0 | 48 | 1 | 1 | 0 | 10 | 0 | 0
1675.95 | 50.011 | 50.009 | 0 | 0 | 0 | 50.013 | 0 | 0 | 0 | 0 | 0 | 0 | 48 | 1 | 1 | 0 | 10 | 0 | 0
1676 | 50.011 | 50.009 | 0 | 0 | 0 | 50.013 | 0 | 0 | 0 | 0 | 0 | 0 | 48 | 1 | 1 | 0 | 10 | 0 | 0
1676.05 | 50.011 | 50.009 | 0 | 0 | 0 | 50.012 | 0 | 0 | 0 | 0 | 0 | 0 | 48 | 1 | 1 | 0 | 10 | 0 | 0
1676.1 | 50.011 | 50.009 | 0 | 0 | 0 | 50.012 | 0 | 0 | 0 | 0 | 0 | 0 | 48 | 1 | 1 | 0 | 10 | 0 | 0
1676.15 | 50.007 | 50.007 | 0 | 0 | 0 | 50.012 | 0 | 0 | 0 | 0 | 0 | 0 | 48 | 1 | 1 | 0 | 10 | 0 | 0
1676.2 | 50.007 | 50.007 | 0 | 0 | 0 | 50.012 | 0 | 0 | 0 | 0 | 0 | 0 | 48 | 1 | 1 | 0 | 10 | 0 | 0
1676.25 | 50.01 | 50.007 | 0 | 0 | 0 | 50.012 | 0 | 0 | 0 | 0 | 0 | 0 | 48 | 1 | 1 | 0 | 10 | 0 | 0
1676.3 | 50.01 | 50.007 | 0 | 0 | 0 | 50.012 | 0 | 0 | 0 | 0 | 0 | 0 | 48 | 1 | 1 | 0 | 10 | 0 | 0
1676.35 | 50.007 | 50.007 | 0 | 0 | 0 | 50.012 | 0 | 0 | 0 | 0 | 0 | 0 | 48 | 1 | 1 | 0 | 10 | 0 | 0
1676.4 | 50.007 | 50.007 | 0 | 0 | 0 | 50.012 | 0 | 0 | 0 | 0 | 0 | 0 | 48 | 1 | 1 | 0 | 10 | 0 | 0
1676.45 | 50.012 | 50.007 | 0 | 0 | 0 | 50.012 | 0 | 0 | 0 | 0 | 0 | 0 | 48 | 1 | 1 | 0 | 10 | 0 | 0
1676.5 | 50.012 | 50.007 | 0 | 0 | 0 | 50.012 | 0 | 0 | 0 | 0 | 0 | 0 | 48 | 1 | 1 | 0 | 10 | 0 | 0
1676.55 | 50.012 | 50.007 | 0 | 0 | 0 | 50.012 | 0 | 0 | 0 | 0 | 0 | 0 | 48 | 1 | 1 | 0 | 10 | 0 | 0
1676.6 | 50.012 | 50.007 | 0 | 0 | 0 | 50.012 | 0 | 0 | 0 | 0 | 0 | 0 | 48 | 1 | 1 | 0 | 10 | 0 | 0
1676.65 | 50.012 | 50.007 | 0 | 0 | 0 | 50.012 | 0 | 0 | 0 | 0 | 0 | 0 | 48 | 1 | 1 | 0 | 10 | 0 | 0
1676.7 | 50.012 | 50.007 | 0 | 0 | 0 | 50.012 | 0 | 0 | 0 | 0 | 0 | 0 | 48 | 1 | 1 | 0 | 10 | 0 | 0
1676.75 | 50.012 | 50.007 | 0 | 0 | 0 | 50.012 | 0 | 0 | 0 | 0 | 0 | 0 | 48 | 1 | 1 | 0 | 10 | 0 | 0
1676.8 | 50.008 | 50.007 | 0 | 0 | 0 | 50.012 | 0 | 0 | 0 | 0 | 0 | 0 | 48 | 1 | 1 | 0 | 10 | 0 | 0
1676.85 | 50.008 | 50.007 | 0 | 0 | 0 | 50.012 | 0 | 0 | 0 | 0 | 0 | 0 | 48 | 1 | 1 | 0 | 10 | 0 | 0
1676.9 | 50.008 | 50.007 | 0 | 0 | 0 | 50.012 | 0 | 0 | 0 | 0 | 0 | 0 | 48 | 1 | 1 | 0 | 10 | 0 | 0
1676.95 | 50.008 | 50.007 | 0 | 0 | 0 | 50.012 | 0 | 0 | 0 | 0 | 0 | 0 | 48 | 1 | 1 | 0 | 10 | 0 | 0
1677 | 50.008 | 50.007 | 0 | 0 | 0 | 50.012 | 0 | 0 | 0 | 0 | 0 | 0 | 48 | 1 | 1 | 0 | 10 | 0 | 0
1677.05 | 50.008 | 50.007 | 0 | 0 | 0 | 50.012 | 0 | 0 | 0 | 0 | 0 | 0 | 48 | 1 | 1 | 0 | 10 | 0 | 0
1677.1 | 50.008 | 50.007 | 0 | 0 | 0 | 50.012 | 0 | 0 | 0 | 0 | 0 | 0 | 48 | 1 | 1 | 0 | 10 | 0 | 0
1677.15 | 50.008 | 50.007 | 0 | 0 | 0 | 50.012 | 0 | 0 | 0 | 0 | 0 | 0 | 48 | 1 | 1 | 0 | 10 | 0 | 0
1677.2 | 50.008 | 50.007 | 0 | 0 | 0 | 50.012 | 0 | 0 | 0 | 0 | 0 | 0 | 48 | 1 | 1 | 0 | 10 | 0 | 0
1677.25 | 50.008 | 50.007 | 0 | 0 | 0 | 50.012 | 0 | 0 | 0 | 0 | 0 | 0 | 48 | 1 | 1 | 0 | 10 | 0 | 0
1677.3 | 50.012 | 50.007 | 0 | 0 | 0 | 50.012 | 0 | 0 | 0 | 0 | 0 | 0 | 48 | 1 | 1 | 0 | 10 | 0 | 0
1677.35 | 50.012 | 50.007 | 0 | 0 | 0 | 50.012 | 0 | 0 | 0 | 0 | 0 | 0 | 48 | 1 | 1 | 0 | 10 | 0 | 0
1677.4 | 50.012 | 50.007 | 0 | 0 | 0 | 50.012 | 0 | 0 | 0 | 0 | 0 | 0 | 48 | 1 | 1 | 0 | 10 | 0 | 0
1677.45 | 50.012 | 50.007 | 0 | 0 | 0 | 50.012 | 0 | 0 | 0 | 0 | 0 | 0 | 48 | 1 | 1 | 0 | 10 | 0 | 0
1677.5 | 50.012 | 50.007 | 0 | 0 | 0 | 50.012 | 0 | 0 | 0 | 0 | 0 | 0 | 48 | 1 | 1 | 0 | 10 | 0 | 0
1677.55 | 50.009 | 50.007 | 0 | 0 | 0 | 50.012 | 0 | 0 | 0 | 0 | 0 | 0 | 48 | 1 | 1 | 0 | 10 | 0 | 0
1677.6 | 50.009 | 50.007 | 0 | 0 | 0 | 50.012 | 0 | 0 | 0 | 0 | 0 | 0 | 48 | 1 | 1 | 0 | 10 | 0 | 0
1677.65 | 50.012 | 50.007 | 0 | 0 | 0 | 50.012 | 0 | 0 | 0 | 0 | 0 | 0 | 48 | 1 | 1 | 0 | 10 | 0 | 0
1677.7 | 50.012 | 50.007 | 0 | 0 | 0 | 50.012 | 0 | 0 | 0 | 0 | 0 | 0 | 48 | 1 | 1 | 0 | 10 | 0 | 0
1677.75 | 50.012 | 50.007 | 0 | 0 | 0 | 50.012 | 0 | 0 | 0 | 0 | 0 | 0 | 48 | 1 | 1 | 0 | 10 | 0 | 0
1677.8 | 50.009 | 50.007 | 0 | 0 | 0 | 50.012 | 0 | 0 | 0 | 0 | 0 | 0 | 48 | 1 | 1 | 0 | 10 | 0 | 0
1677.85 | 50.009 | 50.007 | 0 | 0 | 0 | 50.012 | 0 | 0 | 0 | 0 | 0 | 0 | 48 | 1 | 1 | 0 | 10 | 0 | 0
1677.9 | 50.009 | 50.007 | 0 | 0 | 0 | 50.012 | 0 | 0 | 0 | 0 | 0 | 0 | 48 | 1 | 1 | 0 | 10 | 0 | 0
1677.95 | 50.009 | 50.007 | 0 | 0 | 0 | 50.012 | 0 | 0 | 0 | 0 | 0 | 0 | 48 | 1 | 1 | 0 | 10 | 0 | 0
1678 | 50.009 | 50.007 | 0 | 0 | 0 | 50.012 | 0 | 0 | 0 | 0 | 0 | 0 | 48 | 1 | 1 | 0 | 10 | 0 | 0
1678.05 | 50.009 | 50.007 | 0 | 0 | 0 | 50.012 | 0 | 0 | 0 | 0 | 0 | 0 | 48 | 1 | 1 | 0 | 10 | 0 | 0
1678.1 | 50.009 | 50.007 | 0 | 0 | 0 | 50.012 | 0 | 0 | 0 | 0 | 0 | 0 | 48 | 1 | 1 | 0 | 10 | 0 | 0
1678.15 | 50.009 | 50.007 | 0 | 0 | 0 | 50.012 | 0 | 0 | 0 | 0 | 0 | 0 | 48 | 1 | 1 | 0 | 10 | 0 | 0
1678.2 | 50.009 | 50.007 | 0 | 0 | 0 | 50.012 | 0 | 0 | 0 | 0 | 0 | 0 | 48 | 1 | 1 | 0 | 10 | 0 | 0
1678.25 | 50.009 | 50.007 | 0 | 0 | 0 | 50.012 | 0 | 0 | 0 | 0 | 0 | 0 | 48 | 1 | 1 | 0 | 10 | 0 | 0
1678.3 | 50.009 | 50.007 | 0 | 0 | 0 | 50.012 | 0 | 0 | 0 | 0 | 0 | 0 | 48 | 1 | 1 | 0 | 10 | 0 | 0
1678.35 | 50.009 | 50.007 | 0 | 0 | 0 | 50.012 | 0 | 0 | 0 | 0 | 0 | 0 | 48 | 1 | 1 | 0 | 10 | 0 | 0
1678.4 | 50.009 | 50.007 | 0 | 0 | 0 | 50.012 | 0 | 0 | 0 | 0 | 0 | 0 | 48 | 1 | 1 | 0 | 10 | 0 | 0
1678.45 | 50.009 | 50.008 | 0 | 0 | 0 | 50.012 | 0 | 0 | 0 | 0 | 0 | 0 | 48 | 1 | 1 | 0 | 10 | 0 | 0
1678.5 | 50.009 | 50.008 | 0 | 0 | 0 | 50.012 | 0 | 0 | 0 | 0 | 0 | 0 | 48 | 1 | 1 | 0 | 10 | 0 | 0
1678.55 | 50.009 | 50.008 | 0 | 0 | 0 | 50.012 | 0 | 0 | 0 | 0 | 0 | 0 | 48 | 1 | 1 | 0 | 10 | 0 | 0
1678.6 | 50.009 | 50.008 | 0 | 0 | 0 | 50.012 | 0 | 0 | 0 | 0 | 0 | 0 | 48 | 1 | 1 | 0 | 10 | 0 | 0
1678.65 | 50.009 | 50.008 | 0 | 0 | 0 | 50.012 | 0 | 0 | 0 | 0 | 0 | 0 | 48 | 1 | 1 | 0 | 10 | 0 | 0
1678.7 | 50.009 | 50.008 | 0 | 0 | 0 | 50.012 | 0 | 0 | 0 | 0 | 0 | 0 | 48 | 1 | 1 | 0 | 10 | 0 | 0
1678.75 | 50.009 | 50.008 | 0 | 0 | 0 | 50.012 | 0 | 0 | 0 | 0 | 0 | 0 | 48 | 1 | 1 | 0 | 10 | 0 | 0
1678.8 | 50.009 | 50.008 | 0 | 0 | 0 | 50.012 | 0 | 0 | 0 | 0 | 0 | 0 | 48 | 1 | 1 | 0 | 10 | 0 | 0
1678.85 | 50.009 | 50.008 | 0 | 0 | 0 | 50.012 | 0 | 0 | 0 | 0 | 0 | 0 | 48 | 1 | 1 | 0 | 10 | 0 | 0
1678.9 | 50.009 | 50.008 | 0 | 0 | 0 | 50.012 | 0 | 0 | 0 | 0 | 0 | 0 | 48 | 1 | 1 | 0 | 10 | 0 | 0
1678.95 | 50.009 | 50.008 | 0 | 0 | 0 | 50.012 | 0 | 0 | 0 | 0 | 0 | 0 | 48 | 1 | 1 | 0 | 10 | 0 | 0
1679 | 50.009 | 50.008 | 0 | 0 | 0 | 50.012 | 0 | 0 | 0 | 0 | 0 | 0 | 48 | 1 | 1 | 0 | 10 | 0 | 0
1679.05 | 50.009 | 50.008 | 0 | 0 | 0 | 50.012 | 0 | 0 | 0 | 0 | 0 | 0 | 48 | 1 | 1 | 0 | 10 | 0 | 0
1679.1 | 50.009 | 50.008 | 0 | 0 | 0 | 50.012 | 0 | 0 | 0 | 0 | 0 | 0 | 48 | 1 | 1 | 0 | 10 | 0 | 0
1679.15 | 50.009 | 50.008 | 0 | 0 | 0 | 50.012 | 0 | 0 | 0 | 0 | 0 | 0 | 48 | 1 | 1 | 0 | 10 | 0 | 0
1679.2 | 50.009 | 50.008 | 0 | 0 | 0 | 50.012 | 0 | 0 | 0 | 0 | 0 | 0 | 48 | 1 | 1 | 0 | 10 | 0 | 0
1679.25 | 50.009 | 50.008 | 0 | 0 | 0 | 50.012 | 0 | 0 | 0 | 0 | 0 | 0 | 48 | 1 | 1 | 0 | 10 | 0 | 0
1679.3 | 50.007 | 50.007 | 0 | 0 | 0 | 50.012 | 0 | 0 | 0 | 0 | 0 | 0 | 48 | 1 | 1 | 0 | 10 | 0 | 0
1679.35 | 50.007 | 50.007 | 0 | 0 | 0 | 50.012 | 0 | 0 | 0 | 0 | 0 | 0 | 48 | 1 | 1 | 0 | 10 | 0 | 0
1679.4 | 50.007 | 50.007 | 0 | 0 | 0 | 50.012 | 0 | 0 | 0 | 0 | 0 | 0 | 48 | 1 | 1 | 0 | 10 | 0 | 0
1679.45 | 50.007 | 50.007 | 0 | 0 | 0 | 50.012 | 0 | 0 | 0 | 0 | 0 | 0 | 48 | 1 | 1 | 0 | 10 | 0 | 0
1679.5 | 50.007 | 50.007 | 0 | 0 | 0 | 50.012 | 0 | 0 | 0 | 0 | 0 | 0 | 48 | 1 | 1 | 0 | 10 | 0 | 0
1679.55 | 50.007 | 50.007 | 0 | 0 | 0 | 50.012 | 0 | 0 | 0 | 0 | 0 | 0 | 48 | 1 | 1 | 0 | 10 | 0 | 0
1679.6 | 50.007 | 50.007 | 0 | 0 | 0 | 50.012 | 0 | 0 | 0 | 0 | 0 | 0 | 48 | 1 | 1 | 0 | 10 | 0 | 0
1679.65 | 50.007 | 50.007 | 0 | 0 | 0 | 50.012 | 0 | 0 | 0 | 0 | 0 | 0 | 48 | 1 | 1 | 0 | 10 | 0 | 0
1679.7 | 50.01 | 50.007 | 0 | 0 | 0 | 50.012 | 0 | 0 | 0 | 0 | 0 | 0 | 48 | 1 | 1 | 0 | 10 | 0 | 0
1679.75 | 50.01 | 50.007 | 0 | 0 | 0 | 50.012 | 0 | 0 | 0 | 0 | 0 | 0 | 48 | 1 | 1 | 0 | 10 | 0 | 0
1679.8 | 50.007 | 50.007 | 0 | 0 | 0 | 50.01 | 0 | 0 | 0 | 0 | 0 | 0 | 48 | 1 | 1 | 0 | 10 | 0 | 0
1679.85 | 50.007 | 50.007 | 0 | 0 | 0 | 50.01 | 0 | 0 | 0 | 0 | 0 | 0 | 48 | 1 | 1 | 0 | 10 | 0 | 0
1679.9 | 50.007 | 50.007 | 0 | 0 | 0 | 50.01 | 0 | 0 | 0 | 0 | 0 | 0 | 48 | 1 | 1 | 0 | 10 | 0 | 0
1679.95 | 50.007 | 50.007 | 0 | 0 | 0 | 50.01 | 0 | 0 | 0 | 0 | 0 | 0 | 48 | 1 | 1 | 0 | 10 | 0 | 0
1680 | 50.007 | 50.007 | 0 | 0 | 0 | 50.01 | 0 | 0 | 0 | 0 | 0 | 0 | 48 | 1 | 1 | 0 | 10 | 0 | 0
1680.05 | 50.007 | 50.007 | 0 | 0 | 0 | 50.01 | 0 | 0 | 0 | 0 | 0 | 0 | 48 | 1 | 1 | 0 | 10 | 0 | 0
1680.1 | 50.007 | 50.007 | 0 | 0 | 0 | 50.01 | 0 | 0 | 0 | 0 | 0 | 0 | 48 | 1 | 1 | 0 | 10 | 0 | 0
1680.15 | 50.007 | 50.007 | 0 | 0 | 0 | 50.01 | 0 | 0 | 0 | 0 | 0 | 0 | 48 | 1 | 1 | 0 | 10 | 0 | 0
1680.2 | 50.007 | 50.007 | 0 | 0 | 0 | 50.01 | 0 | 0 | 0 | 0 | 0 | 0 | 48 | 1 | 1 | 0 | 10 | 0 | 0
1680.25 | 50.007 | 50.007 | 0 | 0 | 0 | 50.01 | 0 | 0 | 0 | 0 | 0 | 0 | 48 | 1 | 1 | 0 | 10 | 0 | 0
1680.3 | 50.008 | 50.007 | 0 | 0 | 0 | 50.01 | 0 | 0 | 0 | 0 | 0 | 0 | 48 | 1 | 1 | 0 | 10 | 0 | 0
1680.35 | 50.008 | 50.007 | 0 | 0 | 0 | 50.01 | 0 | 0 | 0 | 0 | 0 | 0 | 48 | 1 | 1 | 0 | 10 | 0 | 0
1680.4 | 50.008 | 50.007 | 0 | 0 | 0 | 50.01 | 0 | 0 | 0 | 0 | 0 | 0 | 48 | 1 | 1 | 0 | 10 | 0 | 0
1680.45 | 50.008 | 50.007 | 0 | 0 | 0 | 50.01 | 0 | 0 | 0 | 0 | 0 | 0 | 48 | 1 | 1 | 0 | 10 | 0 | 0
1680.5 | 50.008 | 50.007 | 0 | 0 | 0 | 50.01 | 0 | 0 | 0 | 0 | 0 | 0 | 48 | 1 | 1 | 0 | 10 | 0 | 0
1680.55 | 50.008 | 50.007 | 0 | 0 | 0 | 50.01 | 0 | 0 | 0 | 0 | 0 | 0 | 48 | 1 | 1 | 0 | 10 | 0 | 0
1680.6 | 50.008 | 50.007 | 0 | 0 | 0 | 50.01 | 0 | 0 | 0 | 0 | 0 | 0 | 48 | 1 | 1 | 0 | 10 | 0 | 0
1680.65 | 50.008 | 50.007 | 0 | 0 | 0 | 50.01 | 0 | 0 | 0 | 0 | 0 | 0 | 48 | 1 | 1 | 0 | 10 | 0 | 0
1680.7 | 50.008 | 50.007 | 0 | 0 | 0 | 50.01 | 0 | 0 | 0 | 0 | 0 | 0 | 48 | 1 | 1 | 0 | 10 | 0 | 0
1680.75 | 50.013 | 50.007 | 0 | 0 | 0 | 50.013 | 0 | 0 | 0 | 0 | 0 | 0 | 48 | 1 | 1 | 0 | 10 | 0 | 0
1680.8 | 50.013 | 50.007 | 0 | 0 | 0 | 50.013 | 0 | 0 | 0 | 0 | 0 | 0 | 48 | 1 | 1 | 0 | 10 | 0 | 0
1680.85 | 50.013 | 50.007 | 0 | 0 | 0 | 50.013 | 0 | 0 | 0 | 0 | 0 | 0 | 48 | 1 | 1 | 0 | 10 | 0 | 0
1680.9 | 50.013 | 50.007 | 0 | 0 | 0 | 50.013 | 0 | 0 | 0 | 0 | 0 | 0 | 48 | 1 | 1 | 0 | 10 | 0 | 0
1680.95 | 50.013 | 50.007 | 0 | 0 | 0 | 50.013 | 0 | 0 | 0 | 0 | 0 | 0 | 48 | 1 | 1 | 0 | 10 | 0 | 0
1681 | 50.013 | 50.007 | 0 | 0 | 0 | 50.013 | 0 | 0 | 0 | 0 | 0 | 0 | 48 | 1 | 1 | 0 | 10 | 0 | 0
1681.05 | 50.013 | 50.007 | 0 | 0 | 0 | 50.013 | 0 | 0 | 0 | 0 | 0 | 0 | 48 | 1 | 1 | 0 | 10 | 0 | 0
1681.1 | 50.013 | 50.007 | 0 | 0 | 0 | 50.013 | 0 | 0 | 0 | 0 | 0 | 0 | 48 | 1 | 1 | 0 | 10 | 0 | 0
1681.15 | 50.013 | 50.007 | 0 | 0 | 0 | 50.013 | 0 | 0 | 0 | 0 | 0 | 0 | 48 | 1 | 1 | 0 | 10 | 0 | 0
1681.2 | 50.013 | 50.007 | 0 | 0 | 0 | 50.013 | 0 | 0 | 0 | 0 | 0 | 0 | 48 | 1 | 1 | 0 | 10 | 0 | 0
1681.25 | 50.013 | 50.007 | 0 | 0 | 0 | 50.013 | 0 | 0 | 0 | 0 | 0 | 0 | 48 | 1 | 1 | 0 | 10 | 0 | 0
1681.3 | 50.013 | 50.007 | 0 | 0 | 0 | 50.013 | 0 | 0 | 0 | 0 | 0 | 0 | 48 | 1 | 1 | 0 | 10 | 0 | 0
1681.35 | 50.013 | 50.007 | 0 | 0 | 0 | 50.013 | 0 | 0 | 0 | 0 | 0 | 0 | 48 | 1 | 1 | 0 | 10 | 0 | 0
1681.4 | 50.013 | 50.007 | 0 | 0 | 0 | 50.013 | 0 | 0 | 0 | 0 | 0 | 0 | 48 | 1 | 1 | 0 | 10 | 0 | 0
1681.45 | 50.013 | 50.007 | 0 | 0 | 0 | 50.013 | 0 | 0 | 0 | 0 | 0 | 0 | 48 | 1 | 1 | 0 | 10 | 0 | 0
1681.5 | 50.013 | 50.007 | 0 | 0 | 0 | 50.013 | 0 | 0 | 0 | 0 | 0 | 0 | 48 | 1 | 1 | 0 | 10 | 0 | 0
1681.55 | 50.013 | 50.007 | 0 | 0 | 0 | 50.013 | 0 | 0 | 0 | 0 | 0 | 0 | 48 | 1 | 1 | 0 | 10 | 0 | 0
1681.6 | 50.013 | 50.007 | 0 | 0 | 0 | 50.013 | 0 | 0 | 0 | 0 | 0 | 0 | 48 | 1 | 1 | 0 | 10 | 0 | 0
1681.65 | 50.016 | 50.007 | 0 | 0 | 0 | 50.016 | -0.0054054 | -0.0054054 | -0.054054 | -0.027027 | -0.027027 | 0 | 48 | 1 | 1 | -0.027027 | 10 | 0 | 0
1681.7 | 50.016 | 50.007 | 0 | 0 | 0 | 50.016 | -0.0054054 | -0.0054054 | -0.054054 | -0.027027 | -0.027027 | 0 | 48 | 1 | 1 | -0.027027 | 10 | 0 | 0
1681.75 | 50.016 | 50.007 | 0 | 0 | 0 | 50.016 | -0.0054054 | -0.0054054 | -0.054054 | -0.027027 | -0.027027 | 0 | 48 | 1 | 1 | -0.027027 | 10 | 0 | 0
1681.8 | 50.016 | 50.007 | 0 | 0 | 0 | 50.016 | -0.0054054 | -0.0054054 | -0.054054 | -0.027027 | -0.027027 | 0 | 48 | 1 | 1 | -0.027027 | 10 | 0 | 0
1681.85 | 50.016 | 50.007 | 0 | 0 | 0 | 50.016 | -0.0054054 | -0.0054054 | -0.054054 | -0.027027 | -0.027027 | 0 | 48 | 1 | 1 | -0.027027 | 10 | 0 | 0
1681.9 | 50.016 | 50.007 | 0 | 0 | 0 | 50.016 | -0.0054054 | -0.0054054 | -0.054054 | -0.027027 | -0.027027 | 0 | 48 | 1 | 1 | -0.027027 | 10 | 0 | 0
1681.95 | 50.013 | 50.007 | 0 | 0 | 0 | 50.016 | -0.0054054 | -0.0054054 | -0.054054 | -0.027027 | -0.027027 | 0 | 48 | 1 | 1 | -0.027027 | 10 | 0 | 0
1682 | 50.013 | 50.007 | 0 | 0 | 0 | 50.016 | -0.0054054 | -0.0054054 | -0.054054 | -0.027027 | -0.027027 | 0 | 48 | 1 | 1 | -0.027027 | 10 | 0 | 0
1682.05 | 50.017 | 50.007 | 0 | 0 | 0 | 50.017 | -0.010811 | -0.010811 | -0.10811 | -0.054054 | -0.054054 | 0 | 48 | 1 | 1 | -0.054054 | 10 | 0 | 0
1682.1 | 50.017 | 50.007 | 0 | 0 | 0 | 50.017 | -0.010811 | -0.010811 | -0.10811 | -0.054054 | -0.054054 | 0 | 48 | 1 | 1 | -0.054054 | 10 | 0 | 0
1682.15 | 50.017 | 50.007 | 0 | 0 | 0 | 50.017 | -0.010811 | -0.010811 | -0.10811 | -0.054054 | -0.054054 | 0 | 48 | 1 | 1 | -0.054054 | 10 | 0 | 0
1682.2 | 50.017 | 50.007 | 0 | 0 | 0 | 50.017 | -0.010811 | -0.010811 | -0.10811 | -0.054054 | -0.054054 | 0 | 48 | 1 | 1 | -0.054054 | 10 | 0 | 0
1682.25 | 50.017 | 50.007 | 0 | 0 | 0 | 50.017 | -0.010811 | -0.010811 | -0.10811 | -0.054054 | -0.054054 | 0 | 48 | 1 | 1 | -0.054054 | 10 | 0 | 0
1682.3 | 50.014 | 50.008 | 0 | 0 | 0 | 50.017 | -0.010811 | -0.010811 | -0.10811 | -0.054054 | -0.054054 | 0 | 48 | 1 | 1 | -0.054054 | 10 | 0 | 0
1682.35 | 50.014 | 50.008 | 0 | 0 | 0 | 50.017 | -0.010811 | -0.010811 | -0.10811 | -0.054054 | -0.054054 | 0 | 48 | 1 | 1 | -0.054054 | 10 | 0 | 0
1682.4 | 50.019 | 50.008 | 0 | 0 | 0 | 50.019 | -0.021622 | -0.021622 | -0.21622 | -0.10811 | -0.10811 | 0 | 48 | 1 | 1 | -0.10811 | 10 | 0 | 0
1682.45 | 50.019 | 50.008 | 0 | 0 | 0 | 50.019 | -0.021622 | -0.021622 | -0.21622 | -0.10811 | -0.10811 | 0 | 48 | 1 | 1 | -0.10811 | 10 | 0 | 0
1682.5 | 50.016 | 50.008 | 0 | 0 | 0 | 50.019 | -0.021622 | -0.021622 | -0.21622 | -0.10811 | -0.10811 | 0 | 48 | 1 | 1 | -0.10811 | 10 | 0 | 0
1682.55 | 50.016 | 50.008 | 0 | 0 | 0 | 50.019 | -0.021622 | -0.021622 | -0.21622 | -0.10811 | -0.10811 | 0 | 48 | 1 | 1 | -0.10811 | 10 | 0 | 0
1682.6 | 50.016 | 50.008 | 0 | 0 | 0 | 50.019 | -0.021622 | -0.021622 | -0.21622 | -0.10811 | -0.10811 | 0 | 48 | 1 | 1 | -0.10811 | 10 | 0 | 0
1682.65 | 50.016 | 50.008 | 0 | 0 | 0 | 50.019 | -0.021622 | -0.021622 | -0.21622 | -0.10811 | -0.10811 | 0 | 48 | 1 | 1 | -0.10811 | 10 | 0 | 0
1682.7 | 50.019 | 50.008 | 0 | 0 | 0 | 50.019 | -0.021622 | -0.021622 | -0.21622 | -0.10811 | -0.10811 | 0 | 48 | 1 | 1 | -0.10811 | 10 | 0 | 0
1682.75 | 50.019 | 50.013 | 0 | 0 | 0 | 50.019 | -0.021622 | -0.021622 | -0.21622 | -0.10811 | -0.10811 | 0 | 48 | 1 | 1 | -0.10811 | 10 | 0 | 0
1682.8 | 50.019 | 50.013 | 0 | 0 | 0 | 50.019 | -0.021622 | -0.021622 | -0.21622 | -0.10811 | -0.10811 | 0 | 48 | 1 | 1 | -0.10811 | 10 | 0 | 0
1682.85 | 50.019 | 50.013 | 0 | 0 | 0 | 50.019 | -0.021622 | -0.021622 | -0.21622 | -0.10811 | -0.10811 | 0 | 48 | 1 | 1 | -0.10811 | 10 | 0 | 0
1682.9 | 50.019 | 50.013 | 0 | 0 | 0 | 50.019 | -0.021622 | -0.021622 | -0.21622 | -0.10811 | -0.10811 | 0 | 48 | 1 | 1 | -0.10811 | 10 | 0 | 0
1682.95 | 50.019 | 50.013 | 0 | 0 | 0 | 50.019 | -0.021622 | -0.021622 | -0.21622 | -0.10811 | -0.10811 | 0 | 48 | 1 | 1 | -0.10811 | 10 | 0 | 0
1683 | 50.019 | 50.013 | 0 | 0 | 0 | 50.019 | -0.021622 | -0.021622 | -0.21622 | -0.10811 | -0.10811 | 0 | 48 | 1 | 1 | -0.10811 | 10 | 0 | 0
1683.05 | 50.019 | 50.013 | 0 | 0 | 0 | 50.019 | -0.021622 | -0.021622 | -0.21622 | -0.10811 | -0.10811 | 0 | 48 | 1 | 1 | -0.10811 | 10 | 0 | 0
1683.1 | 50.019 | 50.013 | 0 | 0 | 0 | 50.019 | -0.021622 | -0.021622 | -0.21622 | -0.10811 | -0.10811 | 0 | 48 | 1 | 1 | -0.10811 | 10 | 0 | 0
1683.15 | 50.019 | 50.013 | 0 | 0 | 0 | 50.019 | -0.021622 | -0.021622 | -0.21622 | -0.10811 | -0.10811 | 0 | 48 | 1 | 1 | -0.10811 | 10 | 0 | 0
1683.2 | 50.019 | 50.013 | 0 | 0 | 0 | 50.019 | -0.021622 | -0.021622 | -0.21622 | -0.10811 | -0.10811 | 0 | 48 | 1 | 1 | -0.10811 | 10 | 0 | 0
1683.25 | 50.019 | 50.013 | 0 | 0 | 0 | 50.019 | -0.021622 | -0.021622 | -0.21622 | -0.10811 | -0.10811 | 0 | 48 | 1 | 1 | -0.10811 | 10 | 0 | 0
1683.3 | 50.019 | 50.013 | 0 | 0 | 0 | 50.019 | -0.021622 | -0.021622 | -0.21622 | -0.10811 | -0.10811 | 0 | 48 | 1 | 1 | -0.10811 | 10 | 0 | 0
1683.35 | 50.019 | 50.013 | 0 | 0 | 0 | 50.019 | -0.021622 | -0.021622 | -0.21622 | -0.10811 | -0.10811 | 0 | 48 | 1 | 1 | -0.10811 | 10 | 0 | 0
1683.4 | 50.019 | 50.013 | 0 | 0 | 0 | 50.019 | -0.021622 | -0.021622 | -0.21622 | -0.10811 | -0.10811 | 0 | 48 | 1 | 1 | -0.10811 | 10 | 0 | 0
1683.45 | 50.019 | 50.013 | 0 | 0 | 0 | 50.019 | -0.021622 | -0.021622 | -0.21622 | -0.10811 | -0.10811 | 0 | 48 | 1 | 1 | -0.10811 | 10 | 0 | 0
1683.5 | 50.019 | 50.013 | 0 | 0 | 0 | 50.019 | -0.021622 | -0.021622 | -0.21622 | -0.10811 | -0.10811 | 0 | 48 | 1 | 1 | -0.10811 | 10 | 0 | 0
1683.55 | 50.019 | 50.013 | 0 | 0 | 0 | 50.019 | -0.021622 | -0.021622 | -0.21622 | -0.10811 | -0.10811 | 0 | 48 | 1 | 1 | -0.10811 | 10 | 0 | 0
1683.6 | 50.019 | 50.013 | 0 | 0 | 0 | 50.019 | -0.021622 | -0.021622 | -0.21622 | -0.10811 | -0.10811 | 0 | 48 | 1 | 1 | -0.10811 | 10 | 0 | 0
1683.65 | 50.019 | 50.013 | 0 | 0 | 0 | 50.019 | -0.021622 | -0.021622 | -0.21622 | -0.10811 | -0.10811 | 0 | 48 | 1 | 1 | -0.10811 | 10 | 0 | 0
1683.7 | 50.019 | 50.013 | 0 | 0 | 0 | 50.019 | -0.021622 | -0.021622 | -0.21622 | -0.10811 | -0.10811 | 0 | 48 | 1 | 1 | -0.10811 | 10 | 0 | 0
1683.75 | 50.019 | 50.013 | 0 | 0 | 0 | 50.019 | -0.021622 | -0.021622 | -0.21622 | -0.10811 | -0.10811 | 0 | 48 | 1 | 1 | -0.10811 | 10 | 0 | 0
1683.8 | 50.019 | 50.013 | 0 | 0 | 0 | 50.019 | -0.021622 | -0.021622 | -0.21622 | -0.10811 | -0.10811 | 0 | 48 | 1 | 1 | -0.10811 | 10 | 0 | 0
1683.85 | 50.019 | 50.013 | 0 | 0 | 0 | 50.019 | -0.021622 | -0.021622 | -0.21622 | -0.10811 | -0.10811 | 0 | 48 | 1 | 1 | -0.10811 | 10 | 0 | 0
1683.9 | 50.019 | 50.013 | 0 | 0 | 0 | 50.019 | -0.021622 | -0.021622 | -0.21622 | -0.10811 | -0.10811 | 0 | 48 | 1 | 1 | -0.10811 | 10 | 0 | 0
1683.95 | 50.019 | 50.013 | 0 | 0 | 0 | 50.019 | -0.021622 | -0.021622 | -0.21622 | -0.10811 | -0.10811 | 0 | 48 | 1 | 1 | -0.10811 | 10 | 0 | 0
1684 | 50.02 | 50.013 | 0 | 0 | 0 | 50.02 | -0.027027 | -0.027027 | -0.27027 | -0.13514 | -0.13514 | 0 | 48 | 1 | 1 | -0.13514 | 10 | 0 | 0
1684.05 | 50.02 | 50.014 | 0 | 0 | 0 | 50.02 | -0.027027 | -0.027027 | -0.27027 | -0.13514 | -0.13514 | 0 | 48 | 1 | 1 | -0.13514 | 10 | 0 | 0
1684.1 | 50.02 | 50.014 | 0 | 0 | 0 | 50.02 | -0.027027 | -0.027027 | -0.27027 | -0.13514 | -0.13514 | 0 | 48 | 1 | 1 | -0.13514 | 10 | 0 | 0
1684.15 | 50.02 | 50.014 | 0 | 0 | 0 | 50.02 | -0.027027 | -0.027027 | -0.27027 | -0.13514 | -0.13514 | 0 | 48 | 1 | 1 | -0.13514 | 10 | 0 | 0
1684.2 | 50.02 | 50.014 | 0 | 0 | 0 | 50.02 | -0.027027 | -0.027027 | -0.27027 | -0.13514 | -0.13514 | 0 | 48 | 1 | 1 | -0.13514 | 10 | 0 | 0
1684.25 | 50.02 | 50.014 | 0 | 0 | 0 | 50.02 | -0.027027 | -0.027027 | -0.27027 | -0.13514 | -0.13514 | 0 | 48 | 1 | 1 | -0.13514 | 10 | 0 | 0
1684.3 | 50.02 | 50.014 | 0 | 0 | 0 | 50.02 | -0.027027 | -0.027027 | -0.27027 | -0.13514 | -0.13514 | 0 | 48 | 1 | 1 | -0.13514 | 10 | 0 | 0
1684.35 | 50.02 | 50.014 | 0 | 0 | 0 | 50.02 | -0.027027 | -0.027027 | -0.27027 | -0.13514 | -0.13514 | 0 | 48 | 1 | 1 | -0.13514 | 10 | 0 | 0
1684.4 | 50.023 | 50.016 | -0.0054054 | -0.0054054 | -0.054054 | 50.023 | -0.043243 | -0.043243 | -0.43243 | -0.24324 | -0.24324 | 0 | 48 | 1 | 1 | -0.24324 | 10 | 0 | 0
1684.45 | 50.023 | 50.016 | -0.0054054 | -0.0054054 | -0.054054 | 50.023 | -0.043243 | -0.043243 | -0.43243 | -0.24324 | -0.24324 | 0 | 48 | 1 | 1 | -0.24324 | 10 | 0 | 0
1684.5 | 50.023 | 50.016 | -0.0054054 | -0.0054054 | -0.054054 | 50.023 | -0.043243 | -0.043243 | -0.43243 | -0.24324 | -0.24324 | 0 | 48 | 1 | 1 | -0.24324 | 10 | 0 | 0
1684.55 | 50.023 | 50.016 | -0.0054054 | -0.0054054 | -0.054054 | 50.023 | -0.043243 | -0.043243 | -0.43243 | -0.24324 | -0.24324 | 0 | 48 | 1 | 1 | -0.24324 | 10 | 0 | 0
1684.6 | 50.023 | 50.016 | -0.0054054 | -0.0054054 | -0.054054 | 50.023 | -0.043243 | -0.043243 | -0.43243 | -0.24324 | -0.24324 | 0 | 48 | 1 | 1 | -0.24324 | 10 | 0 | 0
1684.65 | 50.023 | 50.016 | -0.0054054 | -0.0054054 | -0.054054 | 50.023 | -0.043243 | -0.043243 | -0.43243 | -0.24324 | -0.24324 | 0 | 48 | 1 | 1 | -0.24324 | 10 | 0 | 0
1684.7 | 50.023 | 50.019 | -0.021622 | -0.011655 | -0.11655 | 50.023 | -0.043243 | -0.043243 | -0.43243 | -0.27449 | -0.27449 | 0 | 48 | 1 | 1 | -0.27449 | 10 | 0 | 0
1684.75 | 50.023 | 50.019 | -0.021622 | -0.017905 | -0.17905 | 50.023 | -0.043243 | -0.043243 | -0.43243 | -0.30574 | -0.30574 | 0 | 48 | 1 | 1 | -0.30574 | 10 | 0 | 0
1684.8 | 50.022 | 50.019 | -0.021622 | -0.021622 | -0.21622 | 50.023 | -0.043243 | -0.043243 | -0.43243 | -0.32432 | -0.32432 | 0 | 48 | 1 | 1 | -0.32432 | 10 | 0 | 0
1684.85 | 50.022 | 50.019 | -0.021622 | -0.021622 | -0.21622 | 50.023 | -0.043243 | -0.043243 | -0.43243 | -0.32432 | -0.32432 | 0 | 48 | 1 | 1 | -0.32432 | 10 | 0 | 0
1684.9 | 50.022 | 50.019 | -0.021622 | -0.021622 | -0.21622 | 50.023 | -0.043243 | -0.043243 | -0.43243 | -0.32432 | -0.32432 | 0 | 48 | 1 | 1 | -0.32432 | 10 | 0 | 0
1684.95 | 50.022 | 50.019 | -0.021622 | -0.021622 | -0.21622 | 50.023 | -0.043243 | -0.043243 | -0.43243 | -0.32432 | -0.32432 | 0 | 48 | 1 | 1 | -0.32432 | 10 | 0 | 0
1685 | 50.025 | 50.019 | -0.021622 | -0.021622 | -0.21622 | 50.025 | -0.054054 | -0.054054 | -0.54054 | -0.37838 | -0.37838 | 0 | 48 | 1 | 1 | -0.37838 | 10 | 0 | 0
1685.05 | 50.025 | 50.019 | -0.021622 | -0.021622 | -0.21622 | 50.025 | -0.054054 | -0.054054 | -0.54054 | -0.37838 | -0.37838 | 0 | 48 | 1 | 1 | -0.37838 | 10 | 0 | 0
1685.1 | 50.025 | 50.019 | -0.021622 | -0.021622 | -0.21622 | 50.025 | -0.054054 | -0.054054 | -0.54054 | -0.37838 | -0.37838 | 0 | 48 | 1 | 1 | -0.37838 | 10 | 0 | 0
1685.15 | 50.025 | 50.019 | -0.021622 | -0.021622 | -0.21622 | 50.025 | -0.054054 | -0.054054 | -0.54054 | -0.37838 | -0.37838 | 0 | 48 | 1 | 1 | -0.37838 | 10 | 0 | 0
1685.2 | 50.025 | 50.019 | -0.021622 | -0.021622 | -0.21622 | 50.025 | -0.054054 | -0.054054 | -0.54054 | -0.37838 | -0.37838 | 0 | 48 | 1 | 1 | -0.37838 | 10 | 0 | 0
1685.25 | 50.025 | 50.019 | -0.021622 | -0.021622 | -0.21622 | 50.025 | -0.054054 | -0.054054 | -0.54054 | -0.37838 | -0.37838 | 0 | 48 | 1 | 1 | -0.37838 | 10 | 0 | 0
1685.3 | 50.025 | 50.019 | -0.021622 | -0.021622 | -0.21622 | 50.025 | -0.054054 | -0.054054 | -0.54054 | -0.37838 | -0.37838 | 0 | 48 | 1 | 1 | -0.37838 | 10 | 0 | 0
1685.35 | 50.025 | 50.019 | -0.021622 | -0.021622 | -0.21622 | 50.025 | -0.054054 | -0.054054 | -0.54054 | -0.37838 | -0.37838 | 0 | 48 | 1 | 1 | -0.37838 | 10 | 0 | 0
1685.4 | 50.025 | 50.019 | -0.021622 | -0.021622 | -0.21622 | 50.025 | -0.054054 | -0.054054 | -0.54054 | -0.37838 | -0.37838 | 0 | 48 | 1 | 1 | -0.37838 | 10 | 0 | 0
1685.45 | 50.025 | 50.019 | -0.021622 | -0.021622 | -0.21622 | 50.025 | -0.054054 | -0.054054 | -0.54054 | -0.37838 | -0.37838 | 0 | 48 | 1 | 1 | -0.37838 | 10 | 0 | 0
1685.5 | 50.025 | 50.019 | -0.021622 | -0.021622 | -0.21622 | 50.025 | -0.054054 | -0.054054 | -0.54054 | -0.37838 | -0.37838 | 0 | 48 | 1 | 1 | -0.37838 | 10 | 0 | 0
1685.55 | 50.025 | 50.019 | -0.021622 | -0.021622 | -0.21622 | 50.025 | -0.054054 | -0.054054 | -0.54054 | -0.37838 | -0.37838 | 0 | 48 | 1 | 1 | -0.37838 | 10 | 0 | 0
1685.6 | 50.025 | 50.019 | -0.021622 | -0.021622 | -0.21622 | 50.025 | -0.054054 | -0.054054 | -0.54054 | -0.37838 | -0.37838 | 0 | 48 | 1 | 1 | -0.37838 | 10 | 0 | 0
1685.65 | 50.025 | 50.019 | -0.021622 | -0.021622 | -0.21622 | 50.025 | -0.054054 | -0.054054 | -0.54054 | -0.37838 | -0.37838 | 0 | 48 | 1 | 1 | -0.37838 | 10 | 0 | 0
1685.7 | 50.025 | 50.019 | -0.021622 | -0.021622 | -0.21622 | 50.025 | -0.054054 | -0.054054 | -0.54054 | -0.37838 | -0.37838 | 0 | 48 | 1 | 1 | -0.37838 | 10 | 0 | 0
1685.75 | 50.025 | 50.019 | -0.021622 | -0.021622 | -0.21622 | 50.025 | -0.054054 | -0.054054 | -0.54054 | -0.37838 | -0.37838 | 0 | 48 | 1 | 1 | -0.37838 | 10 | 0 | 0
1685.8 | 50.025 | 50.019 | -0.021622 | -0.021622 | -0.21622 | 50.025 | -0.054054 | -0.054054 | -0.54054 | -0.37838 | -0.37838 | 0 | 48 | 1 | 1 | -0.37838 | 10 | 0 | 0
1685.85 | 50.025 | 50.019 | -0.021622 | -0.021622 | -0.21622 | 50.025 | -0.054054 | -0.054054 | -0.54054 | -0.37838 | -0.37838 | 0 | 48 | 1 | 1 | -0.37838 | 10 | 0 | 0
1685.9 | 50.025 | 50.019 | -0.021622 | -0.021622 | -0.21622 | 50.025 | -0.054054 | -0.054054 | -0.54054 | -0.37838 | -0.37838 | 0 | 48 | 1 | 1 | -0.37838 | 10 | 0 | 0
1685.95 | 50.023 | 50.019 | -0.021622 | -0.021622 | -0.21622 | 50.025 | -0.054054 | -0.054054 | -0.54054 | -0.37838 | -0.37838 | 0 | 48 | 1 | 1 | -0.37838 | 10 | 0 | 0
1686 | 50.023 | 50.02 | -0.027027 | -0.027027 | -0.27027 | 50.025 | -0.054054 | -0.054054 | -0.54054 | -0.40541 | -0.40541 | 0 | 48 | 1 | 1 | -0.40541 | 10 | 0 | 0
1686.05 | 50.023 | 50.02 | -0.027027 | -0.027027 | -0.27027 | 50.025 | -0.054054 | -0.054054 | -0.54054 | -0.40541 | -0.40541 | 0 | 48 | 1 | 1 | -0.40541 | 10 | 0 | 0
1686.1 | 50.023 | 50.02 | -0.027027 | -0.027027 | -0.27027 | 50.025 | -0.054054 | -0.054054 | -0.54054 | -0.40541 | -0.40541 | 0 | 48 | 1 | 1 | -0.40541 | 10 | 0 | 0
1686.15 | 50.023 | 50.02 | -0.027027 | -0.027027 | -0.27027 | 50.025 | -0.054054 | -0.054054 | -0.54054 | -0.40541 | -0.40541 | 0 | 48 | 1 | 1 | -0.40541 | 10 | 0 | 0
1686.2 | 50.023 | 50.02 | -0.027027 | -0.027027 | -0.27027 | 50.025 | -0.054054 | -0.054054 | -0.54054 | -0.40541 | -0.40541 | 0 | 48 | 1 | 1 | -0.40541 | 10 | 0 | 0
1686.25 | 50.023 | 50.02 | -0.027027 | -0.027027 | -0.27027 | 50.025 | -0.054054 | -0.054054 | -0.54054 | -0.40541 | -0.40541 | 0 | 48 | 1 | 1 | -0.40541 | 10 | 0 | 0
1686.3 | 50.023 | 50.02 | -0.027027 | -0.027027 | -0.27027 | 50.025 | -0.054054 | -0.054054 | -0.54054 | -0.40541 | -0.40541 | 0 | 48 | 1 | 1 | -0.40541 | 10 | 0 | 0
1686.35 | 50.023 | 50.02 | -0.027027 | -0.027027 | -0.27027 | 50.025 | -0.054054 | -0.054054 | -0.54054 | -0.40541 | -0.40541 | 0 | 48 | 1 | 1 | -0.40541 | 10 | 0 | 0
1686.4 | 50.023 | 50.022 | -0.037838 | -0.033277 | -0.33277 | 50.025 | -0.054054 | -0.054054 | -0.54054 | -0.43666 | -0.43666 | 0 | 48 | 1 | 1 | -0.43666 | 10 | 0 | 0
1686.45 | 50.023 | 50.022 | -0.037838 | -0.037838 | -0.37838 | 50.025 | -0.054054 | -0.054054 | -0.54054 | -0.45946 | -0.45946 | 0 | 48 | 1 | 1 | -0.45946 | 10 | 0 | 0
1686.5 | 50.023 | 50.022 | -0.037838 | -0.037838 | -0.37838 | 50.025 | -0.054054 | -0.054054 | -0.54054 | -0.45946 | -0.45946 | 0 | 48 | 1 | 1 | -0.45946 | 10 | 0 | 0
1686.55 | 50.023 | 50.022 | -0.037838 | -0.037838 | -0.37838 | 50.025 | -0.054054 | -0.054054 | -0.54054 | -0.45946 | -0.45946 | 0 | 48 | 1 | 1 | -0.45946 | 10 | 0 | 0
1686.6 | 50.023 | 50.022 | -0.037838 | -0.037838 | -0.37838 | 50.025 | -0.054054 | -0.054054 | -0.54054 | -0.45946 | -0.45946 | 0 | 48 | 1 | 1 | -0.45946 | 10 | 0 | 0
1686.65 | 50.023 | 50.022 | -0.037838 | -0.037838 | -0.37838 | 50.025 | -0.054054 | -0.054054 | -0.54054 | -0.45946 | -0.45946 | 0 | 48 | 1 | 1 | -0.45946 | 10 | 0 | 0
1686.7 | 50.023 | 50.022 | -0.037838 | -0.037838 | -0.37838 | 50.025 | -0.054054 | -0.054054 | -0.54054 | -0.45946 | -0.45946 | 0 | 48 | 1 | 1 | -0.45946 | 10 | 0 | 0
1686.75 | 50.023 | 50.022 | -0.037838 | -0.037838 | -0.37838 | 50.025 | -0.054054 | -0.054054 | -0.54054 | -0.45946 | -0.45946 | 0 | 48 | 1 | 1 | -0.45946 | 10 | 0 | 0
1686.8 | 50.023 | 50.022 | -0.037838 | -0.037838 | -0.37838 | 50.025 | -0.054054 | -0.054054 | -0.54054 | -0.45946 | -0.45946 | 0 | 48 | 1 | 1 | -0.45946 | 10 | 0 | 0
1686.85 | 50.023 | 50.022 | -0.037838 | -0.037838 | -0.37838 | 50.025 | -0.054054 | -0.054054 | -0.54054 | -0.45946 | -0.45946 | 0 | 48 | 1 | 1 | -0.45946 | 10 | 0 | 0
1686.9 | 50.023 | 50.022 | -0.037838 | -0.037838 | -0.37838 | 50.025 | -0.054054 | -0.054054 | -0.54054 | -0.45946 | -0.45946 | 0 | 48 | 1 | 1 | -0.45946 | 10 | 0 | 0
1686.95 | 50.023 | 50.022 | -0.037838 | -0.037838 | -0.37838 | 50.025 | -0.054054 | -0.054054 | -0.54054 | -0.45946 | -0.45946 | 0 | 48 | 1 | 1 | -0.45946 | 10 | 0 | 0
1687 | 50.023 | 50.023 | -0.043243 | -0.043243 | -0.43243 | 50.025 | -0.054054 | -0.054054 | -0.54054 | -0.48649 | -0.48649 | 0 | 48 | 1 | 1 | -0.48649 | 10 | 0 | 0
1687.05 | 50.023 | 50.023 | -0.043243 | -0.043243 | -0.43243 | 50.025 | -0.054054 | -0.054054 | -0.54054 | -0.48649 | -0.48649 | 0 | 48 | 1 | 1 | -0.48649 | 10 | 0 | 0
1687.1 | 50.023 | 50.023 | -0.043243 | -0.043243 | -0.43243 | 50.025 | -0.054054 | -0.054054 | -0.54054 | -0.48649 | -0.48649 | 0 | 48 | 1 | 1 | -0.48649 | 10 | 0 | 0
1687.15 | 50.023 | 50.023 | -0.043243 | -0.043243 | -0.43243 | 50.025 | -0.054054 | -0.054054 | -0.54054 | -0.48649 | -0.48649 | 0 | 48 | 1 | 1 | -0.48649 | 10 | 0 | 0
1687.2 | 50.023 | 50.023 | -0.043243 | -0.043243 | -0.43243 | 50.025 | -0.054054 | -0.054054 | -0.54054 | -0.48649 | -0.48649 | 0 | 48 | 1 | 1 | -0.48649 | 10 | 0 | 0
1687.25 | 50.023 | 50.023 | -0.043243 | -0.043243 | -0.43243 | 50.025 | -0.054054 | -0.054054 | -0.54054 | -0.48649 | -0.48649 | 0 | 48 | 1 | 1 | -0.48649 | 10 | 0 | 0
1687.3 | 50.027 | 50.023 | -0.043243 | -0.043243 | -0.43243 | 50.027 | -0.064865 | -0.064865 | -0.64865 | -0.54054 | -0.54054 | 0 | 48 | 1 | 1 | -0.54054 | 10 | 0 | 0
1687.35 | 50.027 | 50.023 | -0.043243 | -0.043243 | -0.43243 | 50.027 | -0.064865 | -0.064865 | -0.64865 | -0.54054 | -0.54054 | 0 | 48 | 1 | 1 | -0.54054 | 10 | 0 | 0
1687.4 | 50.027 | 50.023 | -0.043243 | -0.043243 | -0.43243 | 50.027 | -0.064865 | -0.064865 | -0.64865 | -0.54054 | -0.54054 | 0 | 48 | 1 | 1 | -0.54054 | 10 | 0 | 0
1687.45 | 50.027 | 50.023 | -0.043243 | -0.043243 | -0.43243 | 50.027 | -0.064865 | -0.064865 | -0.64865 | -0.54054 | -0.54054 | 0 | 48 | 1 | 1 | -0.54054 | 10 | 0 | 0
1687.5 | 50.027 | 50.023 | -0.043243 | -0.043243 | -0.43243 | 50.027 | -0.064865 | -0.064865 | -0.64865 | -0.54054 | -0.54054 | 0 | 48 | 1 | 1 | -0.54054 | 10 | 0 | 0
1687.55 | 50.027 | 50.023 | -0.043243 | -0.043243 | -0.43243 | 50.027 | -0.064865 | -0.064865 | -0.64865 | -0.54054 | -0.54054 | 0 | 48 | 1 | 1 | -0.54054 | 10 | 0 | 0
1687.6 | 50.027 | 50.023 | -0.043243 | -0.043243 | -0.43243 | 50.027 | -0.064865 | -0.064865 | -0.64865 | -0.54054 | -0.54054 | 0 | 48 | 1 | 1 | -0.54054 | 10 | 0 | 0
1687.65 | 50.027 | 50.023 | -0.043243 | -0.043243 | -0.43243 | 50.027 | -0.064865 | -0.064865 | -0.64865 | -0.54054 | -0.54054 | 0 | 48 | 1 | 1 | -0.54054 | 10 | 0 | 0
1687.7 | 50.027 | 50.023 | -0.043243 | -0.043243 | -0.43243 | 50.027 | -0.064865 | -0.064865 | -0.64865 | -0.54054 | -0.54054 | 0 | 48 | 1 | 1 | -0.54054 | 10 | 0 | 0
1687.75 | 50.027 | 50.023 | -0.043243 | -0.043243 | -0.43243 | 50.027 | -0.064865 | -0.064865 | -0.64865 | -0.54054 | -0.54054 | 0 | 48 | 1 | 1 | -0.54054 | 10 | 0 | 0
1687.8 | 50.027 | 50.023 | -0.043243 | -0.043243 | -0.43243 | 50.027 | -0.064865 | -0.064865 | -0.64865 | -0.54054 | -0.54054 | 0 | 48 | 1 | 1 | -0.54054 | 10 | 0 | 0
1687.85 | 50.027 | 50.023 | -0.043243 | -0.043243 | -0.43243 | 50.027 | -0.064865 | -0.064865 | -0.64865 | -0.54054 | -0.54054 | 0 | 48 | 1 | 1 | -0.54054 | 10 | 0 | 0
1687.9 | 50.027 | 50.023 | -0.043243 | -0.043243 | -0.43243 | 50.027 | -0.064865 | -0.064865 | -0.64865 | -0.54054 | -0.54054 | 0 | 48 | 1 | 1 | -0.54054 | 10 | 0 | 0
1687.95 | 50.028 | 50.023 | -0.043243 | -0.043243 | -0.43243 | 50.028 | -0.07027 | -0.07027 | -0.7027 | -0.56757 | -0.56757 | 0 | 48 | 1 | 1 | -0.56757 | 10 | 0 | 0
1688 | 50.028 | 50.023 | -0.043243 | -0.043243 | -0.43243 | 50.028 | -0.07027 | -0.07027 | -0.7027 | -0.56757 | -0.56757 | 0 | 48 | 1 | 1 | -0.56757 | 10 | 0 | 0
1688.05 | 50.028 | 50.023 | -0.043243 | -0.043243 | -0.43243 | 50.028 | -0.07027 | -0.07027 | -0.7027 | -0.56757 | -0.56757 | 0 | 48 | 1 | 1 | -0.56757 | 10 | 0 | 0
1688.1 | 50.028 | 50.023 | -0.043243 | -0.043243 | -0.43243 | 50.028 | -0.07027 | -0.07027 | -0.7027 | -0.56757 | -0.56757 | 0 | 48 | 1 | 1 | -0.56757 | 10 | 0 | 0
1688.15 | 50.028 | 50.023 | -0.043243 | -0.043243 | -0.43243 | 50.028 | -0.07027 | -0.07027 | -0.7027 | -0.56757 | -0.56757 | 0 | 48 | 1 | 1 | -0.56757 | 10 | 0 | 0
1688.2 | 50.028 | 50.023 | -0.043243 | -0.043243 | -0.43243 | 50.028 | -0.07027 | -0.07027 | -0.7027 | -0.56757 | -0.56757 | 0 | 48 | 1 | 1 | -0.56757 | 10 | 0 | 0
1688.25 | 50.028 | 50.023 | -0.043243 | -0.043243 | -0.43243 | 50.028 | -0.07027 | -0.07027 | -0.7027 | -0.56757 | -0.56757 | 0 | 48 | 1 | 1 | -0.56757 | 10 | 0 | 0
1688.3 | 50.03 | 50.023 | -0.043243 | -0.043243 | -0.43243 | 50.03 | -0.081081 | -0.081081 | -0.81081 | -0.62162 | -0.62162 | 0 | 48 | 1 | 1 | -0.62162 | 10 | 0 | 0
1688.35 | 50.03 | 50.023 | -0.043243 | -0.043243 | -0.43243 | 50.03 | -0.081081 | -0.081081 | -0.81081 | -0.62162 | -0.62162 | 0 | 48 | 1 | 1 | -0.62162 | 10 | 0 | 0
1688.4 | 50.03 | 50.023 | -0.043243 | -0.043243 | -0.43243 | 50.03 | -0.081081 | -0.081081 | -0.81081 | -0.62162 | -0.62162 | 0 | 48 | 1 | 1 | -0.62162 | 10 | 0 | 0
1688.45 | 50.03 | 50.023 | -0.043243 | -0.043243 | -0.43243 | 50.03 | -0.081081 | -0.081081 | -0.81081 | -0.62162 | -0.62162 | 0 | 48 | 1 | 1 | -0.62162 | 10 | 0 | 0
1688.5 | 50.034 | 50.023 | -0.043243 | -0.043243 | -0.43243 | 50.034 | -0.1027 | -0.1027 | -1.027 | -0.72973 | -0.72973 | 0 | 48 | 1 | 1 | -0.72973 | 10 | 0 | 0
1688.55 | 50.034 | 50.023 | -0.043243 | -0.043243 | -0.43243 | 50.034 | -0.1027 | -0.1027 | -1.027 | -0.72973 | -0.72973 | 0 | 48 | 1 | 1 | -0.72973 | 10 | 0 | 0
1688.6 | 50.034 | 50.023 | -0.043243 | -0.043243 | -0.43243 | 50.034 | -0.1027 | -0.1027 | -1.027 | -0.72973 | -0.72973 | 0 | 48 | 1 | 1 | -0.72973 | 10 | 0 | 0
1688.65 | 50.034 | 50.023 | -0.043243 | -0.043243 | -0.43243 | 50.034 | -0.1027 | -0.1027 | -1.027 | -0.72973 | -0.72973 | 0 | 48 | 1 | 1 | -0.72973 | 10 | 0 | 0
1688.7 | 50.034 | 50.023 | -0.043243 | -0.043243 | -0.43243 | 50.034 | -0.1027 | -0.1027 | -1.027 | -0.72973 | -0.72973 | 0 | 48 | 1 | 1 | -0.72973 | 10 | 0 | 0
1688.75 | 50.034 | 50.023 | -0.043243 | -0.043243 | -0.43243 | 50.034 | -0.1027 | -0.1027 | -1.027 | -0.72973 | -0.72973 | 0 | 48 | 1 | 1 | -0.72973 | 10 | 0 | 0
1688.8 | 50.034 | 50.023 | -0.043243 | -0.043243 | -0.43243 | 50.034 | -0.1027 | -0.1027 | -1.027 | -0.72973 | -0.72973 | 0 | 48 | 1 | 1 | -0.72973 | 10 | 0 | 0
1688.85 | 50.034 | 50.023 | -0.043243 | -0.043243 | -0.43243 | 50.034 | -0.1027 | -0.1027 | -1.027 | -0.72973 | -0.72973 | 0 | 48 | 1 | 1 | -0.72973 | 10 | 0 | 0
1688.9 | 50.034 | 50.023 | -0.043243 | -0.043243 | -0.43243 | 50.034 | -0.1027 | -0.1027 | -1.027 | -0.72973 | -0.72973 | 0 | 48 | 1 | 1 | -0.72973 | 10 | 0 | 0
1688.95 | 50.034 | 50.023 | -0.043243 | -0.043243 | -0.43243 | 50.034 | -0.1027 | -0.1027 | -1.027 | -0.72973 | -0.72973 | 0 | 48 | 1 | 1 | -0.72973 | 10 | 0 | 0
1689 | 50.034 | 50.023 | -0.043243 | -0.043243 | -0.43243 | 50.034 | -0.1027 | -0.1027 | -1.027 | -0.72973 | -0.72973 | 0 | 48 | 1 | 1 | -0.72973 | 10 | 0 | 0
1689.05 | 50.034 | 50.023 | -0.043243 | -0.043243 | -0.43243 | 50.034 | -0.1027 | -0.1027 | -1.027 | -0.72973 | -0.72973 | 0 | 48 | 1 | 1 | -0.72973 | 10 | 0 | 0
1689.1 | 50.037 | 50.023 | -0.043243 | -0.043243 | -0.43243 | 50.037 | -0.11892 | -0.11892 | -1.1892 | -0.81081 | -0.81081 | 0 | 48 | 1 | 1 | -0.81081 | 10 | 0 | 0
1689.15 | 50.037 | 50.023 | -0.043243 | -0.043243 | -0.43243 | 50.037 | -0.11892 | -0.11892 | -1.1892 | -0.81081 | -0.81081 | 0 | 48 | 1 | 1 | -0.81081 | 10 | 0 | 0
1689.2 | 50.037 | 50.023 | -0.043243 | -0.043243 | -0.43243 | 50.037 | -0.11892 | -0.11892 | -1.1892 | -0.81081 | -0.81081 | 0 | 48 | 1 | 1 | -0.81081 | 10 | 0 | 0
1689.25 | 50.04 | 50.023 | -0.043243 | -0.043243 | -0.43243 | 50.04 | -0.13514 | -0.13514 | -1.3514 | -0.89189 | -0.89189 | 0 | 48 | 1 | 1 | -0.89189 | 10 | 0 | 0
1689.3 | 50.04 | 50.027 | -0.064865 | -0.049493 | -0.49493 | 50.04 | -0.13514 | -0.13514 | -1.3514 | -0.92314 | -0.92314 | 0 | 48 | 1 | 1 | -0.92314 | 10 | 0 | 0
1689.35 | 50.037 | 50.027 | -0.064865 | -0.055743 | -0.55743 | 50.04 | -0.13514 | -0.13514 | -1.3514 | -0.95439 | -0.95439 | 0 | 48 | 1 | 1 | -0.95439 | 10 | 0 | 0
1689.4 | 50.037 | 50.027 | -0.064865 | -0.061993 | -0.61993 | 50.04 | -0.13514 | -0.13514 | -1.3514 | -0.98564 | -0.98564 | 0 | 48 | 1 | 1 | -0.98564 | 10 | 0 | 0
1689.45 | 50.037 | 50.027 | -0.064865 | -0.064865 | -0.64865 | 50.04 | -0.13514 | -0.13514 | -1.3514 | -1 | -1 | 0 | 48 | 1 | 1 | -1 | 10 | 0 | 0
1689.5 | 50.037 | 50.027 | -0.064865 | -0.064865 | -0.64865 | 50.04 | -0.13514 | -0.13514 | -1.3514 | -1 | -1 | 0 | 48 | 1 | 1 | -1 | 10 | 0 | 0
1689.55 | 50.037 | 50.027 | -0.064865 | -0.064865 | -0.64865 | 50.04 | -0.13514 | -0.13514 | -1.3514 | -1 | -1 | 0 | 48 | 1 | 1 | -1 | 10 | 0 | 0
1689.6 | 50.041 | 50.027 | -0.064865 | -0.064865 | -0.64865 | 50.041 | -0.14054 | -0.14054 | -1.4054 | -1.027 | -1.027 | 0 | 48 | 1 | 1 | -1.027 | 10 | 0 | 0
1689.65 | 50.041 | 50.027 | -0.064865 | -0.064865 | -0.64865 | 50.041 | -0.14054 | -0.14054 | -1.4054 | -1.027 | -1.027 | 0 | 48 | 1 | 1 | -1.027 | 10 | 0 | 0
1689.7 | 50.041 | 50.027 | -0.064865 | -0.064865 | -0.64865 | 50.041 | -0.14054 | -0.14054 | -1.4054 | -1.027 | -1.027 | 0 | 48 | 1 | 1 | -1.027 | 10 | 0 | 0
1689.75 | 50.041 | 50.027 | -0.064865 | -0.064865 | -0.64865 | 50.041 | -0.14054 | -0.14054 | -1.4054 | -1.027 | -1.027 | 0 | 48 | 1 | 1 | -1.027 | 10 | 0 | 0
1689.8 | 50.041 | 50.027 | -0.064865 | -0.064865 | -0.64865 | 50.041 | -0.14054 | -0.14054 | -1.4054 | -1.027 | -1.027 | 0 | 48 | 1 | 1 | -1.027 | 10 | 0 | 0
1689.85 | 50.041 | 50.027 | -0.064865 | -0.064865 | -0.64865 | 50.041 | -0.14054 | -0.14054 | -1.4054 | -1.027 | -1.027 | 0 | 48 | 1 | 1 | -1.027 | 10 | 0 | 0
1689.9 | 50.041 | 50.027 | -0.064865 | -0.064865 | -0.64865 | 50.041 | -0.14054 | -0.14054 | -1.4054 | -1.027 | -1.027 | 0 | 48 | 1 | 1 | -1.027 | 10 | 0 | 0
1689.95 | 50.041 | 50.028 | -0.07027 | -0.07027 | -0.7027 | 50.041 | -0.14054 | -0.14054 | -1.4054 | -1.0541 | -1.0541 | 0 | 48 | 1 | 1 | -1.0541 | 10 | 0 | 0
1690 | 50.041 | 50.028 | -0.07027 | -0.07027 | -0.7027 | 50.041 | -0.14054 | -0.14054 | -1.4054 | -1.0541 | -1.0541 | 0 | 48 | 1 | 1 | -1.0541 | 10 | 0 | 0
1690.05 | 50.041 | 50.028 | -0.07027 | -0.07027 | -0.7027 | 50.041 | -0.14054 | -0.14054 | -1.4054 | -1.0541 | -1.0541 | 0 | 48 | 1 | 1 | -1.0541 | 10 | 0 | 0
1690.1 | 50.041 | 50.028 | -0.07027 | -0.07027 | -0.7027 | 50.041 | -0.14054 | -0.14054 | -1.4054 | -1.0541 | -1.0541 | 0 | 48 | 1 | 1 | -1.0541 | 10 | 0 | 0
1690.15 | 50.041 | 50.028 | -0.07027 | -0.07027 | -0.7027 | 50.041 | -0.14054 | -0.14054 | -1.4054 | -1.0541 | -1.0541 | 0 | 48 | 1 | 1 | -1.0541 | 10 | 0 | 0
1690.2 | 50.041 | 50.028 | -0.07027 | -0.07027 | -0.7027 | 50.041 | -0.14054 | -0.14054 | -1.4054 | -1.0541 | -1.0541 | 0 | 48 | 1 | 1 | -1.0541 | 10 | 0 | 0
1690.25 | 50.041 | 50.028 | -0.07027 | -0.07027 | -0.7027 | 50.041 | -0.14054 | -0.14054 | -1.4054 | -1.0541 | -1.0541 | 0 | 48 | 1 | 1 | -1.0541 | 10 | 0 | 0
1690.3 | 50.041 | 50.03 | -0.081081 | -0.07652 | -0.7652 | 50.041 | -0.14054 | -0.14054 | -1.4054 | -1.0853 | -1.0853 | 0 | 48 | 1 | 1 | -1.0853 | 10 | 0 | 0
1690.35 | 50.041 | 50.03 | -0.081081 | -0.081081 | -0.81081 | 50.041 | -0.14054 | -0.14054 | -1.4054 | -1.1081 | -1.1081 | 0 | 48 | 1 | 1 | -1.1081 | 10 | 0 | 0
1690.4 | 50.041 | 50.03 | -0.081081 | -0.081081 | -0.81081 | 50.041 | -0.14054 | -0.14054 | -1.4054 | -1.1081 | -1.1081 | 0 | 48 | 1 | 1 | -1.1081 | 10 | 0 | 0
1690.45 | 50.041 | 50.03 | -0.081081 | -0.081081 | -0.81081 | 50.041 | -0.14054 | -0.14054 | -1.4054 | -1.1081 | -1.1081 | 0 | 48 | 1 | 1 | -1.1081 | 10 | 0 | 0
1690.5 | 50.041 | 50.034 | -0.1027 | -0.087331 | -0.87331 | 50.041 | -0.14054 | -0.14054 | -1.4054 | -1.1394 | -1.1394 | 0 | 48 | 1 | 1 | -1.1394 | 10 | 0 | 0
1690.55 | 50.041 | 50.034 | -0.1027 | -0.093581 | -0.93581 | 50.041 | -0.14054 | -0.14054 | -1.4054 | -1.1706 | -1.1706 | 0 | 48 | 1 | 1 | -1.1706 | 10 | 0 | 0
1690.6 | 50.041 | 50.034 | -0.1027 | -0.099831 | -0.99831 | 50.041 | -0.14054 | -0.14054 | -1.4054 | -1.2019 | -1.2019 | 0 | 48 | 1 | 1 | -1.2019 | 10 | 0 | 0
1690.65 | 50.041 | 50.034 | -0.1027 | -0.1027 | -1.027 | 50.041 | -0.14054 | -0.14054 | -1.4054 | -1.2162 | -1.2162 | 0 | 48 | 1 | 1 | -1.2162 | 10 | 0 | 0
1690.7 | 50.041 | 50.034 | -0.1027 | -0.1027 | -1.027 | 50.041 | -0.14054 | -0.14054 | -1.4054 | -1.2162 | -1.2162 | 0 | 48 | 1 | 1 | -1.2162 | 10 | 0 | 0
1690.75 | 50.041 | 50.034 | -0.1027 | -0.1027 | -1.027 | 50.041 | -0.14054 | -0.14054 | -1.4054 | -1.2162 | -1.2162 | 0 | 48 | 1 | 1 | -1.2162 | 10 | 0 | 0
1690.8 | 50.041 | 50.034 | -0.1027 | -0.1027 | -1.027 | 50.041 | -0.14054 | -0.14054 | -1.4054 | -1.2162 | -1.2162 | 0 | 48 | 1 | 1 | -1.2162 | 10 | 0 | 0
1690.85 | 50.041 | 50.034 | -0.1027 | -0.1027 | -1.027 | 50.041 | -0.14054 | -0.14054 | -1.4054 | -1.2162 | -1.2162 | 0 | 48 | 1 | 1 | -1.2162 | 10 | 0 | 0
1690.9 | 50.041 | 50.034 | -0.1027 | -0.1027 | -1.027 | 50.041 | -0.14054 | -0.14054 | -1.4054 | -1.2162 | -1.2162 | 0 | 48 | 1 | 1 | -1.2162 | 10 | 0 | 0
1690.95 | 50.041 | 50.034 | -0.1027 | -0.1027 | -1.027 | 50.041 | -0.14054 | -0.14054 | -1.4054 | -1.2162 | -1.2162 | 0 | 48 | 1 | 1 | -1.2162 | 10 | 0 | 0
1691 | 50.041 | 50.034 | -0.1027 | -0.1027 | -1.027 | 50.041 | -0.14054 | -0.14054 | -1.4054 | -1.2162 | -1.2162 | 0 | 48 | 1 | 1 | -1.2162 | 10 | 0 | 0
1691.05 | 50.041 | 50.034 | -0.1027 | -0.1027 | -1.027 | 50.041 | -0.14054 | -0.14054 | -1.4054 | -1.2162 | -1.2162 | 0 | 48 | 1 | 1 | -1.2162 | 10 | 0 | 0
1691.1 | 50.041 | 50.037 | -0.11892 | -0.10895 | -1.0895 | 50.041 | -0.14054 | -0.14054 | -1.4054 | -1.2475 | -1.2475 | 0 | 48 | 1 | 1 | -1.2475 | 10 | 0 | 0
1691.15 | 50.041 | 50.037 | -0.11892 | -0.1152 | -1.152 | 50.041 | -0.14054 | -0.14054 | -1.4054 | -1.2787 | -1.2787 | 0 | 48 | 1 | 1 | -1.2787 | 10 | 0 | 0
1691.2 | 50.041 | 50.037 | -0.11892 | -0.11892 | -1.1892 | 50.041 | -0.14054 | -0.14054 | -1.4054 | -1.2973 | -1.2973 | 0 | 48 | 1 | 1 | -1.2973 | 10 | 0 | 0
1691.25 | 50.041 | 50.037 | -0.11892 | -0.11892 | -1.1892 | 50.041 | -0.14054 | -0.14054 | -1.4054 | -1.2973 | -1.2973 | 0 | 48 | 1 | 1 | -1.2973 | 10 | 0 | 0
1691.3 | 50.041 | 50.037 | -0.11892 | -0.11892 | -1.1892 | 50.041 | -0.14054 | -0.14054 | -1.4054 | -1.2973 | -1.2973 | 0 | 48 | 1 | 1 | -1.2973 | 10 | 0 | 0
1691.35 | 50.041 | 50.037 | -0.11892 | -0.11892 | -1.1892 | 50.041 | -0.14054 | -0.14054 | -1.4054 | -1.2973 | -1.2973 | 0 | 48 | 1 | 1 | -1.2973 | 10 | 0 | 0
1691.4 | 50.041 | 50.037 | -0.11892 | -0.11892 | -1.1892 | 50.041 | -0.14054 | -0.14054 | -1.4054 | -1.2973 | -1.2973 | 0 | 48 | 1 | 1 | -1.2973 | 10 | 0 | 0
1691.45 | 50.041 | 50.037 | -0.11892 | -0.11892 | -1.1892 | 50.041 | -0.14054 | -0.14054 | -1.4054 | -1.2973 | -1.2973 | 0 | 48 | 1 | 1 | -1.2973 | 10 | 0 | 0
1691.5 | 50.041 | 50.037 | -0.11892 | -0.11892 | -1.1892 | 50.041 | -0.14054 | -0.14054 | -1.4054 | -1.2973 | -1.2973 | 0 | 48 | 1 | 1 | -1.2973 | 10 | 0 | 0
1691.55 | 50.041 | 50.037 | -0.11892 | -0.11892 | -1.1892 | 50.041 | -0.14054 | -0.14054 | -1.4054 | -1.2973 | -1.2973 | 0 | 48 | 1 | 1 | -1.2973 | 10 | 0 | 0
1691.6 | 50.041 | 50.041 | -0.14054 | -0.12517 | -1.2517 | 50.041 | -0.14054 | -0.14054 | -1.4054 | -1.3285 | -1.3285 | 0 | 48 | 1 | 1 | -1.3285 | 10 | 0 | 0
1691.65 | 50.041 | 50.041 | -0.14054 | -0.13142 | -1.3142 | 50.041 | -0.14054 | -0.14054 | -1.4054 | -1.3598 | -1.3598 | 0 | 48 | 1 | 1 | -1.3598 | 10 | 0 | 0
1691.7 | 50.041 | 50.041 | -0.14054 | -0.13767 | -1.3767 | 50.041 | -0.14054 | -0.14054 | -1.4054 | -1.391 | -1.391 | 0 | 48 | 1 | 1 | -1.391 | 10 | 0 | 0
1691.75 | 50.044 | 50.041 | -0.14054 | -0.14054 | -1.4054 | 50.044 | -0.15676 | -0.15676 | -1.5676 | -1.4865 | -1.4865 | 0 | 48 | 1 | 1 | -1.4865 | 10 | 0 | 0
1691.8 | 50.044 | 50.041 | -0.14054 | -0.14054 | -1.4054 | 50.044 | -0.15676 | -0.15676 | -1.5676 | -1.4865 | -1.4865 | 0 | 48 | 1 | 1 | -1.4865 | 10 | 0 | 0
1691.85 | 50.04 | 50.04 | -0.13514 | -0.13514 | -1.3514 | 50.044 | -0.15676 | -0.15676 | -1.5676 | -1.4595 | -1.4595 | 0 | 48 | 1 | 1 | -1.4595 | 10 | 0 | 0
1691.9 | 50.04 | 50.04 | -0.13514 | -0.13514 | -1.3514 | 50.044 | -0.15676 | -0.15676 | -1.5676 | -1.4595 | -1.4595 | 0 | 48 | 1 | 1 | -1.4595 | 10 | 0 | 0
1691.95 | 50.04 | 50.04 | -0.13514 | -0.13514 | -1.3514 | 50.044 | -0.15676 | -0.15676 | -1.5676 | -1.4595 | -1.4595 | 0 | 48 | 1 | 1 | -1.4595 | 10 | 0 | 0
1692 | 50.043 | 50.04 | -0.13514 | -0.13514 | -1.3514 | 50.044 | -0.15676 | -0.15676 | -1.5676 | -1.4595 | -1.4595 | 0 | 48 | 1 | 1 | -1.4595 | 10 | 0 | 0
1692.05 | 50.043 | 50.04 | -0.13514 | -0.13514 | -1.3514 | 50.044 | -0.15676 | -0.15676 | -1.5676 | -1.4595 | -1.4595 | 0 | 48 | 1 | 1 | -1.4595 | 10 | 0 | 0
1692.1 | 50.043 | 50.04 | -0.13514 | -0.13514 | -1.3514 | 50.044 | -0.15676 | -0.15676 | -1.5676 | -1.4595 | -1.4595 | 0 | 48 | 1 | 1 | -1.4595 | 10 | 0 | 0
1692.15 | 50.043 | 50.04 | -0.13514 | -0.13514 | -1.3514 | 50.044 | -0.15676 | -0.15676 | -1.5676 | -1.4595 | -1.4595 | 0 | 48 | 1 | 1 | -1.4595 | 10 | 0 | 0
1692.2 | 50.043 | 50.04 | -0.13514 | -0.13514 | -1.3514 | 50.044 | -0.15676 | -0.15676 | -1.5676 | -1.4595 | -1.4595 | 0 | 48 | 1 | 1 | -1.4595 | 10 | 0 | 0
1692.25 | 50.043 | 50.04 | -0.13514 | -0.13514 | -1.3514 | 50.044 | -0.15676 | -0.15676 | -1.5676 | -1.4595 | -1.4595 | 0 | 48 | 1 | 1 | -1.4595 | 10 | 0 | 0
1692.3 | 50.043 | 50.04 | -0.13514 | -0.13514 | -1.3514 | 50.044 | -0.15676 | -0.15676 | -1.5676 | -1.4595 | -1.4595 | 0 | 48 | 1 | 1 | -1.4595 | 10 | 0 | 0
1692.35 | 50.043 | 50.04 | -0.13514 | -0.13514 | -1.3514 | 50.044 | -0.15676 | -0.15676 | -1.5676 | -1.4595 | -1.4595 | 0 | 48 | 1 | 1 | -1.4595 | 10 | 0 | 0
1692.4 | 50.043 | 50.04 | -0.13514 | -0.13514 | -1.3514 | 50.044 | -0.15676 | -0.15676 | -1.5676 | -1.4595 | -1.4595 | 0 | 48 | 1 | 1 | -1.4595 | 10 | 0 | 0
1692.45 | 50.043 | 50.04 | -0.13514 | -0.13514 | -1.3514 | 50.044 | -0.15676 | -0.15676 | -1.5676 | -1.4595 | -1.4595 | 0 | 48 | 1 | 1 | -1.4595 | 10 | 0 | 0
1692.5 | 50.043 | 50.04 | -0.13514 | -0.13514 | -1.3514 | 50.044 | -0.15676 | -0.15676 | -1.5676 | -1.4595 | -1.4595 | 0 | 48 | 1 | 1 | -1.4595 | 10 | 0 | 0
1692.55 | 50.043 | 50.04 | -0.13514 | -0.13514 | -1.3514 | 50.044 | -0.15676 | -0.15676 | -1.5676 | -1.4595 | -1.4595 | 0 | 48 | 1 | 1 | -1.4595 | 10 | 0 | 0
1692.6 | 50.043 | 50.04 | -0.13514 | -0.13514 | -1.3514 | 50.044 | -0.15676 | -0.15676 | -1.5676 | -1.4595 | -1.4595 | 0 | 48 | 1 | 1 | -1.4595 | 10 | 0 | 0
1692.65 | 50.043 | 50.04 | -0.13514 | -0.13514 | -1.3514 | 50.044 | -0.15676 | -0.15676 | -1.5676 | -1.4595 | -1.4595 | 0 | 48 | 1 | 1 | -1.4595 | 10 | 0 | 0
1692.7 | 50.043 | 50.04 | -0.13514 | -0.13514 | -1.3514 | 50.044 | -0.15676 | -0.15676 | -1.5676 | -1.4595 | -1.4595 | 0 | 48 | 1 | 1 | -1.4595 | 10 | 0 | 0
1692.75 | 50.045 | 50.04 | -0.13514 | -0.13514 | -1.3514 | 50.045 | -0.16216 | -0.16216 | -1.6216 | -1.4865 | -1.4865 | 0 | 48 | 1 | 1 | -1.4865 | 10 | 0 | 0
1692.8 | 50.045 | 50.04 | -0.13514 | -0.13514 | -1.3514 | 50.045 | -0.16216 | -0.16216 | -1.6216 | -1.4865 | -1.4865 | 0 | 48 | 1 | 1 | -1.4865 | 10 | 0 | 0
1692.85 | 50.045 | 50.04 | -0.13514 | -0.13514 | -1.3514 | 50.045 | -0.16216 | -0.16216 | -1.6216 | -1.4865 | -1.4865 | 0 | 48 | 1 | 1 | -1.4865 | 10 | 0 | 0
1692.9 | 50.045 | 50.04 | -0.13514 | -0.13514 | -1.3514 | 50.045 | -0.16216 | -0.16216 | -1.6216 | -1.4865 | -1.4865 | 0 | 48 | 1 | 1 | -1.4865 | 10 | 0 | 0
1692.95 | 50.045 | 50.04 | -0.13514 | -0.13514 | -1.3514 | 50.045 | -0.16216 | -0.16216 | -1.6216 | -1.4865 | -1.4865 | 0 | 48 | 1 | 1 | -1.4865 | 10 | 0 | 0
1693 | 50.045 | 50.04 | -0.13514 | -0.13514 | -1.3514 | 50.045 | -0.16216 | -0.16216 | -1.6216 | -1.4865 | -1.4865 | 0 | 48 | 1 | 1 | -1.4865 | 10 | 0 | 0
1693.05 | 50.045 | 50.04 | -0.13514 | -0.13514 | -1.3514 | 50.045 | -0.16216 | -0.16216 | -1.6216 | -1.4865 | -1.4865 | 0 | 48 | 1 | 1 | -1.4865 | 10 | 0 | 0
1693.1 | 50.045 | 50.04 | -0.13514 | -0.13514 | -1.3514 | 50.045 | -0.16216 | -0.16216 | -1.6216 | -1.4865 | -1.4865 | 0 | 48 | 1 | 1 | -1.4865 | 10 | 0 | 0
1693.15 | 50.045 | 50.04 | -0.13514 | -0.13514 | -1.3514 | 50.045 | -0.16216 | -0.16216 | -1.6216 | -1.4865 | -1.4865 | 0 | 48 | 1 | 1 | -1.4865 | 10 | 0 | 0
1693.2 | 50.045 | 50.04 | -0.13514 | -0.13514 | -1.3514 | 50.045 | -0.16216 | -0.16216 | -1.6216 | -1.4865 | -1.4865 | 0 | 48 | 1 | 1 | -1.4865 | 10 | 0 | 0
1693.25 | 50.045 | 50.04 | -0.13514 | -0.13514 | -1.3514 | 50.045 | -0.16216 | -0.16216 | -1.6216 | -1.4865 | -1.4865 | 0 | 48 | 1 | 1 | -1.4865 | 10 | 0 | 0
1693.3 | 50.045 | 50.04 | -0.13514 | -0.13514 | -1.3514 | 50.045 | -0.16216 | -0.16216 | -1.6216 | -1.4865 | -1.4865 | 0 | 48 | 1 | 1 | -1.4865 | 10 | 0 | 0
1693.35 | 50.045 | 50.04 | -0.13514 | -0.13514 | -1.3514 | 50.045 | -0.16216 | -0.16216 | -1.6216 | -1.4865 | -1.4865 | 0 | 48 | 1 | 1 | -1.4865 | 10 | 0 | 0
1693.4 | 50.045 | 50.04 | -0.13514 | -0.13514 | -1.3514 | 50.045 | -0.16216 | -0.16216 | -1.6216 | -1.4865 | -1.4865 | 0 | 48 | 1 | 1 | -1.4865 | 10 | 0 | 0
1693.45 | 50.045 | 50.04 | -0.13514 | -0.13514 | -1.3514 | 50.045 | -0.16216 | -0.16216 | -1.6216 | -1.4865 | -1.4865 | 0 | 48 | 1 | 1 | -1.4865 | 10 | 0 | 0
1693.5 | 50.045 | 50.04 | -0.13514 | -0.13514 | -1.3514 | 50.045 | -0.16216 | -0.16216 | -1.6216 | -1.4865 | -1.4865 | 0 | 48 | 1 | 1 | -1.4865 | 10 | 0 | 0
1693.55 | 50.045 | 50.04 | -0.13514 | -0.13514 | -1.3514 | 50.045 | -0.16216 | -0.16216 | -1.6216 | -1.4865 | -1.4865 | 0 | 48 | 1 | 1 | -1.4865 | 10 | 0 | 0
1693.6 | 50.045 | 50.04 | -0.13514 | -0.13514 | -1.3514 | 50.045 | -0.16216 | -0.16216 | -1.6216 | -1.4865 | -1.4865 | 0 | 48 | 1 | 1 | -1.4865 | 10 | 0 | 0
1693.65 | 50.045 | 50.04 | -0.13514 | -0.13514 | -1.3514 | 50.045 | -0.16216 | -0.16216 | -1.6216 | -1.4865 | -1.4865 | 0 | 48 | 1 | 1 | -1.4865 | 10 | 0 | 0
1693.7 | 50.045 | 50.04 | -0.13514 | -0.13514 | -1.3514 | 50.045 | -0.16216 | -0.16216 | -1.6216 | -1.4865 | -1.4865 | 0 | 48 | 1 | 1 | -1.4865 | 10 | 0 | 0
1693.75 | 50.045 | 50.04 | -0.13514 | -0.13514 | -1.3514 | 50.045 | -0.16216 | -0.16216 | -1.6216 | -1.4865 | -1.4865 | 0 | 48 | 1 | 1 | -1.4865 | 10 | 0 | 0
1693.8 | 50.045 | 50.04 | -0.13514 | -0.13514 | -1.3514 | 50.045 | -0.16216 | -0.16216 | -1.6216 | -1.4865 | -1.4865 | 0 | 48 | 1 | 1 | -1.4865 | 10 | 0 | 0
1693.85 | 50.045 | 50.04 | -0.13514 | -0.13514 | -1.3514 | 50.045 | -0.16216 | -0.16216 | -1.6216 | -1.4865 | -1.4865 | 0 | 48 | 1 | 1 | -1.4865 | 10 | 0 | 0
1693.9 | 50.045 | 50.04 | -0.13514 | -0.13514 | -1.3514 | 50.045 | -0.16216 | -0.16216 | -1.6216 | -1.4865 | -1.4865 | 0 | 48 | 1 | 1 | -1.4865 | 10 | 0 | 0
1693.95 | 50.045 | 50.04 | -0.13514 | -0.13514 | -1.3514 | 50.045 | -0.16216 | -0.16216 | -1.6216 | -1.4865 | -1.4865 | 0 | 48 | 1 | 1 | -1.4865 | 10 | 0 | 0
1694 | 50.045 | 50.043 | -0.15135 | -0.14139 | -1.4139 | 50.045 | -0.16216 | -0.16216 | -1.6216 | -1.5177 | -1.5177 | 0 | 48 | 1 | 1 | -1.5177 | 10 | 0 | 0
1694.05 | 50.045 | 50.043 | -0.15135 | -0.14764 | -1.4764 | 50.045 | -0.16216 | -0.16216 | -1.6216 | -1.549 | -1.549 | 0 | 48 | 1 | 1 | -1.549 | 10 | 0 | 0
1694.1 | 50.045 | 50.043 | -0.15135 | -0.15135 | -1.5135 | 50.045 | -0.16216 | -0.16216 | -1.6216 | -1.5676 | -1.5676 | 0 | 48 | 1 | 1 | -1.5676 | 10 | 0 | 0
1694.15 | 50.045 | 50.043 | -0.15135 | -0.15135 | -1.5135 | 50.045 | -0.16216 | -0.16216 | -1.6216 | -1.5676 | -1.5676 | 0 | 48 | 1 | 1 | -1.5676 | 10 | 0 | 0
1694.2 | 50.045 | 50.043 | -0.15135 | -0.15135 | -1.5135 | 50.045 | -0.16216 | -0.16216 | -1.6216 | -1.5676 | -1.5676 | 0 | 48 | 1 | 1 | -1.5676 | 10 | 0 | 0
1694.25 | 50.045 | 50.043 | -0.15135 | -0.15135 | -1.5135 | 50.045 | -0.16216 | -0.16216 | -1.6216 | -1.5676 | -1.5676 | 0 | 48 | 1 | 1 | -1.5676 | 10 | 0 | 0
1694.3 | 50.045 | 50.043 | -0.15135 | -0.15135 | -1.5135 | 50.045 | -0.16216 | -0.16216 | -1.6216 | -1.5676 | -1.5676 | 0 | 48 | 1 | 1 | -1.5676 | 10 | 0 | 0
1694.35 | 50.045 | 50.043 | -0.15135 | -0.15135 | -1.5135 | 50.045 | -0.16216 | -0.16216 | -1.6216 | -1.5676 | -1.5676 | 0 | 48 | 1 | 1 | -1.5676 | 10 | 0 | 0
1694.4 | 50.045 | 50.043 | -0.15135 | -0.15135 | -1.5135 | 50.045 | -0.16216 | -0.16216 | -1.6216 | -1.5676 | -1.5676 | 0 | 48 | 1 | 1 | -1.5676 | 10 | 0 | 0
1694.45 | 50.045 | 50.043 | -0.15135 | -0.15135 | -1.5135 | 50.045 | -0.16216 | -0.16216 | -1.6216 | -1.5676 | -1.5676 | 0 | 48 | 1 | 1 | -1.5676 | 10 | 0 | 0
1694.5 | 50.045 | 50.043 | -0.15135 | -0.15135 | -1.5135 | 50.045 | -0.16216 | -0.16216 | -1.6216 | -1.5676 | -1.5676 | 0 | 48 | 1 | 1 | -1.5676 | 10 | 0 | 0
1694.55 | 50.045 | 50.043 | -0.15135 | -0.15135 | -1.5135 | 50.045 | -0.16216 | -0.16216 | -1.6216 | -1.5676 | -1.5676 | 0 | 48 | 1 | 1 | -1.5676 | 10 | 0 | 0
1694.6 | 50.045 | 50.043 | -0.15135 | -0.15135 | -1.5135 | 50.045 | -0.16216 | -0.16216 | -1.6216 | -1.5676 | -1.5676 | 0 | 48 | 1 | 1 | -1.5676 | 10 | 0 | 0
1694.65 | 50.045 | 50.043 | -0.15135 | -0.15135 | -1.5135 | 50.045 | -0.16216 | -0.16216 | -1.6216 | -1.5676 | -1.5676 | 0 | 48 | 1 | 1 | -1.5676 | 10 | 0 | 0
1694.7 | 50.045 | 50.043 | -0.15135 | -0.15135 | -1.5135 | 50.045 | -0.16216 | -0.16216 | -1.6216 | -1.5676 | -1.5676 | 0 | 48 | 1 | 1 | -1.5676 | 10 | 0 | 0
1694.75 | 50.045 | 50.045 | -0.16216 | -0.1576 | -1.576 | 50.045 | -0.16216 | -0.16216 | -1.6216 | -1.5988 | -1.5988 | 0 | 48 | 1 | 1 | -1.5988 | 10 | 0 | 0
1694.8 | 50.045 | 50.045 | -0.16216 | -0.16216 | -1.6216 | 50.045 | -0.16216 | -0.16216 | -1.6216 | -1.6216 | -1.6216 | 0 | 48 | 1 | 1 | -1.6216 | 10 | 2.3537e-14 | 0
1694.85 | 50.045 | 50.045 | -0.16216 | -0.16216 | -1.6216 | 50.045 | -0.16216 | -0.16216 | -1.6216 | -1.6216 | -1.6216 | 0 | 48 | 1 | 1 | -1.6216 | 10 | 2.3537e-14 | 0
1694.9 | 50.045 | 50.045 | -0.16216 | -0.16216 | -1.6216 | 50.045 | -0.16216 | -0.16216 | -1.6216 | -1.6216 | -1.6216 | 0 | 48 | 1 | 1 | -1.6216 | 10 | 2.3537e-14 | 0
1694.95 | 50.045 | 50.045 | -0.16216 | -0.16216 | -1.6216 | 50.045 | -0.16216 | -0.16216 | -1.6216 | -1.6216 | -1.6216 | 0 | 48 | 1 | 1 | -1.6216 | 10 | 2.3537e-14 | 0
1695 | 50.045 | 50.045 | -0.16216 | -0.16216 | -1.6216 | 50.045 | -0.16216 | -0.16216 | -1.6216 | -1.6216 | -1.6216 | 0 | 48 | 1 | 1 | -1.6216 | 10 | 2.3537e-14 | 0
1695.05 | 50.045 | 50.045 | -0.16216 | -0.16216 | -1.6216 | 50.045 | -0.16216 | -0.16216 | -1.6216 | -1.6216 | -1.6216 | 0 | 48 | 1 | 1 | -1.6216 | 10 | 2.3537e-14 | 0
1695.1 | 50.045 | 50.045 | -0.16216 | -0.16216 | -1.6216 | 50.045 | -0.16216 | -0.16216 | -1.6216 | -1.6216 | -1.6216 | 0 | 48 | 1 | 1 | -1.6216 | 10 | 2.3537e-14 | 0
1695.15 | 50.045 | 50.045 | -0.16216 | -0.16216 | -1.6216 | 50.045 | -0.16216 | -0.16216 | -1.6216 | -1.6216 | -1.6216 | 0 | 48 | 1 | 1 | -1.6216 | 10 | 2.3537e-14 | 0
1695.2 | 50.045 | 50.045 | -0.16216 | -0.16216 | -1.6216 | 50.045 | -0.16216 | -0.16216 | -1.6216 | -1.6216 | -1.6216 | 0 | 48 | 1 | 1 | -1.6216 | 10 | 2.3537e-14 | 0
1695.25 | 50.045 | 50.045 | -0.16216 | -0.16216 | -1.6216 | 50.045 | -0.16216 | -0.16216 | -1.6216 | -1.6216 | -1.6216 | 0 | 48 | 1 | 1 | -1.6216 | 10 | 2.3537e-14 | 0
1695.3 | 50.045 | 50.045 | -0.16216 | -0.16216 | -1.6216 | 50.045 | -0.16216 | -0.16216 | -1.6216 | -1.6216 | -1.6216 | 0 | 48 | 1 | 1 | -1.6216 | 10 | 2.3537e-14 | 0
1695.35 | 50.045 | 50.045 | -0.16216 | -0.16216 | -1.6216 | 50.045 | -0.16216 | -0.16216 | -1.6216 | -1.6216 | -1.6216 | 0 | 48 | 1 | 1 | -1.6216 | 10 | 2.3537e-14 | 0
1695.4 | 50.045 | 50.045 | -0.16216 | -0.16216 | -1.6216 | 50.045 | -0.16216 | -0.16216 | -1.6216 | -1.6216 | -1.6216 | 0 | 48 | 1 | 1 | -1.6216 | 10 | 2.3537e-14 | 0
1695.45 | 50.045 | 50.045 | -0.16216 | -0.16216 | -1.6216 | 50.045 | -0.16216 | -0.16216 | -1.6216 | -1.6216 | -1.6216 | 0 | 48 | 1 | 1 | -1.6216 | 10 | 2.3537e-14 | 0
1695.5 | 50.045 | 50.045 | -0.16216 | -0.16216 | -1.6216 | 50.045 | -0.16216 | -0.16216 | -1.6216 | -1.6216 | -1.6216 | 0 | 48 | 1 | 1 | -1.6216 | 10 | 2.3537e-14 | 0
1695.55 | 50.045 | 50.045 | -0.16216 | -0.16216 | -1.6216 | 50.045 | -0.16216 | -0.16216 | -1.6216 | -1.6216 | -1.6216 | 0 | 48 | 1 | 1 | -1.6216 | 10 | 2.3537e-14 | 0
1695.6 | 50.045 | 50.045 | -0.16216 | -0.16216 | -1.6216 | 50.045 | -0.16216 | -0.16216 | -1.6216 | -1.6216 | -1.6216 | 0 | 48 | 1 | 1 | -1.6216 | 10 | 2.3537e-14 | 0
1695.65 | 50.045 | 50.045 | -0.16216 | -0.16216 | -1.6216 | 50.045 | -0.16216 | -0.16216 | -1.6216 | -1.6216 | -1.6216 | 0 | 48 | 1 | 1 | -1.6216 | 10 | 2.3537e-14 | 0
1695.7 | 50.045 | 50.045 | -0.16216 | -0.16216 | -1.6216 | 50.045 | -0.16216 | -0.16216 | -1.6216 | -1.6216 | -1.6216 | 0 | 48 | 1 | 1 | -1.6216 | 10 | 2.3537e-14 | 0
1695.75 | 50.045 | 50.045 | -0.16216 | -0.16216 | -1.6216 | 50.045 | -0.16216 | -0.16216 | -1.6216 | -1.6216 | -1.6216 | 0 | 48 | 1 | 1 | -1.6216 | 10 | 2.3537e-14 | 0
1695.8 | 50.045 | 50.045 | -0.16216 | -0.16216 | -1.6216 | 50.045 | -0.16216 | -0.16216 | -1.6216 | -1.6216 | -1.6216 | 0 | 48 | 1 | 1 | -1.6216 | 10 | 2.3537e-14 | 0
1695.85 | 50.044 | 50.044 | -0.15676 | -0.15676 | -1.5676 | 50.045 | -0.16216 | -0.16216 | -1.6216 | -1.5946 | -1.5946 | 0 | 48 | 1 | 1 | -1.5946 | 10 | 0 | 0
1695.9 | 50.044 | 50.044 | -0.15676 | -0.15676 | -1.5676 | 50.045 | -0.16216 | -0.16216 | -1.6216 | -1.5946 | -1.5946 | 0 | 48 | 1 | 1 | -1.5946 | 10 | 0 | 0
1695.95 | 50.044 | 50.044 | -0.15676 | -0.15676 | -1.5676 | 50.045 | -0.16216 | -0.16216 | -1.6216 | -1.5946 | -1.5946 | 0 | 48 | 1 | 1 | -1.5946 | 10 | 0 | 0
1696 | 50.044 | 50.044 | -0.15676 | -0.15676 | -1.5676 | 50.045 | -0.16216 | -0.16216 | -1.6216 | -1.5946 | -1.5946 | 0 | 48 | 1 | 1 | -1.5946 | 10 | 0 | 0
1696.05 | 50.044 | 50.044 | -0.15676 | -0.15676 | -1.5676 | 50.045 | -0.16216 | -0.16216 | -1.6216 | -1.5946 | -1.5946 | 0 | 48 | 1 | 1 | -1.5946 | 10 | 0 | 0
1696.1 | 50.044 | 50.044 | -0.15676 | -0.15676 | -1.5676 | 50.045 | -0.16216 | -0.16216 | -1.6216 | -1.5946 | -1.5946 | 0 | 48 | 1 | 1 | -1.5946 | 10 | 0 | 0
1696.15 | 50.044 | 50.044 | -0.15676 | -0.15676 | -1.5676 | 50.045 | -0.16216 | -0.16216 | -1.6216 | -1.5946 | -1.5946 | 0 | 48 | 1 | 1 | -1.5946 | 10 | 0 | 0
1696.2 | 50.047 | 50.044 | -0.15676 | -0.15676 | -1.5676 | 50.047 | -0.17297 | -0.17297 | -1.7297 | -1.6486 | -1.6486 | 0 | 48 | 1 | 1 | -1.6486 | 10 | 0 | 0
1696.25 | 50.047 | 50.044 | -0.15676 | -0.15676 | -1.5676 | 50.047 | -0.17297 | -0.17297 | -1.7297 | -1.6486 | -1.6486 | 0 | 48 | 1 | 1 | -1.6486 | 10 | 0 | 0
1696.3 | 50.047 | 50.044 | -0.15676 | -0.15676 | -1.5676 | 50.047 | -0.17297 | -0.17297 | -1.7297 | -1.6486 | -1.6486 | 0 | 48 | 1 | 1 | -1.6486 | 10 | 0 | 0
1696.35 | 50.047 | 50.044 | -0.15676 | -0.15676 | -1.5676 | 50.047 | -0.17297 | -0.17297 | -1.7297 | -1.6486 | -1.6486 | 0 | 48 | 1 | 1 | -1.6486 | 10 | 0 | 0
1696.4 | 50.047 | 50.044 | -0.15676 | -0.15676 | -1.5676 | 50.047 | -0.17297 | -0.17297 | -1.7297 | -1.6486 | -1.6486 | 0 | 48 | 1 | 1 | -1.6486 | 10 | 0 | 0
1696.45 | 50.047 | 50.044 | -0.15676 | -0.15676 | -1.5676 | 50.047 | -0.17297 | -0.17297 | -1.7297 | -1.6486 | -1.6486 | 0 | 48 | 1 | 1 | -1.6486 | 10 | 0 | 0
1696.5 | 50.047 | 50.044 | -0.15676 | -0.15676 | -1.5676 | 50.047 | -0.17297 | -0.17297 | -1.7297 | -1.6486 | -1.6486 | 0 | 48 | 1 | 1 | -1.6486 | 10 | 0 | 0
1696.55 | 50.047 | 50.044 | -0.15676 | -0.15676 | -1.5676 | 50.047 | -0.17297 | -0.17297 | -1.7297 | -1.6486 | -1.6486 | 0 | 48 | 1 | 1 | -1.6486 | 10 | 0 | 0
1696.6 | 50.047 | 50.044 | -0.15676 | -0.15676 | -1.5676 | 50.047 | -0.17297 | -0.17297 | -1.7297 | -1.6486 | -1.6486 | 0 | 48 | 1 | 1 | -1.6486 | 10 | 0 | 0
1696.65 | 50.047 | 50.044 | -0.15676 | -0.15676 | -1.5676 | 50.047 | -0.17297 | -0.17297 | -1.7297 | -1.6486 | -1.6486 | 0 | 48 | 1 | 1 | -1.6486 | 10 | 0 | 0
1696.7 | 50.047 | 50.044 | -0.15676 | -0.15676 | -1.5676 | 50.047 | -0.17297 | -0.17297 | -1.7297 | -1.6486 | -1.6486 | 0 | 48 | 1 | 1 | -1.6486 | 10 | 0 | 0
1696.75 | 50.047 | 50.044 | -0.15676 | -0.15676 | -1.5676 | 50.047 | -0.17297 | -0.17297 | -1.7297 | -1.6486 | -1.6486 | 0 | 48 | 1 | 1 | -1.6486 | 10 | 0 | 0
1696.8 | 50.047 | 50.044 | -0.15676 | -0.15676 | -1.5676 | 50.047 | -0.17297 | -0.17297 | -1.7297 | -1.6486 | -1.6486 | 0 | 48 | 1 | 1 | -1.6486 | 10 | 0 | 0
1696.85 | 50.047 | 50.044 | -0.15676 | -0.15676 | -1.5676 | 50.047 | -0.17297 | -0.17297 | -1.7297 | -1.6486 | -1.6486 | 0 | 48 | 1 | 1 | -1.6486 | 10 | 0 | 0
1696.9 | 50.047 | 50.044 | -0.15676 | -0.15676 | -1.5676 | 50.047 | -0.17297 | -0.17297 | -1.7297 | -1.6486 | -1.6486 | 0 | 48 | 1 | 1 | -1.6486 | 10 | 0 | 0
1696.95 | 50.047 | 50.044 | -0.15676 | -0.15676 | -1.5676 | 50.047 | -0.17297 | -0.17297 | -1.7297 | -1.6486 | -1.6486 | 0 | 48 | 1 | 1 | -1.6486 | 10 | 0 | 0
1697 | 50.047 | 50.044 | -0.15676 | -0.15676 | -1.5676 | 50.047 | -0.17297 | -0.17297 | -1.7297 | -1.6486 | -1.6486 | 0 | 48 | 1 | 1 | -1.6486 | 10 | 0 | 0
1697.05 | 50.047 | 50.044 | -0.15676 | -0.15676 | -1.5676 | 50.047 | -0.17297 | -0.17297 | -1.7297 | -1.6486 | -1.6486 | 0 | 48 | 1 | 1 | -1.6486 | 10 | 0 | 0
1697.1 | 50.047 | 50.044 | -0.15676 | -0.15676 | -1.5676 | 50.047 | -0.17297 | -0.17297 | -1.7297 | -1.6486 | -1.6486 | 0 | 48 | 1 | 1 | -1.6486 | 10 | 0 | 0
1697.15 | 50.047 | 50.044 | -0.15676 | -0.15676 | -1.5676 | 50.047 | -0.17297 | -0.17297 | -1.7297 | -1.6486 | -1.6486 | 0 | 48 | 1 | 1 | -1.6486 | 10 | 0 | 0
1697.2 | 50.047 | 50.044 | -0.15676 | -0.15676 | -1.5676 | 50.047 | -0.17297 | -0.17297 | -1.7297 | -1.6486 | -1.6486 | 0 | 48 | 1 | 1 | -1.6486 | 10 | 0 | 0
1697.25 | 50.047 | 50.044 | -0.15676 | -0.15676 | -1.5676 | 50.047 | -0.17297 | -0.17297 | -1.7297 | -1.6486 | -1.6486 | 0 | 48 | 1 | 1 | -1.6486 | 10 | 0 | 0
1697.3 | 50.048 | 50.044 | -0.15676 | -0.15676 | -1.5676 | 50.048 | -0.17838 | -0.17838 | -1.7838 | -1.6757 | -1.6757 | 0 | 48 | 1 | 1 | -1.6757 | 10 | 0 | 0
1697.35 | 50.048 | 50.044 | -0.15676 | -0.15676 | -1.5676 | 50.048 | -0.17838 | -0.17838 | -1.7838 | -1.6757 | -1.6757 | 0 | 48 | 1 | 1 | -1.6757 | 10 | 0 | 0
1697.4 | 50.048 | 50.044 | -0.15676 | -0.15676 | -1.5676 | 50.048 | -0.17838 | -0.17838 | -1.7838 | -1.6757 | -1.6757 | 0 | 48 | 1 | 1 | -1.6757 | 10 | 0 | 0
1697.45 | 50.048 | 50.044 | -0.15676 | -0.15676 | -1.5676 | 50.048 | -0.17838 | -0.17838 | -1.7838 | -1.6757 | -1.6757 | 0 | 48 | 1 | 1 | -1.6757 | 10 | 0 | 0
1697.5 | 50.048 | 50.044 | -0.15676 | -0.15676 | -1.5676 | 50.048 | -0.17838 | -0.17838 | -1.7838 | -1.6757 | -1.6757 | 0 | 48 | 1 | 1 | -1.6757 | 10 | 0 | 0
1697.55 | 50.048 | 50.044 | -0.15676 | -0.15676 | -1.5676 | 50.048 | -0.17838 | -0.17838 | -1.7838 | -1.6757 | -1.6757 | 0 | 48 | 1 | 1 | -1.6757 | 10 | 0 | 0
1697.6 | 50.048 | 50.044 | -0.15676 | -0.15676 | -1.5676 | 50.048 | -0.17838 | -0.17838 | -1.7838 | -1.6757 | -1.6757 | 0 | 48 | 1 | 1 | -1.6757 | 10 | 0 | 0
1697.65 | 50.048 | 50.044 | -0.15676 | -0.15676 | -1.5676 | 50.048 | -0.17838 | -0.17838 | -1.7838 | -1.6757 | -1.6757 | 0 | 48 | 1 | 1 | -1.6757 | 10 | 0 | 0
1697.7 | 50.048 | 50.044 | -0.15676 | -0.15676 | -1.5676 | 50.048 | -0.17838 | -0.17838 | -1.7838 | -1.6757 | -1.6757 | 0 | 48 | 1 | 1 | -1.6757 | 10 | 0 | 0
1697.75 | 50.048 | 50.044 | -0.15676 | -0.15676 | -1.5676 | 50.048 | -0.17838 | -0.17838 | -1.7838 | -1.6757 | -1.6757 | 0 | 48 | 1 | 1 | -1.6757 | 10 | 0 | 0
1697.8 | 50.048 | 50.044 | -0.15676 | -0.15676 | -1.5676 | 50.048 | -0.17838 | -0.17838 | -1.7838 | -1.6757 | -1.6757 | 0 | 48 | 1 | 1 | -1.6757 | 10 | 0 | 0
1697.85 | 50.048 | 50.044 | -0.15676 | -0.15676 | -1.5676 | 50.048 | -0.17838 | -0.17838 | -1.7838 | -1.6757 | -1.6757 | 0 | 48 | 1 | 1 | -1.6757 | 10 | 0 | 0
1697.9 | 50.048 | 50.044 | -0.15676 | -0.15676 | -1.5676 | 50.048 | -0.17838 | -0.17838 | -1.7838 | -1.6757 | -1.6757 | 0 | 48 | 1 | 1 | -1.6757 | 10 | 0 | 0
1697.95 | 50.048 | 50.044 | -0.15676 | -0.15676 | -1.5676 | 50.048 | -0.17838 | -0.17838 | -1.7838 | -1.6757 | -1.6757 | 0 | 48 | 1 | 1 | -1.6757 | 10 | 0 | 0
1698 | 50.048 | 50.044 | -0.15676 | -0.15676 | -1.5676 | 50.048 | -0.17838 | -0.17838 | -1.7838 | -1.6757 | -1.6757 | 0 | 48 | 1 | 1 | -1.6757 | 10 | 0 | 0
1698.05 | 50.047 | 50.044 | -0.15676 | -0.15676 | -1.5676 | 50.048 | -0.17838 | -0.17838 | -1.7838 | -1.6757 | -1.6757 | 0 | 48 | 1 | 1 | -1.6757 | 10 | 0 | 0
1698.1 | 50.047 | 50.044 | -0.15676 | -0.15676 | -1.5676 | 50.048 | -0.17838 | -0.17838 | -1.7838 | -1.6757 | -1.6757 | 0 | 48 | 1 | 1 | -1.6757 | 10 | 0 | 0
1698.15 | 50.047 | 50.044 | -0.15676 | -0.15676 | -1.5676 | 50.048 | -0.17838 | -0.17838 | -1.7838 | -1.6757 | -1.6757 | 0 | 48 | 1 | 1 | -1.6757 | 10 | 0 | 0
1698.2 | 50.047 | 50.047 | -0.17297 | -0.16301 | -1.6301 | 50.048 | -0.17838 | -0.17838 | -1.7838 | -1.7069 | -1.7069 | 0 | 48 | 1 | 1 | -1.7069 | 10 | 0 | 0
1698.25 | 50.047 | 50.047 | -0.17297 | -0.16926 | -1.6926 | 50.048 | -0.17838 | -0.17838 | -1.7838 | -1.7382 | -1.7382 | 0 | 48 | 1 | 1 | -1.7382 | 10 | 0 | 0
1698.3 | 50.047 | 50.047 | -0.17297 | -0.17297 | -1.7297 | 50.048 | -0.17838 | -0.17838 | -1.7838 | -1.7568 | -1.7568 | 0 | 48 | 1 | 1 | -1.7568 | 10 | 0 | 0
1698.35 | 50.047 | 50.047 | -0.17297 | -0.17297 | -1.7297 | 50.048 | -0.17838 | -0.17838 | -1.7838 | -1.7568 | -1.7568 | 0 | 48 | 1 | 1 | -1.7568 | 10 | 0 | 0
1698.4 | 50.047 | 50.047 | -0.17297 | -0.17297 | -1.7297 | 50.048 | -0.17838 | -0.17838 | -1.7838 | -1.7568 | -1.7568 | 0 | 48 | 1 | 1 | -1.7568 | 10 | 0 | 0
1698.45 | 50.047 | 50.047 | -0.17297 | -0.17297 | -1.7297 | 50.048 | -0.17838 | -0.17838 | -1.7838 | -1.7568 | -1.7568 | 0 | 48 | 1 | 1 | -1.7568 | 10 | 0 | 0
1698.5 | 50.047 | 50.047 | -0.17297 | -0.17297 | -1.7297 | 50.048 | -0.17838 | -0.17838 | -1.7838 | -1.7568 | -1.7568 | 0 | 48 | 1 | 1 | -1.7568 | 10 | 0 | 0
1698.55 | 50.047 | 50.047 | -0.17297 | -0.17297 | -1.7297 | 50.048 | -0.17838 | -0.17838 | -1.7838 | -1.7568 | -1.7568 | 0 | 48 | 1 | 1 | -1.7568 | 10 | 0 | 0
1698.6 | 50.047 | 50.047 | -0.17297 | -0.17297 | -1.7297 | 50.048 | -0.17838 | -0.17838 | -1.7838 | -1.7568 | -1.7568 | 0 | 48 | 1 | 1 | -1.7568 | 10 | 0 | 0
1698.65 | 50.047 | 50.047 | -0.17297 | -0.17297 | -1.7297 | 50.048 | -0.17838 | -0.17838 | -1.7838 | -1.7568 | -1.7568 | 0 | 48 | 1 | 1 | -1.7568 | 10 | 0 | 0
1698.7 | 50.047 | 50.047 | -0.17297 | -0.17297 | -1.7297 | 50.048 | -0.17838 | -0.17838 | -1.7838 | -1.7568 | -1.7568 | 0 | 48 | 1 | 1 | -1.7568 | 10 | 0 | 0
1698.75 | 50.047 | 50.047 | -0.17297 | -0.17297 | -1.7297 | 50.048 | -0.17838 | -0.17838 | -1.7838 | -1.7568 | -1.7568 | 0 | 48 | 1 | 1 | -1.7568 | 10 | 0 | 0
1698.8 | 50.047 | 50.047 | -0.17297 | -0.17297 | -1.7297 | 50.048 | -0.17838 | -0.17838 | -1.7838 | -1.7568 | -1.7568 | 0 | 48 | 1 | 1 | -1.7568 | 10 | 0 | 0
1698.85 | 50.047 | 50.047 | -0.17297 | -0.17297 | -1.7297 | 50.048 | -0.17838 | -0.17838 | -1.7838 | -1.7568 | -1.7568 | 0 | 48 | 1 | 1 | -1.7568 | 10 | 0 | 0
1698.9 | 50.047 | 50.047 | -0.17297 | -0.17297 | -1.7297 | 50.048 | -0.17838 | -0.17838 | -1.7838 | -1.7568 | -1.7568 | 0 | 48 | 1 | 1 | -1.7568 | 10 | 0 | 0
1698.95 | 50.047 | 50.047 | -0.17297 | -0.17297 | -1.7297 | 50.048 | -0.17838 | -0.17838 | -1.7838 | -1.7568 | -1.7568 | 0 | 48 | 1 | 1 | -1.7568 | 10 | 0 | 0
1699 | 50.047 | 50.047 | -0.17297 | -0.17297 | -1.7297 | 50.048 | -0.17838 | -0.17838 | -1.7838 | -1.7568 | -1.7568 | 0 | 48 | 1 | 1 | -1.7568 | 10 | 0 | 0
1699.05 | 50.044 | 50.044 | -0.15676 | -0.15676 | -1.5676 | 50.048 | -0.17838 | -0.17838 | -1.7838 | -1.6757 | -1.6757 | 0 | 48 | 1 | 1 | -1.6757 | 10 | 0 | 0
1699.1 | 50.044 | 50.044 | -0.15676 | -0.15676 | -1.5676 | 50.048 | -0.17838 | -0.17838 | -1.7838 | -1.6757 | -1.6757 | 0 | 48 | 1 | 1 | -1.6757 | 10 | 0 | 0
1699.15 | 50.044 | 50.044 | -0.15676 | -0.15676 | -1.5676 | 50.048 | -0.17838 | -0.17838 | -1.7838 | -1.6757 | -1.6757 | 0 | 48 | 1 | 1 | -1.6757 | 10 | 0 | 0
1699.2 | 50.044 | 50.044 | -0.15676 | -0.15676 | -1.5676 | 50.048 | -0.17838 | -0.17838 | -1.7838 | -1.6757 | -1.6757 | 0 | 48 | 1 | 1 | -1.6757 | 10 | 0 | 0
1699.25 | 50.044 | 50.044 | -0.15676 | -0.15676 | -1.5676 | 50.048 | -0.17838 | -0.17838 | -1.7838 | -1.6757 | -1.6757 | 0 | 48 | 1 | 1 | -1.6757 | 10 | 0 | 0
1699.3 | 50.044 | 50.044 | -0.15676 | -0.15676 | -1.5676 | 50.048 | -0.17838 | -0.17838 | -1.7838 | -1.6757 | -1.6757 | 0 | 48 | 1 | 1 | -1.6757 | 10 | 0 | 0
1699.35 | 50.044 | 50.044 | -0.15676 | -0.15676 | -1.5676 | 50.048 | -0.17838 | -0.17838 | -1.7838 | -1.6757 | -1.6757 | 0 | 48 | 1 | 1 | -1.6757 | 10 | 0 | 0
1699.4 | 50.044 | 50.044 | -0.15676 | -0.15676 | -1.5676 | 50.048 | -0.17838 | -0.17838 | -1.7838 | -1.6757 | -1.6757 | 0 | 48 | 1 | 1 | -1.6757 | 10 | 0 | 0
1699.45 | 50.044 | 50.044 | -0.15676 | -0.15676 | -1.5676 | 50.048 | -0.17838 | -0.17838 | -1.7838 | -1.6757 | -1.6757 | 0 | 48 | 1 | 1 | -1.6757 | 10 | 0 | 0
1699.5 | 50.044 | 50.044 | -0.15676 | -0.15676 | -1.5676 | 50.048 | -0.17838 | -0.17838 | -1.7838 | -1.6757 | -1.6757 | 0 | 48 | 1 | 1 | -1.6757 | 10 | 0 | 0
1699.55 | 50.044 | 50.044 | -0.15676 | -0.15676 | -1.5676 | 50.048 | -0.17838 | -0.17838 | -1.7838 | -1.6757 | -1.6757 | 0 | 48 | 1 | 1 | -1.6757 | 10 | 0 | 0
1699.6 | 50.044 | 50.044 | -0.15676 | -0.15676 | -1.5676 | 50.048 | -0.17838 | -0.17838 | -1.7838 | -1.6757 | -1.6757 | 0 | 48 | 1 | 1 | -1.6757 | 10 | 0 | 0
1699.65 | 50.044 | 50.044 | -0.15676 | -0.15676 | -1.5676 | 50.048 | -0.17838 | -0.17838 | -1.7838 | -1.6757 | -1.6757 | 0 | 48 | 1 | 1 | -1.6757 | 10 | 0 | 0
1699.7 | 50.044 | 50.044 | -0.15676 | -0.15676 | -1.5676 | 50.048 | -0.17838 | -0.17838 | -1.7838 | -1.6757 | -1.6757 | 0 | 48 | 1 | 1 | -1.6757 | 10 | 0 | 0
1699.75 | 50.044 | 50.044 | -0.15676 | -0.15676 | -1.5676 | 50.048 | -0.17838 | -0.17838 | -1.7838 | -1.6757 | -1.6757 | 0 | 48 | 1 | 1 | -1.6757 | 10 | 0 | 0
1699.8 | 50.044 | 50.044 | -0.15676 | -0.15676 | -1.5676 | 50.048 | -0.17838 | -0.17838 | -1.7838 | -1.6757 | -1.6757 | 0 | 48 | 1 | 1 | -1.6757 | 10 | 0 | 0
1699.85 | 50.044 | 50.044 | -0.15676 | -0.15676 | -1.5676 | 50.048 | -0.17838 | -0.17838 | -1.7838 | -1.6757 | -1.6757 | 0 | 48 | 1 | 1 | -1.6757 | 10 | 0 | 0
1699.9 | 50.044 | 50.044 | -0.15676 | -0.15676 | -1.5676 | 50.048 | -0.17838 | -0.17838 | -1.7838 | -1.6757 | -1.6757 | 0 | 48 | 1 | 1 | -1.6757 | 10 | 0 | 0
1699.95 | 50.041 | 50.041 | -0.14054 | -0.14054 | -1.4054 | 50.048 | -0.17838 | -0.17838 | -1.7838 | -1.5946 | -1.5946 | 0 | 48 | 1 | 1 | -1.5946 | 10 | 0 | 0
1700 | 50.041 | 50.041 | -0.14054 | -0.14054 | -1.4054 | 50.048 | -0.17838 | -0.17838 | -1.7838 | -1.5946 | -1.5946 | 0 | 48 | 1 | 1 | -1.5946 | 10 | 0 | 0
1700.05 | 50.041 | 50.041 | -0.14054 | -0.14054 | -1.4054 | 50.047 | -0.17297 | -0.17297 | -1.7297 | -1.5676 | -1.5676 | 0 | 48 | 1 | 1 | -1.5676 | 10 | 0 | 0
1700.1 | 50.041 | 50.041 | -0.14054 | -0.14054 | -1.4054 | 50.047 | -0.17297 | -0.17297 | -1.7297 | -1.5676 | -1.5676 | 0 | 48 | 1 | 1 | -1.5676 | 10 | 0 | 0
1700.15 | 50.041 | 50.041 | -0.14054 | -0.14054 | -1.4054 | 50.047 | -0.17297 | -0.17297 | -1.7297 | -1.5676 | -1.5676 | 0 | 48 | 1 | 1 | -1.5676 | 10 | 0 | 0
1700.2 | 50.041 | 50.041 | -0.14054 | -0.14054 | -1.4054 | 50.047 | -0.17297 | -0.17297 | -1.7297 | -1.5676 | -1.5676 | 0 | 48 | 1 | 1 | -1.5676 | 10 | 0 | 0
1700.25 | 50.041 | 50.041 | -0.14054 | -0.14054 | -1.4054 | 50.047 | -0.17297 | -0.17297 | -1.7297 | -1.5676 | -1.5676 | 0 | 48 | 1 | 1 | -1.5676 | 10 | 0 | 0
1700.3 | 50.041 | 50.041 | -0.14054 | -0.14054 | -1.4054 | 50.047 | -0.17297 | -0.17297 | -1.7297 | -1.5676 | -1.5676 | 0 | 48 | 1 | 1 | -1.5676 | 10 | 0 | 0
1700.35 | 50.041 | 50.041 | -0.14054 | -0.14054 | -1.4054 | 50.047 | -0.17297 | -0.17297 | -1.7297 | -1.5676 | -1.5676 | 0 | 48 | 1 | 1 | -1.5676 | 10 | 0 | 0
1700.4 | 50.041 | 50.041 | -0.14054 | -0.14054 | -1.4054 | 50.047 | -0.17297 | -0.17297 | -1.7297 | -1.5676 | -1.5676 | 0 | 48 | 1 | 1 | -1.5676 | 10 | 0 | 0
1700.45 | 50.041 | 50.041 | -0.14054 | -0.14054 | -1.4054 | 50.047 | -0.17297 | -0.17297 | -1.7297 | -1.5676 | -1.5676 | 0 | 48 | 1 | 1 | -1.5676 | 10 | 0 | 0
1700.5 | 50.041 | 50.041 | -0.14054 | -0.14054 | -1.4054 | 50.047 | -0.17297 | -0.17297 | -1.7297 | -1.5676 | -1.5676 | 0 | 48 | 1 | 1 | -1.5676 | 10 | 0 | 0
1700.55 | 50.041 | 50.041 | -0.14054 | -0.14054 | -1.4054 | 50.047 | -0.17297 | -0.17297 | -1.7297 | -1.5676 | -1.5676 | 0 | 48 | 1 | 1 | -1.5676 | 10 | 0 | 0
1700.6 | 50.041 | 50.041 | -0.14054 | -0.14054 | -1.4054 | 50.047 | -0.17297 | -0.17297 | -1.7297 | -1.5676 | -1.5676 | 0 | 48 | 1 | 1 | -1.5676 | 10 | 0 | 0
1700.65 | 50.041 | 50.041 | -0.14054 | -0.14054 | -1.4054 | 50.047 | -0.17297 | -0.17297 | -1.7297 | -1.5676 | -1.5676 | 0 | 48 | 1 | 1 | -1.5676 | 10 | 0 | 0
1700.7 | 50.041 | 50.041 | -0.14054 | -0.14054 | -1.4054 | 50.047 | -0.17297 | -0.17297 | -1.7297 | -1.5676 | -1.5676 | 0 | 48 | 1 | 1 | -1.5676 | 10 | 0 | 0
1700.75 | 50.041 | 50.041 | -0.14054 | -0.14054 | -1.4054 | 50.047 | -0.17297 | -0.17297 | -1.7297 | -1.5676 | -1.5676 | 0 | 48 | 1 | 1 | -1.5676 | 10 | 0 | 0
1700.8 | 50.041 | 50.041 | -0.14054 | -0.14054 | -1.4054 | 50.047 | -0.17297 | -0.17297 | -1.7297 | -1.5676 | -1.5676 | 0 | 48 | 1 | 1 | -1.5676 | 10 | 0 | 0
1700.85 | 50.041 | 50.041 | -0.14054 | -0.14054 | -1.4054 | 50.047 | -0.17297 | -0.17297 | -1.7297 | -1.5676 | -1.5676 | 0 | 48 | 1 | 1 | -1.5676 | 10 | 0 | 0
1700.9 | 50.038 | 50.038 | -0.12432 | -0.12432 | -1.2432 | 50.047 | -0.17297 | -0.17297 | -1.7297 | -1.4865 | -1.4865 | 0 | 48 | 1 | 1 | -1.4865 | 10 | 0 | 0
1700.95 | 50.038 | 50.038 | -0.12432 | -0.12432 | -1.2432 | 50.047 | -0.17297 | -0.17297 | -1.7297 | -1.4865 | -1.4865 | 0 | 48 | 1 | 1 | -1.4865 | 10 | 0 | 0
1701 | 50.038 | 50.038 | -0.12432 | -0.12432 | -1.2432 | 50.047 | -0.17297 | -0.17297 | -1.7297 | -1.4865 | -1.4865 | 0 | 48 | 1 | 1 | -1.4865 | 10 | 0 | 0
1701.05 | 50.038 | 50.038 | -0.12432 | -0.12432 | -1.2432 | 50.044 | -0.15676 | -0.16672 | -1.6672 | -1.4552 | -1.4552 | 0 | 48 | 1 | 1 | -1.4552 | 10 | 0 | 0
1701.1 | 50.038 | 50.038 | -0.12432 | -0.12432 | -1.2432 | 50.044 | -0.15676 | -0.16047 | -1.6047 | -1.424 | -1.424 | 0 | 48 | 1 | 1 | -1.424 | 10 | 0 | 0
1701.15 | 50.038 | 50.038 | -0.12432 | -0.12432 | -1.2432 | 50.044 | -0.15676 | -0.15676 | -1.5676 | -1.4054 | -1.4054 | 0 | 48 | 1 | 1 | -1.4054 | 10 | 0 | 0
1701.2 | 50.038 | 50.038 | -0.12432 | -0.12432 | -1.2432 | 50.044 | -0.15676 | -0.15676 | -1.5676 | -1.4054 | -1.4054 | 0 | 48 | 1 | 1 | -1.4054 | 10 | 0 | 0
1701.25 | 50.038 | 50.038 | -0.12432 | -0.12432 | -1.2432 | 50.044 | -0.15676 | -0.15676 | -1.5676 | -1.4054 | -1.4054 | 0 | 48 | 1 | 1 | -1.4054 | 10 | 0 | 0
1701.3 | 50.038 | 50.038 | -0.12432 | -0.12432 | -1.2432 | 50.044 | -0.15676 | -0.15676 | -1.5676 | -1.4054 | -1.4054 | 0 | 48 | 1 | 1 | -1.4054 | 10 | 0 | 0
1701.35 | 50.038 | 50.038 | -0.12432 | -0.12432 | -1.2432 | 50.044 | -0.15676 | -0.15676 | -1.5676 | -1.4054 | -1.4054 | 0 | 48 | 1 | 1 | -1.4054 | 10 | 0 | 0
1701.4 | 50.038 | 50.038 | -0.12432 | -0.12432 | -1.2432 | 50.044 | -0.15676 | -0.15676 | -1.5676 | -1.4054 | -1.4054 | 0 | 48 | 1 | 1 | -1.4054 | 10 | 0 | 0
1701.45 | 50.038 | 50.038 | -0.12432 | -0.12432 | -1.2432 | 50.044 | -0.15676 | -0.15676 | -1.5676 | -1.4054 | -1.4054 | 0 | 48 | 1 | 1 | -1.4054 | 10 | 0 | 0
1701.5 | 50.038 | 50.038 | -0.12432 | -0.12432 | -1.2432 | 50.044 | -0.15676 | -0.15676 | -1.5676 | -1.4054 | -1.4054 | 0 | 48 | 1 | 1 | -1.4054 | 10 | 0 | 0
1701.55 | 50.036 | 50.036 | -0.11351 | -0.11351 | -1.1351 | 50.044 | -0.15676 | -0.15676 | -1.5676 | -1.3514 | -1.3514 | 0 | 48 | 1 | 1 | -1.3514 | 10 | 0 | 0
1701.6 | 50.036 | 50.036 | -0.11351 | -0.11351 | -1.1351 | 50.044 | -0.15676 | -0.15676 | -1.5676 | -1.3514 | -1.3514 | 0 | 48 | 1 | 1 | -1.3514 | 10 | 0 | 0
1701.65 | 50.036 | 50.036 | -0.11351 | -0.11351 | -1.1351 | 50.044 | -0.15676 | -0.15676 | -1.5676 | -1.3514 | -1.3514 | 0 | 48 | 1 | 1 | -1.3514 | 10 | 0 | 0
1701.7 | 50.036 | 50.036 | -0.11351 | -0.11351 | -1.1351 | 50.044 | -0.15676 | -0.15676 | -1.5676 | -1.3514 | -1.3514 | 0 | 48 | 1 | 1 | -1.3514 | 10 | 0 | 0
1701.75 | 50.036 | 50.036 | -0.11351 | -0.11351 | -1.1351 | 50.044 | -0.15676 | -0.15676 | -1.5676 | -1.3514 | -1.3514 | 0 | 48 | 1 | 1 | -1.3514 | 10 | 0 | 0
1701.8 | 50.036 | 50.036 | -0.11351 | -0.11351 | -1.1351 | 50.044 | -0.15676 | -0.15676 | -1.5676 | -1.3514 | -1.3514 | 0 | 48 | 1 | 1 | -1.3514 | 10 | 0 | 0
1701.85 | 50.036 | 50.036 | -0.11351 | -0.11351 | -1.1351 | 50.044 | -0.15676 | -0.15676 | -1.5676 | -1.3514 | -1.3514 | 0 | 48 | 1 | 1 | -1.3514 | 10 | 0 | 0
1701.9 | 50.036 | 50.036 | -0.11351 | -0.11351 | -1.1351 | 50.044 | -0.15676 | -0.15676 | -1.5676 | -1.3514 | -1.3514 | 0 | 48 | 1 | 1 | -1.3514 | 10 | 0 | 0
1701.95 | 50.035 | 50.035 | -0.10811 | -0.10811 | -1.0811 | 50.041 | -0.14054 | -0.15051 | -1.5051 | -1.2931 | -1.2931 | 0 | 48 | 1 | 1 | -1.2931 | 10 | 0 | 0
1702 | 50.035 | 50.035 | -0.10811 | -0.10811 | -1.0811 | 50.041 | -0.14054 | -0.14426 | -1.4426 | -1.2618 | -1.2618 | 0 | 48 | 1 | 1 | -1.2618 | 10 | 0 | 0
1702.05 | 50.035 | 50.035 | -0.10811 | -0.10811 | -1.0811 | 50.041 | -0.14054 | -0.14054 | -1.4054 | -1.2432 | -1.2432 | 0 | 48 | 1 | 1 | -1.2432 | 10 | 0 | 0
1702.1 | 50.035 | 50.035 | -0.10811 | -0.10811 | -1.0811 | 50.041 | -0.14054 | -0.14054 | -1.4054 | -1.2432 | -1.2432 | 0 | 48 | 1 | 1 | -1.2432 | 10 | 0 | 0
1702.15 | 50.035 | 50.035 | -0.10811 | -0.10811 | -1.0811 | 50.041 | -0.14054 | -0.14054 | -1.4054 | -1.2432 | -1.2432 | 0 | 48 | 1 | 1 | -1.2432 | 10 | 0 | 0
1702.2 | 50.035 | 50.035 | -0.10811 | -0.10811 | -1.0811 | 50.041 | -0.14054 | -0.14054 | -1.4054 | -1.2432 | -1.2432 | 0 | 48 | 1 | 1 | -1.2432 | 10 | 0 | 0
1702.25 | 50.035 | 50.035 | -0.10811 | -0.10811 | -1.0811 | 50.041 | -0.14054 | -0.14054 | -1.4054 | -1.2432 | -1.2432 | 0 | 48 | 1 | 1 | -1.2432 | 10 | 0 | 0
1702.3 | 50.035 | 50.035 | -0.10811 | -0.10811 | -1.0811 | 50.041 | -0.14054 | -0.14054 | -1.4054 | -1.2432 | -1.2432 | 0 | 48 | 1 | 1 | -1.2432 | 10 | 0 | 0
1702.35 | 50.033 | 50.033 | -0.097297 | -0.097297 | -0.97297 | 50.041 | -0.14054 | -0.14054 | -1.4054 | -1.1892 | -1.1892 | 0 | 48 | 1 | 1 | -1.1892 | 10 | 0 | 0
1702.4 | 50.033 | 50.033 | -0.097297 | -0.097297 | -0.97297 | 50.041 | -0.14054 | -0.14054 | -1.4054 | -1.1892 | -1.1892 | 0 | 48 | 1 | 1 | -1.1892 | 10 | 0 | 0
1702.45 | 50.033 | 50.033 | -0.097297 | -0.097297 | -0.97297 | 50.041 | -0.14054 | -0.14054 | -1.4054 | -1.1892 | -1.1892 | 0 | 48 | 1 | 1 | -1.1892 | 10 | 0 | 0
1702.5 | 50.033 | 50.033 | -0.097297 | -0.097297 | -0.97297 | 50.041 | -0.14054 | -0.14054 | -1.4054 | -1.1892 | -1.1892 | 0 | 48 | 1 | 1 | -1.1892 | 10 | 0 | 0
1702.55 | 50.033 | 50.033 | -0.097297 | -0.097297 | -0.97297 | 50.041 | -0.14054 | -0.14054 | -1.4054 | -1.1892 | -1.1892 | 0 | 48 | 1 | 1 | -1.1892 | 10 | 0 | 0
1702.6 | 50.035 | 50.033 | -0.097297 | -0.097297 | -0.97297 | 50.041 | -0.14054 | -0.14054 | -1.4054 | -1.1892 | -1.1892 | 0 | 48 | 1 | 1 | -1.1892 | 10 | 0 | 0
1702.65 | 50.035 | 50.033 | -0.097297 | -0.097297 | -0.97297 | 50.041 | -0.14054 | -0.14054 | -1.4054 | -1.1892 | -1.1892 | 0 | 48 | 1 | 1 | -1.1892 | 10 | 0 | 0
1702.7 | 50.035 | 50.033 | -0.097297 | -0.097297 | -0.97297 | 50.041 | -0.14054 | -0.14054 | -1.4054 | -1.1892 | -1.1892 | 0 | 48 | 1 | 1 | -1.1892 | 10 | 0 | 0
1702.75 | 50.033 | 50.033 | -0.097297 | -0.097297 | -0.97297 | 50.041 | -0.14054 | -0.14054 | -1.4054 | -1.1892 | -1.1892 | 0 | 48 | 1 | 1 | -1.1892 | 10 | 0 | 0
1702.8 | 50.033 | 50.033 | -0.097297 | -0.097297 | -0.97297 | 50.041 | -0.14054 | -0.14054 | -1.4054 | -1.1892 | -1.1892 | 0 | 48 | 1 | 1 | -1.1892 | 10 | 0 | 0
1702.85 | 50.033 | 50.033 | -0.097297 | -0.097297 | -0.97297 | 50.041 | -0.14054 | -0.14054 | -1.4054 | -1.1892 | -1.1892 | 0 | 48 | 1 | 1 | -1.1892 | 10 | 0 | 0
1702.9 | 50.033 | 50.033 | -0.097297 | -0.097297 | -0.97297 | 50.038 | -0.12432 | -0.13429 | -1.3429 | -1.1579 | -1.1579 | 0 | 48 | 1 | 1 | -1.1579 | 10 | 0 | 0
1702.95 | 50.033 | 50.033 | -0.097297 | -0.097297 | -0.97297 | 50.038 | -0.12432 | -0.12804 | -1.2804 | -1.1267 | -1.1267 | 0 | 48 | 1 | 1 | -1.1267 | 10 | 0 | 0
1703 | 50.033 | 50.033 | -0.097297 | -0.097297 | -0.97297 | 50.038 | -0.12432 | -0.12432 | -1.2432 | -1.1081 | -1.1081 | 0 | 48 | 1 | 1 | -1.1081 | 10 | 0 | 0
1703.05 | 50.033 | 50.033 | -0.097297 | -0.097297 | -0.97297 | 50.038 | -0.12432 | -0.12432 | -1.2432 | -1.1081 | -1.1081 | 0 | 48 | 1 | 1 | -1.1081 | 10 | 0 | 0
1703.1 | 50.033 | 50.033 | -0.097297 | -0.097297 | -0.97297 | 50.038 | -0.12432 | -0.12432 | -1.2432 | -1.1081 | -1.1081 | 0 | 48 | 1 | 1 | -1.1081 | 10 | 0 | 0
1703.15 | 50.033 | 50.033 | -0.097297 | -0.097297 | -0.97297 | 50.038 | -0.12432 | -0.12432 | -1.2432 | -1.1081 | -1.1081 | 0 | 48 | 1 | 1 | -1.1081 | 10 | 0 | 0
1703.2 | 50.033 | 50.033 | -0.097297 | -0.097297 | -0.97297 | 50.038 | -0.12432 | -0.12432 | -1.2432 | -1.1081 | -1.1081 | 0 | 48 | 1 | 1 | -1.1081 | 10 | 0 | 0
1703.25 | 50.033 | 50.033 | -0.097297 | -0.097297 | -0.97297 | 50.038 | -0.12432 | -0.12432 | -1.2432 | -1.1081 | -1.1081 | 0 | 48 | 1 | 1 | -1.1081 | 10 | 0 | 0
1703.3 | 50.033 | 50.033 | -0.097297 | -0.097297 | -0.97297 | 50.038 | -0.12432 | -0.12432 | -1.2432 | -1.1081 | -1.1081 | 0 | 48 | 1 | 1 | -1.1081 | 10 | 0 | 0
1703.35 | 50.033 | 50.033 | -0.097297 | -0.097297 | -0.97297 | 50.038 | -0.12432 | -0.12432 | -1.2432 | -1.1081 | -1.1081 | 0 | 48 | 1 | 1 | -1.1081 | 10 | 0 | 0
1703.4 | 50.033 | 50.033 | -0.097297 | -0.097297 | -0.97297 | 50.038 | -0.12432 | -0.12432 | -1.2432 | -1.1081 | -1.1081 | 0 | 48 | 1 | 1 | -1.1081 | 10 | 0 | 0
1703.45 | 50.033 | 50.033 | -0.097297 | -0.097297 | -0.97297 | 50.038 | -0.12432 | -0.12432 | -1.2432 | -1.1081 | -1.1081 | 0 | 48 | 1 | 1 | -1.1081 | 10 | 0 | 0
1703.5 | 50.033 | 50.033 | -0.097297 | -0.097297 | -0.97297 | 50.038 | -0.12432 | -0.12432 | -1.2432 | -1.1081 | -1.1081 | 0 | 48 | 1 | 1 | -1.1081 | 10 | 0 | 0
1703.55 | 50.033 | 50.033 | -0.097297 | -0.097297 | -0.97297 | 50.036 | -0.11351 | -0.11807 | -1.1807 | -1.0769 | -1.0769 | 0 | 48 | 1 | 1 | -1.0769 | 10 | 0 | 0
1703.6 | 50.032 | 50.032 | -0.091892 | -0.091892 | -0.91892 | 50.036 | -0.11351 | -0.11351 | -1.1351 | -1.027 | -1.027 | 0 | 48 | 1 | 1 | -1.027 | 10 | 0 | 0
1703.65 | 50.032 | 50.032 | -0.091892 | -0.091892 | -0.91892 | 50.036 | -0.11351 | -0.11351 | -1.1351 | -1.027 | -1.027 | 0 | 48 | 1 | 1 | -1.027 | 10 | 0 | 0
1703.7 | 50.032 | 50.032 | -0.091892 | -0.091892 | -0.91892 | 50.036 | -0.11351 | -0.11351 | -1.1351 | -1.027 | -1.027 | 0 | 48 | 1 | 1 | -1.027 | 10 | 0 | 0
1703.75 | 50.032 | 50.032 | -0.091892 | -0.091892 | -0.91892 | 50.036 | -0.11351 | -0.11351 | -1.1351 | -1.027 | -1.027 | 0 | 48 | 1 | 1 | -1.027 | 10 | 0 | 0
1703.8 | 50.032 | 50.032 | -0.091892 | -0.091892 | -0.91892 | 50.036 | -0.11351 | -0.11351 | -1.1351 | -1.027 | -1.027 | 0 | 48 | 1 | 1 | -1.027 | 10 | 0 | 0
1703.85 | 50.029 | 50.029 | -0.075676 | -0.075676 | -0.75676 | 50.036 | -0.11351 | -0.11351 | -1.1351 | -0.94595 | -0.94595 | 0 | 48 | 1 | 1 | -0.94595 | 10 | 0 | 0
1703.9 | 50.029 | 50.029 | -0.075676 | -0.075676 | -0.75676 | 50.036 | -0.11351 | -0.11351 | -1.1351 | -0.94595 | -0.94595 | 0 | 48 | 1 | 1 | -0.94595 | 10 | 0 | 0
1703.95 | 50.029 | 50.029 | -0.075676 | -0.075676 | -0.75676 | 50.035 | -0.10811 | -0.10811 | -1.0811 | -0.91892 | -0.91892 | 0 | 48 | 1 | 1 | -0.91892 | 10 | 0 | 0
1704 | 50.029 | 50.029 | -0.075676 | -0.075676 | -0.75676 | 50.035 | -0.10811 | -0.10811 | -1.0811 | -0.91892 | -0.91892 | 0 | 48 | 1 | 1 | -0.91892 | 10 | 0 | 0
1704.05 | 50.029 | 50.029 | -0.075676 | -0.075676 | -0.75676 | 50.035 | -0.10811 | -0.10811 | -1.0811 | -0.91892 | -0.91892 | 0 | 48 | 1 | 1 | -0.91892 | 10 | 0 | 0
1704.1 | 50.029 | 50.029 | -0.075676 | -0.075676 | -0.75676 | 50.035 | -0.10811 | -0.10811 | -1.0811 | -0.91892 | -0.91892 | 0 | 48 | 1 | 1 | -0.91892 | 10 | 0 | 0
1704.15 | 50.029 | 50.029 | -0.075676 | -0.075676 | -0.75676 | 50.035 | -0.10811 | -0.10811 | -1.0811 | -0.91892 | -0.91892 | 0 | 48 | 1 | 1 | -0.91892 | 10 | 0 | 0
1704.2 | 50.029 | 50.029 | -0.075676 | -0.075676 | -0.75676 | 50.035 | -0.10811 | -0.10811 | -1.0811 | -0.91892 | -0.91892 | 0 | 48 | 1 | 1 | -0.91892 | 10 | 0 | 0
1704.25 | 50.029 | 50.029 | -0.075676 | -0.075676 | -0.75676 | 50.035 | -0.10811 | -0.10811 | -1.0811 | -0.91892 | -0.91892 | 0 | 48 | 1 | 1 | -0.91892 | 10 | 0 | 0
1704.3 | 50.029 | 50.029 | -0.075676 | -0.075676 | -0.75676 | 50.035 | -0.10811 | -0.10811 | -1.0811 | -0.91892 | -0.91892 | 0 | 48 | 1 | 1 | -0.91892 | 10 | 0 | 0
1704.35 | 50.029 | 50.029 | -0.075676 | -0.075676 | -0.75676 | 50.035 | -0.10811 | -0.10811 | -1.0811 | -0.91892 | -0.91892 | 0 | 48 | 1 | 1 | -0.91892 | 10 | 0 | 0
1704.4 | 50.029 | 50.029 | -0.075676 | -0.075676 | -0.75676 | 50.035 | -0.10811 | -0.10811 | -1.0811 | -0.91892 | -0.91892 | 0 | 48 | 1 | 1 | -0.91892 | 10 | 0 | 0
1704.45 | 50.029 | 50.029 | -0.075676 | -0.075676 | -0.75676 | 50.035 | -0.10811 | -0.10811 | -1.0811 | -0.91892 | -0.91892 | 0 | 48 | 1 | 1 | -0.91892 | 10 | 0 | 0
1704.5 | 50.029 | 50.029 | -0.075676 | -0.075676 | -0.75676 | 50.035 | -0.10811 | -0.10811 | -1.0811 | -0.91892 | -0.91892 | 0 | 48 | 1 | 1 | -0.91892 | 10 | 0 | 0
1704.55 | 50.029 | 50.029 | -0.075676 | -0.075676 | -0.75676 | 50.035 | -0.10811 | -0.10811 | -1.0811 | -0.91892 | -0.91892 | 0 | 48 | 1 | 1 | -0.91892 | 10 | 0 | 0
1704.6 | 50.029 | 50.029 | -0.075676 | -0.075676 | -0.75676 | 50.035 | -0.10811 | -0.10811 | -1.0811 | -0.91892 | -0.91892 | 0 | 48 | 1 | 1 | -0.91892 | 10 | 0 | 0
1704.65 | 50.029 | 50.029 | -0.075676 | -0.075676 | -0.75676 | 50.035 | -0.10811 | -0.10811 | -1.0811 | -0.91892 | -0.91892 | 0 | 48 | 1 | 1 | -0.91892 | 10 | 0 | 0
1704.7 | 50.028 | 50.028 | -0.07027 | -0.07027 | -0.7027 | 50.035 | -0.10811 | -0.10811 | -1.0811 | -0.89189 | -0.89189 | 0 | 48 | 1 | 1 | -0.89189 | 10 | 0 | 0
1704.75 | 50.028 | 50.028 | -0.07027 | -0.07027 | -0.7027 | 50.033 | -0.097297 | -0.10186 | -1.0186 | -0.86064 | -0.86064 | 0 | 48 | 1 | 1 | -0.86064 | 10 | 0 | 0
1704.8 | 50.028 | 50.028 | -0.07027 | -0.07027 | -0.7027 | 50.033 | -0.097297 | -0.097297 | -0.97297 | -0.83784 | -0.83784 | 0 | 48 | 1 | 1 | -0.83784 | 10 | 0 | 0
1704.85 | 50.028 | 50.028 | -0.07027 | -0.07027 | -0.7027 | 50.033 | -0.097297 | -0.097297 | -0.97297 | -0.83784 | -0.83784 | 0 | 48 | 1 | 1 | -0.83784 | 10 | 0 | 0
1704.9 | 50.028 | 50.028 | -0.07027 | -0.07027 | -0.7027 | 50.033 | -0.097297 | -0.097297 | -0.97297 | -0.83784 | -0.83784 | 0 | 48 | 1 | 1 | -0.83784 | 10 | 0 | 0
1704.95 | 50.028 | 50.028 | -0.07027 | -0.07027 | -0.7027 | 50.033 | -0.097297 | -0.097297 | -0.97297 | -0.83784 | -0.83784 | 0 | 48 | 1 | 1 | -0.83784 | 10 | 0 | 0
1705 | 50.028 | 50.028 | -0.07027 | -0.07027 | -0.7027 | 50.033 | -0.097297 | -0.097297 | -0.97297 | -0.83784 | -0.83784 | 0 | 48 | 1 | 1 | -0.83784 | 10 | 0 | 0
1705.05 | 50.028 | 50.028 | -0.07027 | -0.07027 | -0.7027 | 50.033 | -0.097297 | -0.097297 | -0.97297 | -0.83784 | -0.83784 | 0 | 48 | 1 | 1 | -0.83784 | 10 | 0 | 0
1705.1 | 50.028 | 50.028 | -0.07027 | -0.07027 | -0.7027 | 50.033 | -0.097297 | -0.097297 | -0.97297 | -0.83784 | -0.83784 | 0 | 48 | 1 | 1 | -0.83784 | 10 | 0 | 0
1705.15 | 50.024 | 50.024 | -0.048649 | -0.048649 | -0.48649 | 50.033 | -0.097297 | -0.097297 | -0.97297 | -0.72973 | -0.72973 | 0 | 48 | 1 | 1 | -0.72973 | 10 | 0 | 0
1705.2 | 50.024 | 50.024 | -0.048649 | -0.048649 | -0.48649 | 50.033 | -0.097297 | -0.097297 | -0.97297 | -0.72973 | -0.72973 | 0 | 48 | 1 | 1 | -0.72973 | 10 | 0 | 0
1705.25 | 50.024 | 50.024 | -0.048649 | -0.048649 | -0.48649 | 50.033 | -0.097297 | -0.097297 | -0.97297 | -0.72973 | -0.72973 | 0 | 48 | 1 | 1 | -0.72973 | 10 | 0 | 0
1705.3 | 50.024 | 50.024 | -0.048649 | -0.048649 | -0.48649 | 50.033 | -0.097297 | -0.097297 | -0.97297 | -0.72973 | -0.72973 | 0 | 48 | 1 | 1 | -0.72973 | 10 | 0 | 0
1705.35 | 50.024 | 50.024 | -0.048649 | -0.048649 | -0.48649 | 50.033 | -0.097297 | -0.097297 | -0.97297 | -0.72973 | -0.72973 | 0 | 48 | 1 | 1 | -0.72973 | 10 | 0 | 0
1705.4 | 50.024 | 50.024 | -0.048649 | -0.048649 | -0.48649 | 50.033 | -0.097297 | -0.097297 | -0.97297 | -0.72973 | -0.72973 | 0 | 48 | 1 | 1 | -0.72973 | 10 | 0 | 0
1705.45 | 50.024 | 50.024 | -0.048649 | -0.048649 | -0.48649 | 50.033 | -0.097297 | -0.097297 | -0.97297 | -0.72973 | -0.72973 | 0 | 48 | 1 | 1 | -0.72973 | 10 | 0 | 0
1705.5 | 50.024 | 50.024 | -0.048649 | -0.048649 | -0.48649 | 50.033 | -0.097297 | -0.097297 | -0.97297 | -0.72973 | -0.72973 | 0 | 48 | 1 | 1 | -0.72973 | 10 | 0 | 0
1705.55 | 50.026 | 50.024 | -0.048649 | -0.048649 | -0.48649 | 50.033 | -0.097297 | -0.097297 | -0.97297 | -0.72973 | -0.72973 | 0 | 48 | 1 | 1 | -0.72973 | 10 | 0 | 0
1705.6 | 50.026 | 50.024 | -0.048649 | -0.048649 | -0.48649 | 50.032 | -0.091892 | -0.091892 | -0.91892 | -0.7027 | -0.7027 | 0 | 48 | 1 | 1 | -0.7027 | 10 | 0 | 0
1705.65 | 50.026 | 50.024 | -0.048649 | -0.048649 | -0.48649 | 50.032 | -0.091892 | -0.091892 | -0.91892 | -0.7027 | -0.7027 | 0 | 48 | 1 | 1 | -0.7027 | 10 | 0 | 0
1705.7 | 50.026 | 50.024 | -0.048649 | -0.048649 | -0.48649 | 50.032 | -0.091892 | -0.091892 | -0.91892 | -0.7027 | -0.7027 | 0 | 48 | 1 | 1 | -0.7027 | 10 | 0 | 0
1705.75 | 50.026 | 50.024 | -0.048649 | -0.048649 | -0.48649 | 50.032 | -0.091892 | -0.091892 | -0.91892 | -0.7027 | -0.7027 | 0 | 48 | 1 | 1 | -0.7027 | 10 | 0 | 0
1705.8 | 50.026 | 50.024 | -0.048649 | -0.048649 | -0.48649 | 50.032 | -0.091892 | -0.091892 | -0.91892 | -0.7027 | -0.7027 | 0 | 48 | 1 | 1 | -0.7027 | 10 | 0 | 0
1705.85 | 50.026 | 50.024 | -0.048649 | -0.048649 | -0.48649 | 50.029 | -0.075676 | -0.085642 | -0.85642 | -0.67145 | -0.67145 | 0 | 48 | 1 | 1 | -0.67145 | 10 | 0 | 0
1705.9 | 50.026 | 50.024 | -0.048649 | -0.048649 | -0.48649 | 50.029 | -0.075676 | -0.079392 | -0.79392 | -0.6402 | -0.6402 | 0 | 48 | 1 | 1 | -0.6402 | 10 | 0 | 0
1705.95 | 50.026 | 50.024 | -0.048649 | -0.048649 | -0.48649 | 50.029 | -0.075676 | -0.075676 | -0.75676 | -0.62162 | -0.62162 | 0 | 48 | 1 | 1 | -0.62162 | 10 | 0 | 0
1706 | 50.026 | 50.024 | -0.048649 | -0.048649 | -0.48649 | 50.029 | -0.075676 | -0.075676 | -0.75676 | -0.62162 | -0.62162 | 0 | 48 | 1 | 1 | -0.62162 | 10 | 0 | 0
1706.05 | 50.022 | 50.022 | -0.037838 | -0.037838 | -0.37838 | 50.029 | -0.075676 | -0.075676 | -0.75676 | -0.56757 | -0.56757 | 0 | 48 | 1 | 1 | -0.56757 | 10 | 0 | 0
1706.1 | 50.022 | 50.022 | -0.037838 | -0.037838 | -0.37838 | 50.029 | -0.075676 | -0.075676 | -0.75676 | -0.56757 | -0.56757 | 0 | 48 | 1 | 1 | -0.56757 | 10 | 0 | 0
1706.15 | 50.022 | 50.022 | -0.037838 | -0.037838 | -0.37838 | 50.029 | -0.075676 | -0.075676 | -0.75676 | -0.56757 | -0.56757 | 0 | 48 | 1 | 1 | -0.56757 | 10 | 0 | 0
1706.2 | 50.022 | 50.022 | -0.037838 | -0.037838 | -0.37838 | 50.029 | -0.075676 | -0.075676 | -0.75676 | -0.56757 | -0.56757 | 0 | 48 | 1 | 1 | -0.56757 | 10 | 0 | 0
1706.25 | 50.022 | 50.022 | -0.037838 | -0.037838 | -0.37838 | 50.029 | -0.075676 | -0.075676 | -0.75676 | -0.56757 | -0.56757 | 0 | 48 | 1 | 1 | -0.56757 | 10 | 0 | 0
1706.3 | 50.022 | 50.022 | -0.037838 | -0.037838 | -0.37838 | 50.029 | -0.075676 | -0.075676 | -0.75676 | -0.56757 | -0.56757 | 0 | 48 | 1 | 1 | -0.56757 | 10 | 0 | 0
1706.35 | 50.022 | 50.022 | -0.037838 | -0.037838 | -0.37838 | 50.029 | -0.075676 | -0.075676 | -0.75676 | -0.56757 | -0.56757 | 0 | 48 | 1 | 1 | -0.56757 | 10 | 0 | 0
1706.4 | 50.025 | 50.022 | -0.037838 | -0.037838 | -0.37838 | 50.029 | -0.075676 | -0.075676 | -0.75676 | -0.56757 | -0.56757 | 0 | 48 | 1 | 1 | -0.56757 | 10 | 0 | 0
1706.45 | 50.025 | 50.022 | -0.037838 | -0.037838 | -0.37838 | 50.029 | -0.075676 | -0.075676 | -0.75676 | -0.56757 | -0.56757 | 0 | 48 | 1 | 1 | -0.56757 | 10 | 0 | 0
1706.5 | 50.025 | 50.022 | -0.037838 | -0.037838 | -0.37838 | 50.029 | -0.075676 | -0.075676 | -0.75676 | -0.56757 | -0.56757 | 0 | 48 | 1 | 1 | -0.56757 | 10 | 0 | 0
1706.55 | 50.025 | 50.022 | -0.037838 | -0.037838 | -0.37838 | 50.029 | -0.075676 | -0.075676 | -0.75676 | -0.56757 | -0.56757 | 0 | 48 | 1 | 1 | -0.56757 | 10 | 0 | 0
1706.6 | 50.025 | 50.022 | -0.037838 | -0.037838 | -0.37838 | 50.029 | -0.075676 | -0.075676 | -0.75676 | -0.56757 | -0.56757 | 0 | 48 | 1 | 1 | -0.56757 | 10 | 0 | 0
1706.65 | 50.025 | 50.022 | -0.037838 | -0.037838 | -0.37838 | 50.029 | -0.075676 | -0.075676 | -0.75676 | -0.56757 | -0.56757 | 0 | 48 | 1 | 1 | -0.56757 | 10 | 0 | 0
1706.7 | 50.025 | 50.022 | -0.037838 | -0.037838 | -0.37838 | 50.028 | -0.07027 | -0.07027 | -0.7027 | -0.54054 | -0.54054 | 0 | 48 | 1 | 1 | -0.54054 | 10 | 0 | 0
1706.75 | 50.025 | 50.022 | -0.037838 | -0.037838 | -0.37838 | 50.028 | -0.07027 | -0.07027 | -0.7027 | -0.54054 | -0.54054 | 0 | 48 | 1 | 1 | -0.54054 | 10 | 0 | 0
1706.8 | 50.025 | 50.022 | -0.037838 | -0.037838 | -0.37838 | 50.028 | -0.07027 | -0.07027 | -0.7027 | -0.54054 | -0.54054 | 0 | 48 | 1 | 1 | -0.54054 | 10 | 0 | 0
1706.85 | 50.022 | 50.022 | -0.037838 | -0.037838 | -0.37838 | 50.028 | -0.07027 | -0.07027 | -0.7027 | -0.54054 | -0.54054 | 0 | 48 | 1 | 1 | -0.54054 | 10 | 0 | 0
1706.9 | 50.022 | 50.022 | -0.037838 | -0.037838 | -0.37838 | 50.028 | -0.07027 | -0.07027 | -0.7027 | -0.54054 | -0.54054 | 0 | 48 | 1 | 1 | -0.54054 | 10 | 0 | 0
1706.95 | 50.022 | 50.022 | -0.037838 | -0.037838 | -0.37838 | 50.028 | -0.07027 | -0.07027 | -0.7027 | -0.54054 | -0.54054 | 0 | 48 | 1 | 1 | -0.54054 | 10 | 0 | 0
1707 | 50.022 | 50.022 | -0.037838 | -0.037838 | -0.37838 | 50.028 | -0.07027 | -0.07027 | -0.7027 | -0.54054 | -0.54054 | 0 | 48 | 1 | 1 | -0.54054 | 10 | 0 | 0
1707.05 | 50.022 | 50.022 | -0.037838 | -0.037838 | -0.37838 | 50.028 | -0.07027 | -0.07027 | -0.7027 | -0.54054 | -0.54054 | 0 | 48 | 1 | 1 | -0.54054 | 10 | 0 | 0
1707.1 | 50.022 | 50.022 | -0.037838 | -0.037838 | -0.37838 | 50.028 | -0.07027 | -0.07027 | -0.7027 | -0.54054 | -0.54054 | 0 | 48 | 1 | 1 | -0.54054 | 10 | 0 | 0
1707.15 | 50.022 | 50.022 | -0.037838 | -0.037838 | -0.37838 | 50.026 | -0.059459 | -0.06402 | -0.6402 | -0.50929 | -0.50929 | 0 | 48 | 1 | 1 | -0.50929 | 10 | 0 | 0
1707.2 | 50.022 | 50.022 | -0.037838 | -0.037838 | -0.37838 | 50.026 | -0.059459 | -0.059459 | -0.59459 | -0.48649 | -0.48649 | 0 | 48 | 1 | 1 | -0.48649 | 10 | 0 | 0
1707.25 | 50.026 | 50.022 | -0.037838 | -0.037838 | -0.37838 | 50.026 | -0.059459 | -0.059459 | -0.59459 | -0.48649 | -0.48649 | 0 | 48 | 1 | 1 | -0.48649 | 10 | 0 | 0
1707.3 | 50.026 | 50.022 | -0.037838 | -0.037838 | -0.37838 | 50.026 | -0.059459 | -0.059459 | -0.59459 | -0.48649 | -0.48649 | 0 | 48 | 1 | 1 | -0.48649 | 10 | 0 | 0
1707.35 | 50.026 | 50.022 | -0.037838 | -0.037838 | -0.37838 | 50.026 | -0.059459 | -0.059459 | -0.59459 | -0.48649 | -0.48649 | 0 | 48 | 1 | 1 | -0.48649 | 10 | 0 | 0
1707.4 | 50.022 | 50.022 | -0.037838 | -0.037838 | -0.37838 | 50.026 | -0.059459 | -0.059459 | -0.59459 | -0.48649 | -0.48649 | 0 | 48 | 1 | 1 | -0.48649 | 10 | 0 | 0
1707.45 | 50.022 | 50.022 | -0.037838 | -0.037838 | -0.37838 | 50.026 | -0.059459 | -0.059459 | -0.59459 | -0.48649 | -0.48649 | 0 | 48 | 1 | 1 | -0.48649 | 10 | 0 | 0
1707.5 | 50.022 | 50.022 | -0.037838 | -0.037838 | -0.37838 | 50.026 | -0.059459 | -0.059459 | -0.59459 | -0.48649 | -0.48649 | 0 | 48 | 1 | 1 | -0.48649 | 10 | 0 | 0
1707.55 | 50.022 | 50.022 | -0.037838 | -0.037838 | -0.37838 | 50.026 | -0.059459 | -0.059459 | -0.59459 | -0.48649 | -0.48649 | 0 | 48 | 1 | 1 | -0.48649 | 10 | 0 | 0
1707.6 | 50.022 | 50.022 | -0.037838 | -0.037838 | -0.37838 | 50.026 | -0.059459 | -0.059459 | -0.59459 | -0.48649 | -0.48649 | 0 | 48 | 1 | 1 | -0.48649 | 10 | 0 | 0
1707.65 | 50.022 | 50.022 | -0.037838 | -0.037838 | -0.37838 | 50.026 | -0.059459 | -0.059459 | -0.59459 | -0.48649 | -0.48649 | 0 | 48 | 1 | 1 | -0.48649 | 10 | 0 | 0
1707.7 | 50.022 | 50.022 | -0.037838 | -0.037838 | -0.37838 | 50.026 | -0.059459 | -0.059459 | -0.59459 | -0.48649 | -0.48649 | 0 | 48 | 1 | 1 | -0.48649 | 10 | 0 | 0
1707.75 | 50.022 | 50.022 | -0.037838 | -0.037838 | -0.37838 | 50.026 | -0.059459 | -0.059459 | -0.59459 | -0.48649 | -0.48649 | 0 | 48 | 1 | 1 | -0.48649 | 10 | 0 | 0
1707.8 | 50.022 | 50.022 | -0.037838 | -0.037838 | -0.37838 | 50.026 | -0.059459 | -0.059459 | -0.59459 | -0.48649 | -0.48649 | 0 | 48 | 1 | 1 | -0.48649 | 10 | 0 | 0
1707.85 | 50.022 | 50.022 | -0.037838 | -0.037838 | -0.37838 | 50.026 | -0.059459 | -0.059459 | -0.59459 | -0.48649 | -0.48649 | 0 | 48 | 1 | 1 | -0.48649 | 10 | 0 | 0
1707.9 | 50.022 | 50.022 | -0.037838 | -0.037838 | -0.37838 | 50.026 | -0.059459 | -0.059459 | -0.59459 | -0.48649 | -0.48649 | 0 | 48 | 1 | 1 | -0.48649 | 10 | 0 | 0
1707.95 | 50.022 | 50.022 | -0.037838 | -0.037838 | -0.37838 | 50.026 | -0.059459 | -0.059459 | -0.59459 | -0.48649 | -0.48649 | 0 | 48 | 1 | 1 | -0.48649 | 10 | 0 | 0
1708 | 50.024 | 50.022 | -0.037838 | -0.037838 | -0.37838 | 50.026 | -0.059459 | -0.059459 | -0.59459 | -0.48649 | -0.48649 | 0 | 48 | 1 | 1 | -0.48649 | 10 | 0 | 0
1708.05 | 50.024 | 50.022 | -0.037838 | -0.037838 | -0.37838 | 50.026 | -0.059459 | -0.059459 | -0.59459 | -0.48649 | -0.48649 | 0 | 48 | 1 | 1 | -0.48649 | 10 | 0 | 0
1708.1 | 50.024 | 50.022 | -0.037838 | -0.037838 | -0.37838 | 50.026 | -0.059459 | -0.059459 | -0.59459 | -0.48649 | -0.48649 | 0 | 48 | 1 | 1 | -0.48649 | 10 | 0 | 0
1708.15 | 50.027 | 50.022 | -0.037838 | -0.037838 | -0.37838 | 50.027 | -0.064865 | -0.064865 | -0.64865 | -0.51351 | -0.51351 | 0 | 48 | 1 | 1 | -0.51351 | 10 | 0 | 0
1708.2 | 50.027 | 50.022 | -0.037838 | -0.037838 | -0.37838 | 50.027 | -0.064865 | -0.064865 | -0.64865 | -0.51351 | -0.51351 | 0 | 48 | 1 | 1 | -0.51351 | 10 | 0 | 0
1708.25 | 50.027 | 50.022 | -0.037838 | -0.037838 | -0.37838 | 50.027 | -0.064865 | -0.064865 | -0.64865 | -0.51351 | -0.51351 | 0 | 48 | 1 | 1 | -0.51351 | 10 | 0 | 0
1708.3 | 50.022 | 50.022 | -0.037838 | -0.037838 | -0.37838 | 50.027 | -0.064865 | -0.064865 | -0.64865 | -0.51351 | -0.51351 | 0 | 48 | 1 | 1 | -0.51351 | 10 | 0 | 0
1708.35 | 50.022 | 50.022 | -0.037838 | -0.037838 | -0.37838 | 50.027 | -0.064865 | -0.064865 | -0.64865 | -0.51351 | -0.51351 | 0 | 48 | 1 | 1 | -0.51351 | 10 | 0 | 0
1708.4 | 50.022 | 50.022 | -0.037838 | -0.037838 | -0.37838 | 50.027 | -0.064865 | -0.064865 | -0.64865 | -0.51351 | -0.51351 | 0 | 48 | 1 | 1 | -0.51351 | 10 | 0 | 0
1708.45 | 50.026 | 50.022 | -0.037838 | -0.037838 | -0.37838 | 50.027 | -0.064865 | -0.064865 | -0.64865 | -0.51351 | -0.51351 | 0 | 48 | 1 | 1 | -0.51351 | 10 | 0 | 0
1708.5 | 50.026 | 50.022 | -0.037838 | -0.037838 | -0.37838 | 50.027 | -0.064865 | -0.064865 | -0.64865 | -0.51351 | -0.51351 | 0 | 48 | 1 | 1 | -0.51351 | 10 | 0 | 0
1708.55 | 50.023 | 50.022 | -0.037838 | -0.037838 | -0.37838 | 50.027 | -0.064865 | -0.064865 | -0.64865 | -0.51351 | -0.51351 | 0 | 48 | 1 | 1 | -0.51351 | 10 | 0 | 0
1708.6 | 50.025 | 50.022 | -0.037838 | -0.037838 | -0.37838 | 50.027 | -0.064865 | -0.064865 | -0.64865 | -0.51351 | -0.51351 | 0 | 48 | 1 | 1 | -0.51351 | 10 | 0 | 0
1708.65 | 50.025 | 50.022 | -0.037838 | -0.037838 | -0.37838 | 50.027 | -0.064865 | -0.064865 | -0.64865 | -0.51351 | -0.51351 | 0 | 48 | 1 | 1 | -0.51351 | 10 | 0 | 0
1708.7 | 50.025 | 50.022 | -0.037838 | -0.037838 | -0.37838 | 50.027 | -0.064865 | -0.064865 | -0.64865 | -0.51351 | -0.51351 | 0 | 48 | 1 | 1 | -0.51351 | 10 | 0 | 0
1708.75 | 50.025 | 50.022 | -0.037838 | -0.037838 | -0.37838 | 50.027 | -0.064865 | -0.064865 | -0.64865 | -0.51351 | -0.51351 | 0 | 48 | 1 | 1 | -0.51351 | 10 | 0 | 0
1708.8 | 50.025 | 50.022 | -0.037838 | -0.037838 | -0.37838 | 50.027 | -0.064865 | -0.064865 | -0.64865 | -0.51351 | -0.51351 | 0 | 48 | 1 | 1 | -0.51351 | 10 | 0 | 0
1708.85 | 50.025 | 50.022 | -0.037838 | -0.037838 | -0.37838 | 50.027 | -0.064865 | -0.064865 | -0.64865 | -0.51351 | -0.51351 | 0 | 48 | 1 | 1 | -0.51351 | 10 | 0 | 0
1708.9 | 50.025 | 50.022 | -0.037838 | -0.037838 | -0.37838 | 50.027 | -0.064865 | -0.064865 | -0.64865 | -0.51351 | -0.51351 | 0 | 48 | 1 | 1 | -0.51351 | 10 | 0 | 0
1708.95 | 50.025 | 50.022 | -0.037838 | -0.037838 | -0.37838 | 50.027 | -0.064865 | -0.064865 | -0.64865 | -0.51351 | -0.51351 | 0 | 48 | 1 | 1 | -0.51351 | 10 | 0 | 0
1709 | 50.025 | 50.022 | -0.037838 | -0.037838 | -0.37838 | 50.027 | -0.064865 | -0.064865 | -0.64865 | -0.51351 | -0.51351 | 0 | 48 | 1 | 1 | -0.51351 | 10 | 0 | 0
1709.05 | 50.025 | 50.022 | -0.037838 | -0.037838 | -0.37838 | 50.027 | -0.064865 | -0.064865 | -0.64865 | -0.51351 | -0.51351 | 0 | 48 | 1 | 1 | -0.51351 | 10 | 0 | 0
1709.1 | 50.025 | 50.022 | -0.037838 | -0.037838 | -0.37838 | 50.027 | -0.064865 | -0.064865 | -0.64865 | -0.51351 | -0.51351 | 0 | 48 | 1 | 1 | -0.51351 | 10 | 0 | 0
1709.15 | 50.025 | 50.022 | -0.037838 | -0.037838 | -0.37838 | 50.027 | -0.064865 | -0.064865 | -0.64865 | -0.51351 | -0.51351 | 0 | 48 | 1 | 1 | -0.51351 | 10 | 0 | 0
1709.2 | 50.025 | 50.022 | -0.037838 | -0.037838 | -0.37838 | 50.027 | -0.064865 | -0.064865 | -0.64865 | -0.51351 | -0.51351 | 0 | 48 | 1 | 1 | -0.51351 | 10 | 0 | 0
1709.25 | 50.025 | 50.022 | -0.037838 | -0.037838 | -0.37838 | 50.027 | -0.064865 | -0.064865 | -0.64865 | -0.51351 | -0.51351 | 0 | 48 | 1 | 1 | -0.51351 | 10 | 0 | 0
1709.3 | 50.025 | 50.022 | -0.037838 | -0.037838 | -0.37838 | 50.027 | -0.064865 | -0.064865 | -0.64865 | -0.51351 | -0.51351 | 0 | 48 | 1 | 1 | -0.51351 | 10 | 0 | 0
1709.35 | 50.025 | 50.022 | -0.037838 | -0.037838 | -0.37838 | 50.027 | -0.064865 | -0.064865 | -0.64865 | -0.51351 | -0.51351 | 0 | 48 | 1 | 1 | -0.51351 | 10 | 0 | 0
1709.4 | 50.025 | 50.022 | -0.037838 | -0.037838 | -0.37838 | 50.027 | -0.064865 | -0.064865 | -0.64865 | -0.51351 | -0.51351 | 0 | 48 | 1 | 1 | -0.51351 | 10 | 0 | 0
1709.45 | 50.027 | 50.022 | -0.037838 | -0.037838 | -0.37838 | 50.027 | -0.064865 | -0.064865 | -0.64865 | -0.51351 | -0.51351 | 0 | 48 | 1 | 1 | -0.51351 | 10 | 0 | 0
1709.5 | 50.027 | 50.022 | -0.037838 | -0.037838 | -0.37838 | 50.027 | -0.064865 | -0.064865 | -0.64865 | -0.51351 | -0.51351 | 0 | 48 | 1 | 1 | -0.51351 | 10 | 0 | 0
1709.55 | 50.023 | 50.022 | -0.037838 | -0.037838 | -0.37838 | 50.027 | -0.064865 | -0.064865 | -0.64865 | -0.51351 | -0.51351 | 0 | 48 | 1 | 1 | -0.51351 | 10 | 0 | 0
1709.6 | 50.023 | 50.022 | -0.037838 | -0.037838 | -0.37838 | 50.027 | -0.064865 | -0.064865 | -0.64865 | -0.51351 | -0.51351 | 0 | 48 | 1 | 1 | -0.51351 | 10 | 0 | 0
1709.65 | 50.026 | 50.022 | -0.037838 | -0.037838 | -0.37838 | 50.027 | -0.064865 | -0.064865 | -0.64865 | -0.51351 | -0.51351 | 0 | 48 | 1 | 1 | -0.51351 | 10 | 0 | 0
1709.7 | 50.026 | 50.022 | -0.037838 | -0.037838 | -0.37838 | 50.027 | -0.064865 | -0.064865 | -0.64865 | -0.51351 | -0.51351 | 0 | 48 | 1 | 1 | -0.51351 | 10 | 0 | 0
1709.75 | 50.026 | 50.022 | -0.037838 | -0.037838 | -0.37838 | 50.027 | -0.064865 | -0.064865 | -0.64865 | -0.51351 | -0.51351 | 0 | 48 | 1 | 1 | -0.51351 | 10 | 0 | 0
1709.8 | 50.026 | 50.022 | -0.037838 | -0.037838 | -0.37838 | 50.027 | -0.064865 | -0.064865 | -0.64865 | -0.51351 | -0.51351 | 0 | 48 | 1 | 1 | -0.51351 | 10 | 0 | 0
1709.85 | 50.026 | 50.022 | -0.037838 | -0.037838 | -0.37838 | 50.027 | -0.064865 | -0.064865 | -0.64865 | -0.51351 | -0.51351 | 0 | 48 | 1 | 1 | -0.51351 | 10 | 0 | 0
1709.9 | 50.026 | 50.022 | -0.037838 | -0.037838 | -0.37838 | 50.027 | -0.064865 | -0.064865 | -0.64865 | -0.51351 | -0.51351 | 0 | 48 | 1 | 1 | -0.51351 | 10 | 0 | 0
1709.95 | 50.026 | 50.022 | -0.037838 | -0.037838 | -0.37838 | 50.027 | -0.064865 | -0.064865 | -0.64865 | -0.51351 | -0.51351 | 0 | 48 | 1 | 1 | -0.51351 | 10 | 0 | 0
1710 | 50.026 | 50.022 | -0.037838 | -0.037838 | -0.37838 | 50.027 | -0.064865 | -0.064865 | -0.64865 | -0.51351 | -0.51351 | 0 | 48 | 1 | 1 | -0.51351 | 10 | 0 | 0
1710.05 | 50.026 | 50.022 | -0.037838 | -0.037838 | -0.37838 | 50.027 | -0.064865 | -0.064865 | -0.64865 | -0.51351 | -0.51351 | 0 | 48 | 1 | 1 | -0.51351 | 10 | 0 | 0
1710.1 | 50.026 | 50.022 | -0.037838 | -0.037838 | -0.37838 | 50.027 | -0.064865 | -0.064865 | -0.64865 | -0.51351 | -0.51351 | 0 | 48 | 1 | 1 | -0.51351 | 10 | 0 | 0
1710.15 | 50.026 | 50.022 | -0.037838 | -0.037838 | -0.37838 | 50.027 | -0.064865 | -0.064865 | -0.64865 | -0.51351 | -0.51351 | 0 | 48 | 1 | 1 | -0.51351 | 10 | 0 | 0
1710.2 | 50.026 | 50.022 | -0.037838 | -0.037838 | -0.37838 | 50.027 | -0.064865 | -0.064865 | -0.64865 | -0.51351 | -0.51351 | 0 | 48 | 1 | 1 | -0.51351 | 10 | 0 | 0
1710.25 | 50.026 | 50.022 | -0.037838 | -0.037838 | -0.37838 | 50.027 | -0.064865 | -0.064865 | -0.64865 | -0.51351 | -0.51351 | 0 | 48 | 1 | 1 | -0.51351 | 10 | 0 | 0
1710.3 | 50.026 | 50.022 | -0.037838 | -0.037838 | -0.37838 | 50.027 | -0.064865 | -0.064865 | -0.64865 | -0.51351 | -0.51351 | 0 | 48 | 1 | 1 | -0.51351 | 10 | 0 | 0
1710.35 | 50.026 | 50.022 | -0.037838 | -0.037838 | -0.37838 | 50.027 | -0.064865 | -0.064865 | -0.64865 | -0.51351 | -0.51351 | 0 | 48 | 1 | 1 | -0.51351 | 10 | 0 | 0
1710.4 | 50.026 | 50.022 | -0.037838 | -0.037838 | -0.37838 | 50.027 | -0.064865 | -0.064865 | -0.64865 | -0.51351 | -0.51351 | 0 | 48 | 1 | 1 | -0.51351 | 10 | 0 | 0
1710.45 | 50.026 | 50.023 | -0.043243 | -0.043243 | -0.43243 | 50.027 | -0.064865 | -0.064865 | -0.64865 | -0.54054 | -0.54054 | 0 | 48 | 1 | 1 | -0.54054 | 10 | 0 | 0
1710.5 | 50.026 | 50.023 | -0.043243 | -0.043243 | -0.43243 | 50.027 | -0.064865 | -0.064865 | -0.64865 | -0.54054 | -0.54054 | 0 | 48 | 1 | 1 | -0.54054 | 10 | 0 | 0
1710.55 | 50.026 | 50.023 | -0.043243 | -0.043243 | -0.43243 | 50.027 | -0.064865 | -0.064865 | -0.64865 | -0.54054 | -0.54054 | 0 | 48 | 1 | 1 | -0.54054 | 10 | 0 | 0
1710.6 | 50.026 | 50.023 | -0.043243 | -0.043243 | -0.43243 | 50.027 | -0.064865 | -0.064865 | -0.64865 | -0.54054 | -0.54054 | 0 | 48 | 1 | 1 | -0.54054 | 10 | 0 | 0
1710.65 | 50.026 | 50.023 | -0.043243 | -0.043243 | -0.43243 | 50.027 | -0.064865 | -0.064865 | -0.64865 | -0.54054 | -0.54054 | 0 | 48 | 1 | 1 | -0.54054 | 10 | 0 | 0
1710.7 | 50.026 | 50.023 | -0.043243 | -0.043243 | -0.43243 | 50.027 | -0.064865 | -0.064865 | -0.64865 | -0.54054 | -0.54054 | 0 | 48 | 1 | 1 | -0.54054 | 10 | 0 | 0
1710.75 | 50.026 | 50.023 | -0.043243 | -0.043243 | -0.43243 | 50.027 | -0.064865 | -0.064865 | -0.64865 | -0.54054 | -0.54054 | 0 | 48 | 1 | 1 | -0.54054 | 10 | 0 | 0
1710.8 | 50.026 | 50.023 | -0.043243 | -0.043243 | -0.43243 | 50.027 | -0.064865 | -0.064865 | -0.64865 | -0.54054 | -0.54054 | 0 | 48 | 1 | 1 | -0.54054 | 10 | 0 | 0
1710.85 | 50.023 | 50.023 | -0.043243 | -0.043243 | -0.43243 | 50.027 | -0.064865 | -0.064865 | -0.64865 | -0.54054 | -0.54054 | 0 | 48 | 1 | 1 | -0.54054 | 10 | 0 | 0
1710.9 | 50.023 | 50.023 | -0.043243 | -0.043243 | -0.43243 | 50.027 | -0.064865 | -0.064865 | -0.64865 | -0.54054 | -0.54054 | 0 | 48 | 1 | 1 | -0.54054 | 10 | 0 | 0
1710.95 | 50.023 | 50.023 | -0.043243 | -0.043243 | -0.43243 | 50.027 | -0.064865 | -0.064865 | -0.64865 | -0.54054 | -0.54054 | 0 | 48 | 1 | 1 | -0.54054 | 10 | 0 | 0
1711 | 50.023 | 50.023 | -0.043243 | -0.043243 | -0.43243 | 50.027 | -0.064865 | -0.064865 | -0.64865 | -0.54054 | -0.54054 | 0 | 48 | 1 | 1 | -0.54054 | 10 | 0 | 0
1711.05 | 50.023 | 50.023 | -0.043243 | -0.043243 | -0.43243 | 50.027 | -0.064865 | -0.064865 | -0.64865 | -0.54054 | -0.54054 | 0 | 48 | 1 | 1 | -0.54054 | 10 | 0 | 0
1711.1 | 50.023 | 50.023 | -0.043243 | -0.043243 | -0.43243 | 50.027 | -0.064865 | -0.064865 | -0.64865 | -0.54054 | -0.54054 | 0 | 48 | 1 | 1 | -0.54054 | 10 | 0 | 0
1711.15 | 50.026 | 50.023 | -0.043243 | -0.043243 | -0.43243 | 50.027 | -0.064865 | -0.064865 | -0.64865 | -0.54054 | -0.54054 | 0 | 48 | 1 | 1 | -0.54054 | 10 | 0 | 0
1711.2 | 50.026 | 50.023 | -0.043243 | -0.043243 | -0.43243 | 50.027 | -0.064865 | -0.064865 | -0.64865 | -0.54054 | -0.54054 | 0 | 48 | 1 | 1 | -0.54054 | 10 | 0 | 0
1711.25 | 50.026 | 50.023 | -0.043243 | -0.043243 | -0.43243 | 50.027 | -0.064865 | -0.064865 | -0.64865 | -0.54054 | -0.54054 | 0 | 48 | 1 | 1 | -0.54054 | 10 | 0 | 0
1711.3 | 50.026 | 50.023 | -0.043243 | -0.043243 | -0.43243 | 50.027 | -0.064865 | -0.064865 | -0.64865 | -0.54054 | -0.54054 | 0 | 48 | 1 | 1 | -0.54054 | 10 | 0 | 0
1711.35 | 50.026 | 50.023 | -0.043243 | -0.043243 | -0.43243 | 50.027 | -0.064865 | -0.064865 | -0.64865 | -0.54054 | -0.54054 | 0 | 48 | 1 | 1 | -0.54054 | 10 | 0 | 0
1711.4 | 50.026 | 50.023 | -0.043243 | -0.043243 | -0.43243 | 50.027 | -0.064865 | -0.064865 | -0.64865 | -0.54054 | -0.54054 | 0 | 48 | 1 | 1 | -0.54054 | 10 | 0 | 0
1711.45 | 50.025 | 50.023 | -0.043243 | -0.043243 | -0.43243 | 50.027 | -0.064865 | -0.064865 | -0.64865 | -0.54054 | -0.54054 | 0 | 48 | 1 | 1 | -0.54054 | 10 | 0 | 0
1711.5 | 50.025 | 50.023 | -0.043243 | -0.043243 | -0.43243 | 50.027 | -0.064865 | -0.064865 | -0.64865 | -0.54054 | -0.54054 | 0 | 48 | 1 | 1 | -0.54054 | 10 | 0 | 0
1711.55 | 50.025 | 50.023 | -0.043243 | -0.043243 | -0.43243 | 50.026 | -0.059459 | -0.059459 | -0.59459 | -0.51351 | -0.51351 | 0 | 48 | 1 | 1 | -0.51351 | 10 | 0 | 0
1711.6 | 50.025 | 50.023 | -0.043243 | -0.043243 | -0.43243 | 50.026 | -0.059459 | -0.059459 | -0.59459 | -0.51351 | -0.51351 | 0 | 48 | 1 | 1 | -0.51351 | 10 | 0 | 0
1711.65 | 50.025 | 50.023 | -0.043243 | -0.043243 | -0.43243 | 50.026 | -0.059459 | -0.059459 | -0.59459 | -0.51351 | -0.51351 | 0 | 48 | 1 | 1 | -0.51351 | 10 | 0 | 0
1711.7 | 50.025 | 50.023 | -0.043243 | -0.043243 | -0.43243 | 50.026 | -0.059459 | -0.059459 | -0.59459 | -0.51351 | -0.51351 | 0 | 48 | 1 | 1 | -0.51351 | 10 | 0 | 0
1711.75 | 50.025 | 50.023 | -0.043243 | -0.043243 | -0.43243 | 50.026 | -0.059459 | -0.059459 | -0.59459 | -0.51351 | -0.51351 | 0 | 48 | 1 | 1 | -0.51351 | 10 | 0 | 0
1711.8 | 50.025 | 50.023 | -0.043243 | -0.043243 | -0.43243 | 50.026 | -0.059459 | -0.059459 | -0.59459 | -0.51351 | -0.51351 | 0 | 48 | 1 | 1 | -0.51351 | 10 | 0 | 0
1711.85 | 50.025 | 50.023 | -0.043243 | -0.043243 | -0.43243 | 50.026 | -0.059459 | -0.059459 | -0.59459 | -0.51351 | -0.51351 | 0 | 48 | 1 | 1 | -0.51351 | 10 | 0 | 0
1711.9 | 50.025 | 50.023 | -0.043243 | -0.043243 | -0.43243 | 50.026 | -0.059459 | -0.059459 | -0.59459 | -0.51351 | -0.51351 | 0 | 48 | 1 | 1 | -0.51351 | 10 | 0 | 0
1711.95 | 50.025 | 50.023 | -0.043243 | -0.043243 | -0.43243 | 50.026 | -0.059459 | -0.059459 | -0.59459 | -0.51351 | -0.51351 | 0 | 48 | 1 | 1 | -0.51351 | 10 | 0 | 0
1712 | 50.025 | 50.023 | -0.043243 | -0.043243 | -0.43243 | 50.026 | -0.059459 | -0.059459 | -0.59459 | -0.51351 | -0.51351 | 0 | 48 | 1 | 1 | -0.51351 | 10 | 0 | 0
1712.05 | 50.025 | 50.023 | -0.043243 | -0.043243 | -0.43243 | 50.026 | -0.059459 | -0.059459 | -0.59459 | -0.51351 | -0.51351 | 0 | 48 | 1 | 1 | -0.51351 | 10 | 0 | 0
1712.1 | 50.025 | 50.023 | -0.043243 | -0.043243 | -0.43243 | 50.026 | -0.059459 | -0.059459 | -0.59459 | -0.51351 | -0.51351 | 0 | 48 | 1 | 1 | -0.51351 | 10 | 0 | 0
1712.15 | 50.025 | 50.023 | -0.043243 | -0.043243 | -0.43243 | 50.026 | -0.059459 | -0.059459 | -0.59459 | -0.51351 | -0.51351 | 0 | 48 | 1 | 1 | -0.51351 | 10 | 0 | 0
1712.2 | 50.025 | 50.023 | -0.043243 | -0.043243 | -0.43243 | 50.026 | -0.059459 | -0.059459 | -0.59459 | -0.51351 | -0.51351 | 0 | 48 | 1 | 1 | -0.51351 | 10 | 0 | 0
1712.25 | 50.025 | 50.023 | -0.043243 | -0.043243 | -0.43243 | 50.026 | -0.059459 | -0.059459 | -0.59459 | -0.51351 | -0.51351 | 0 | 48 | 1 | 1 | -0.51351 | 10 | 0 | 0
1712.3 | 50.025 | 50.023 | -0.043243 | -0.043243 | -0.43243 | 50.026 | -0.059459 | -0.059459 | -0.59459 | -0.51351 | -0.51351 | 0 | 48 | 1 | 1 | -0.51351 | 10 | 0 | 0
1712.35 | 50.023 | 50.023 | -0.043243 | -0.043243 | -0.43243 | 50.026 | -0.059459 | -0.059459 | -0.59459 | -0.51351 | -0.51351 | 0 | 48 | 1 | 1 | -0.51351 | 10 | 0 | 0
1712.4 | 50.023 | 50.023 | -0.043243 | -0.043243 | -0.43243 | 50.026 | -0.059459 | -0.059459 | -0.59459 | -0.51351 | -0.51351 | 0 | 48 | 1 | 1 | -0.51351 | 10 | 0 | 0
1712.45 | 50.023 | 50.023 | -0.043243 | -0.043243 | -0.43243 | 50.026 | -0.059459 | -0.059459 | -0.59459 | -0.51351 | -0.51351 | 0 | 48 | 1 | 1 | -0.51351 | 10 | 0 | 0
1712.5 | 50.023 | 50.023 | -0.043243 | -0.043243 | -0.43243 | 50.026 | -0.059459 | -0.059459 | -0.59459 | -0.51351 | -0.51351 | 0 | 48 | 1 | 1 | -0.51351 | 10 | 0 | 0
1712.55 | 50.023 | 50.023 | -0.043243 | -0.043243 | -0.43243 | 50.026 | -0.059459 | -0.059459 | -0.59459 | -0.51351 | -0.51351 | 0 | 48 | 1 | 1 | -0.51351 | 10 | 0 | 0
1712.6 | 50.023 | 50.023 | -0.043243 | -0.043243 | -0.43243 | 50.026 | -0.059459 | -0.059459 | -0.59459 | -0.51351 | -0.51351 | 0 | 48 | 1 | 1 | -0.51351 | 10 | 0 | 0
1712.65 | 50.023 | 50.023 | -0.043243 | -0.043243 | -0.43243 | 50.026 | -0.059459 | -0.059459 | -0.59459 | -0.51351 | -0.51351 | 0 | 48 | 1 | 1 | -0.51351 | 10 | 0 | 0
1712.7 | 50.023 | 50.023 | -0.043243 | -0.043243 | -0.43243 | 50.026 | -0.059459 | -0.059459 | -0.59459 | -0.51351 | -0.51351 | 0 | 48 | 1 | 1 | -0.51351 | 10 | 0 | 0
1712.75 | 50.023 | 50.023 | -0.043243 | -0.043243 | -0.43243 | 50.026 | -0.059459 | -0.059459 | -0.59459 | -0.51351 | -0.51351 | 0 | 48 | 1 | 1 | -0.51351 | 10 | 0 | 0
1712.8 | 50.023 | 50.023 | -0.043243 | -0.043243 | -0.43243 | 50.026 | -0.059459 | -0.059459 | -0.59459 | -0.51351 | -0.51351 | 0 | 48 | 1 | 1 | -0.51351 | 10 | 0 | 0
1712.85 | 50.023 | 50.023 | -0.043243 | -0.043243 | -0.43243 | 50.026 | -0.059459 | -0.059459 | -0.59459 | -0.51351 | -0.51351 | 0 | 48 | 1 | 1 | -0.51351 | 10 | 0 | 0
1712.9 | 50.023 | 50.023 | -0.043243 | -0.043243 | -0.43243 | 50.026 | -0.059459 | -0.059459 | -0.59459 | -0.51351 | -0.51351 | 0 | 48 | 1 | 1 | -0.51351 | 10 | 0 | 0
1712.95 | 50.023 | 50.023 | -0.043243 | -0.043243 | -0.43243 | 50.026 | -0.059459 | -0.059459 | -0.59459 | -0.51351 | -0.51351 | 0 | 48 | 1 | 1 | -0.51351 | 10 | 0 | 0
1713 | 50.023 | 50.023 | -0.043243 | -0.043243 | -0.43243 | 50.026 | -0.059459 | -0.059459 | -0.59459 | -0.51351 | -0.51351 | 0 | 48 | 1 | 1 | -0.51351 | 10 | 0 | 0
1713.05 | 50.023 | 50.023 | -0.043243 | -0.043243 | -0.43243 | 50.026 | -0.059459 | -0.059459 | -0.59459 | -0.51351 | -0.51351 | 0 | 48 | 1 | 1 | -0.51351 | 10 | 0 | 0
1713.1 | 50.023 | 50.023 | -0.043243 | -0.043243 | -0.43243 | 50.026 | -0.059459 | -0.059459 | -0.59459 | -0.51351 | -0.51351 | 0 | 48 | 1 | 1 | -0.51351 | 10 | 0 | 0
1713.15 | 50.02 | 50.02 | -0.027027 | -0.027027 | -0.27027 | 50.026 | -0.059459 | -0.059459 | -0.59459 | -0.43243 | -0.43243 | 0 | 48 | 1 | 1 | -0.43243 | 10 | 0 | 0
1713.2 | 50.02 | 50.02 | -0.027027 | -0.027027 | -0.27027 | 50.026 | -0.059459 | -0.059459 | -0.59459 | -0.43243 | -0.43243 | 0 | 48 | 1 | 1 | -0.43243 | 10 | 0 | 0
1713.25 | 50.023 | 50.02 | -0.027027 | -0.027027 | -0.27027 | 50.026 | -0.059459 | -0.059459 | -0.59459 | -0.43243 | -0.43243 | 0 | 48 | 1 | 1 | -0.43243 | 10 | 0 | 0
1713.3 | 50.023 | 50.02 | -0.027027 | -0.027027 | -0.27027 | 50.026 | -0.059459 | -0.059459 | -0.59459 | -0.43243 | -0.43243 | 0 | 48 | 1 | 1 | -0.43243 | 10 | 0 | 0
1713.35 | 50.023 | 50.02 | -0.027027 | -0.027027 | -0.27027 | 50.026 | -0.059459 | -0.059459 | -0.59459 | -0.43243 | -0.43243 | 0 | 48 | 1 | 1 | -0.43243 | 10 | 0 | 0
1713.4 | 50.023 | 50.02 | -0.027027 | -0.027027 | -0.27027 | 50.026 | -0.059459 | -0.059459 | -0.59459 | -0.43243 | -0.43243 | 0 | 48 | 1 | 1 | -0.43243 | 10 | 0 | 0
1713.45 | 50.023 | 50.02 | -0.027027 | -0.027027 | -0.27027 | 50.025 | -0.054054 | -0.054054 | -0.54054 | -0.40541 | -0.40541 | 0 | 48 | 1 | 1 | -0.40541 | 10 | 0 | 0
1713.5 | 50.023 | 50.02 | -0.027027 | -0.027027 | -0.27027 | 50.025 | -0.054054 | -0.054054 | -0.54054 | -0.40541 | -0.40541 | 0 | 48 | 1 | 1 | -0.40541 | 10 | 0 | 0
1713.55 | 50.023 | 50.02 | -0.027027 | -0.027027 | -0.27027 | 50.025 | -0.054054 | -0.054054 | -0.54054 | -0.40541 | -0.40541 | 0 | 48 | 1 | 1 | -0.40541 | 10 | 0 | 0
1713.6 | 50.023 | 50.02 | -0.027027 | -0.027027 | -0.27027 | 50.025 | -0.054054 | -0.054054 | -0.54054 | -0.40541 | -0.40541 | 0 | 48 | 1 | 1 | -0.40541 | 10 | 0 | 0
1713.65 | 50.02 | 50.02 | -0.027027 | -0.027027 | -0.27027 | 50.025 | -0.054054 | -0.054054 | -0.54054 | -0.40541 | -0.40541 | 0 | 48 | 1 | 1 | -0.40541 | 10 | 0 | 0
1713.7 | 50.02 | 50.02 | -0.027027 | -0.027027 | -0.27027 | 50.025 | -0.054054 | -0.054054 | -0.54054 | -0.40541 | -0.40541 | 0 | 48 | 1 | 1 | -0.40541 | 10 | 0 | 0
1713.75 | 50.02 | 50.02 | -0.027027 | -0.027027 | -0.27027 | 50.025 | -0.054054 | -0.054054 | -0.54054 | -0.40541 | -0.40541 | 0 | 48 | 1 | 1 | -0.40541 | 10 | 0 | 0
1713.8 | 50.02 | 50.02 | -0.027027 | -0.027027 | -0.27027 | 50.025 | -0.054054 | -0.054054 | -0.54054 | -0.40541 | -0.40541 | 0 | 48 | 1 | 1 | -0.40541 | 10 | 0 | 0
1713.85 | 50.02 | 50.02 | -0.027027 | -0.027027 | -0.27027 | 50.025 | -0.054054 | -0.054054 | -0.54054 | -0.40541 | -0.40541 | 0 | 48 | 1 | 1 | -0.40541 | 10 | 0 | 0
1713.9 | 50.02 | 50.02 | -0.027027 | -0.027027 | -0.27027 | 50.025 | -0.054054 | -0.054054 | -0.54054 | -0.40541 | -0.40541 | 0 | 48 | 1 | 1 | -0.40541 | 10 | 0 | 0
1713.95 | 50.02 | 50.02 | -0.027027 | -0.027027 | -0.27027 | 50.025 | -0.054054 | -0.054054 | -0.54054 | -0.40541 | -0.40541 | 0 | 48 | 1 | 1 | -0.40541 | 10 | 0 | 0
1714 | 50.02 | 50.02 | -0.027027 | -0.027027 | -0.27027 | 50.025 | -0.054054 | -0.054054 | -0.54054 | -0.40541 | -0.40541 | 0 | 48 | 1 | 1 | -0.40541 | 10 | 0 | 0
1714.05 | 50.02 | 50.02 | -0.027027 | -0.027027 | -0.27027 | 50.025 | -0.054054 | -0.054054 | -0.54054 | -0.40541 | -0.40541 | 0 | 48 | 1 | 1 | -0.40541 | 10 | 0 | 0
1714.1 | 50.02 | 50.02 | -0.027027 | -0.027027 | -0.27027 | 50.025 | -0.054054 | -0.054054 | -0.54054 | -0.40541 | -0.40541 | 0 | 48 | 1 | 1 | -0.40541 | 10 | 0 | 0
1714.15 | 50.02 | 50.02 | -0.027027 | -0.027027 | -0.27027 | 50.025 | -0.054054 | -0.054054 | -0.54054 | -0.40541 | -0.40541 | 0 | 48 | 1 | 1 | -0.40541 | 10 | 0 | 0
1714.2 | 50.02 | 50.02 | -0.027027 | -0.027027 | -0.27027 | 50.025 | -0.054054 | -0.054054 | -0.54054 | -0.40541 | -0.40541 | 0 | 48 | 1 | 1 | -0.40541 | 10 | 0 | 0
1714.25 | 50.02 | 50.02 | -0.027027 | -0.027027 | -0.27027 | 50.025 | -0.054054 | -0.054054 | -0.54054 | -0.40541 | -0.40541 | 0 | 48 | 1 | 1 | -0.40541 | 10 | 0 | 0
1714.3 | 50.02 | 50.02 | -0.027027 | -0.027027 | -0.27027 | 50.025 | -0.054054 | -0.054054 | -0.54054 | -0.40541 | -0.40541 | 0 | 48 | 1 | 1 | -0.40541 | 10 | 0 | 0
1714.35 | 50.02 | 50.02 | -0.027027 | -0.027027 | -0.27027 | 50.023 | -0.043243 | -0.047804 | -0.47804 | -0.37416 | -0.37416 | 0 | 48 | 1 | 1 | -0.37416 | 10 | 0 | 0
1714.4 | 50.02 | 50.02 | -0.027027 | -0.027027 | -0.27027 | 50.023 | -0.043243 | -0.043243 | -0.43243 | -0.35135 | -0.35135 | 0 | 48 | 1 | 1 | -0.35135 | 10 | 0 | 0
1714.45 | 50.02 | 50.02 | -0.027027 | -0.027027 | -0.27027 | 50.023 | -0.043243 | -0.043243 | -0.43243 | -0.35135 | -0.35135 | 0 | 48 | 1 | 1 | -0.35135 | 10 | 0 | 0
1714.5 | 50.02 | 50.02 | -0.027027 | -0.027027 | -0.27027 | 50.023 | -0.043243 | -0.043243 | -0.43243 | -0.35135 | -0.35135 | 0 | 48 | 1 | 1 | -0.35135 | 10 | 0 | 0
1714.55 | 50.02 | 50.02 | -0.027027 | -0.027027 | -0.27027 | 50.023 | -0.043243 | -0.043243 | -0.43243 | -0.35135 | -0.35135 | 0 | 48 | 1 | 1 | -0.35135 | 10 | 0 | 0
1714.6 | 50.02 | 50.02 | -0.027027 | -0.027027 | -0.27027 | 50.023 | -0.043243 | -0.043243 | -0.43243 | -0.35135 | -0.35135 | 0 | 48 | 1 | 1 | -0.35135 | 10 | 0 | 0
1714.65 | 50.02 | 50.02 | -0.027027 | -0.027027 | -0.27027 | 50.023 | -0.043243 | -0.043243 | -0.43243 | -0.35135 | -0.35135 | 0 | 48 | 1 | 1 | -0.35135 | 10 | 0 | 0
1714.7 | 50.02 | 50.02 | -0.027027 | -0.027027 | -0.27027 | 50.023 | -0.043243 | -0.043243 | -0.43243 | -0.35135 | -0.35135 | 0 | 48 | 1 | 1 | -0.35135 | 10 | 0 | 0
1714.75 | 50.02 | 50.02 | -0.027027 | -0.027027 | -0.27027 | 50.023 | -0.043243 | -0.043243 | -0.43243 | -0.35135 | -0.35135 | 0 | 48 | 1 | 1 | -0.35135 | 10 | 0 | 0
1714.8 | 50.02 | 50.02 | -0.027027 | -0.027027 | -0.27027 | 50.023 | -0.043243 | -0.043243 | -0.43243 | -0.35135 | -0.35135 | 0 | 48 | 1 | 1 | -0.35135 | 10 | 0 | 0
1714.85 | 50.02 | 50.02 | -0.027027 | -0.027027 | -0.27027 | 50.023 | -0.043243 | -0.043243 | -0.43243 | -0.35135 | -0.35135 | 0 | 48 | 1 | 1 | -0.35135 | 10 | 0 | 0
1714.9 | 50.02 | 50.02 | -0.027027 | -0.027027 | -0.27027 | 50.023 | -0.043243 | -0.043243 | -0.43243 | -0.35135 | -0.35135 | 0 | 48 | 1 | 1 | -0.35135 | 10 | 0 | 0
1714.95 | 50.02 | 50.02 | -0.027027 | -0.027027 | -0.27027 | 50.023 | -0.043243 | -0.043243 | -0.43243 | -0.35135 | -0.35135 | 0 | 48 | 1 | 1 | -0.35135 | 10 | 0 | 0
1715 | 50.02 | 50.02 | -0.027027 | -0.027027 | -0.27027 | 50.023 | -0.043243 | -0.043243 | -0.43243 | -0.35135 | -0.35135 | 0 | 48 | 1 | 1 | -0.35135 | 10 | 0 | 0
1715.05 | 50.02 | 50.02 | -0.027027 | -0.027027 | -0.27027 | 50.023 | -0.043243 | -0.043243 | -0.43243 | -0.35135 | -0.35135 | 0 | 48 | 1 | 1 | -0.35135 | 10 | 0 | 0
1715.1 | 50.02 | 50.02 | -0.027027 | -0.027027 | -0.27027 | 50.023 | -0.043243 | -0.043243 | -0.43243 | -0.35135 | -0.35135 | 0 | 48 | 1 | 1 | -0.35135 | 10 | 0 | 0
1715.15 | 50.02 | 50.02 | -0.027027 | -0.027027 | -0.27027 | 50.023 | -0.043243 | -0.043243 | -0.43243 | -0.35135 | -0.35135 | 0 | 48 | 1 | 1 | -0.35135 | 10 | 0 | 0
1715.2 | 50.02 | 50.02 | -0.027027 | -0.027027 | -0.27027 | 50.023 | -0.043243 | -0.043243 | -0.43243 | -0.35135 | -0.35135 | 0 | 48 | 1 | 1 | -0.35135 | 10 | 0 | 0
1715.25 | 50.02 | 50.02 | -0.027027 | -0.027027 | -0.27027 | 50.023 | -0.043243 | -0.043243 | -0.43243 | -0.35135 | -0.35135 | 0 | 48 | 1 | 1 | -0.35135 | 10 | 0 | 0
1715.3 | 50.02 | 50.02 | -0.027027 | -0.027027 | -0.27027 | 50.023 | -0.043243 | -0.043243 | -0.43243 | -0.35135 | -0.35135 | 0 | 48 | 1 | 1 | -0.35135 | 10 | 0 | 0
1715.35 | 50.02 | 50.02 | -0.027027 | -0.027027 | -0.27027 | 50.023 | -0.043243 | -0.043243 | -0.43243 | -0.35135 | -0.35135 | 0 | 48 | 1 | 1 | -0.35135 | 10 | 0 | 0
1715.4 | 50.02 | 50.02 | -0.027027 | -0.027027 | -0.27027 | 50.023 | -0.043243 | -0.043243 | -0.43243 | -0.35135 | -0.35135 | 0 | 48 | 1 | 1 | -0.35135 | 10 | 0 | 0
1715.45 | 50.02 | 50.02 | -0.027027 | -0.027027 | -0.27027 | 50.023 | -0.043243 | -0.043243 | -0.43243 | -0.35135 | -0.35135 | 0 | 48 | 1 | 1 | -0.35135 | 10 | 0 | 0
1715.5 | 50.02 | 50.02 | -0.027027 | -0.027027 | -0.27027 | 50.023 | -0.043243 | -0.043243 | -0.43243 | -0.35135 | -0.35135 | 0 | 48 | 1 | 1 | -0.35135 | 10 | 0 | 0
1715.55 | 50.02 | 50.02 | -0.027027 | -0.027027 | -0.27027 | 50.023 | -0.043243 | -0.043243 | -0.43243 | -0.35135 | -0.35135 | 0 | 48 | 1 | 1 | -0.35135 | 10 | 0 | 0
1715.6 | 50.02 | 50.02 | -0.027027 | -0.027027 | -0.27027 | 50.023 | -0.043243 | -0.043243 | -0.43243 | -0.35135 | -0.35135 | 0 | 48 | 1 | 1 | -0.35135 | 10 | 0 | 0
1715.65 | 50.02 | 50.02 | -0.027027 | -0.027027 | -0.27027 | 50.02 | -0.027027 | -0.036993 | -0.36993 | -0.3201 | -0.3201 | 0 | 48 | 1 | 1 | -0.3201 | 10 | 0 | 0
1715.7 | 50.02 | 50.02 | -0.027027 | -0.027027 | -0.27027 | 50.02 | -0.027027 | -0.030743 | -0.30743 | -0.28885 | -0.28885 | 0 | 48 | 1 | 1 | -0.28885 | 10 | 0 | 0
1715.75 | 50.02 | 50.02 | -0.027027 | -0.027027 | -0.27027 | 50.02 | -0.027027 | -0.027027 | -0.27027 | -0.27027 | -0.27027 | 0 | 48 | 1 | 1 | -0.27027 | 10 | 8.8263e-15 | 0
1715.8 | 50.02 | 50.02 | -0.027027 | -0.027027 | -0.27027 | 50.02 | -0.027027 | -0.027027 | -0.27027 | -0.27027 | -0.27027 | 0 | 48 | 1 | 1 | -0.27027 | 10 | 8.8263e-15 | 0
1715.85 | 50.02 | 50.02 | -0.027027 | -0.027027 | -0.27027 | 50.02 | -0.027027 | -0.027027 | -0.27027 | -0.27027 | -0.27027 | 0 | 48 | 1 | 1 | -0.27027 | 10 | 8.8263e-15 | 0
1715.9 | 50.02 | 50.02 | -0.027027 | -0.027027 | -0.27027 | 50.02 | -0.027027 | -0.027027 | -0.27027 | -0.27027 | -0.27027 | 0 | 48 | 1 | 1 | -0.27027 | 10 | 8.8263e-15 | 0
1715.95 | 50.02 | 50.02 | -0.027027 | -0.027027 | -0.27027 | 50.02 | -0.027027 | -0.027027 | -0.27027 | -0.27027 | -0.27027 | 0 | 48 | 1 | 1 | -0.27027 | 10 | 8.8263e-15 | 0
1716 | 50.02 | 50.02 | -0.027027 | -0.027027 | -0.27027 | 50.02 | -0.027027 | -0.027027 | -0.27027 | -0.27027 | -0.27027 | 0 | 48 | 1 | 1 | -0.27027 | 10 | 8.8263e-15 | 0
1716.05 | 50.02 | 50.02 | -0.027027 | -0.027027 | -0.27027 | 50.02 | -0.027027 | -0.027027 | -0.27027 | -0.27027 | -0.27027 | 0 | 48 | 1 | 1 | -0.27027 | 10 | 8.8263e-15 | 0
1716.1 | 50.018 | 50.018 | -0.016216 | -0.016216 | -0.16216 | 50.02 | -0.027027 | -0.027027 | -0.27027 | -0.21622 | -0.21622 | 0 | 48 | 1 | 1 | -0.21622 | 10 | 0 | 0
1716.15 | 50.018 | 50.018 | -0.016216 | -0.016216 | -0.16216 | 50.02 | -0.027027 | -0.027027 | -0.27027 | -0.21622 | -0.21622 | 0 | 48 | 1 | 1 | -0.21622 | 10 | 0 | 0
1716.2 | 50.021 | 50.018 | -0.016216 | -0.016216 | -0.16216 | 50.021 | -0.032432 | -0.032432 | -0.32432 | -0.24324 | -0.24324 | 0 | 48 | 1 | 1 | -0.24324 | 10 | 0 | 0
1716.25 | 50.021 | 50.018 | -0.016216 | -0.016216 | -0.16216 | 50.021 | -0.032432 | -0.032432 | -0.32432 | -0.24324 | -0.24324 | 0 | 48 | 1 | 1 | -0.24324 | 10 | 0 | 0
1716.3 | 50.021 | 50.018 | -0.016216 | -0.016216 | -0.16216 | 50.021 | -0.032432 | -0.032432 | -0.32432 | -0.24324 | -0.24324 | 0 | 48 | 1 | 1 | -0.24324 | 10 | 0 | 0
1716.35 | 50.021 | 50.018 | -0.016216 | -0.016216 | -0.16216 | 50.021 | -0.032432 | -0.032432 | -0.32432 | -0.24324 | -0.24324 | 0 | 48 | 1 | 1 | -0.24324 | 10 | 0 | 0
1716.4 | 50.021 | 50.018 | -0.016216 | -0.016216 | -0.16216 | 50.021 | -0.032432 | -0.032432 | -0.32432 | -0.24324 | -0.24324 | 0 | 48 | 1 | 1 | -0.24324 | 10 | 0 | 0
1716.45 | 50.021 | 50.018 | -0.016216 | -0.016216 | -0.16216 | 50.021 | -0.032432 | -0.032432 | -0.32432 | -0.24324 | -0.24324 | 0 | 48 | 1 | 1 | -0.24324 | 10 | 0 | 0
1716.5 | 50.021 | 50.018 | -0.016216 | -0.016216 | -0.16216 | 50.021 | -0.032432 | -0.032432 | -0.32432 | -0.24324 | -0.24324 | 0 | 48 | 1 | 1 | -0.24324 | 10 | 0 | 0
1716.55 | 50.021 | 50.018 | -0.016216 | -0.016216 | -0.16216 | 50.021 | -0.032432 | -0.032432 | -0.32432 | -0.24324 | -0.24324 | 0 | 48 | 1 | 1 | -0.24324 | 10 | 0 | 0
1716.6 | 50.021 | 50.018 | -0.016216 | -0.016216 | -0.16216 | 50.021 | -0.032432 | -0.032432 | -0.32432 | -0.24324 | -0.24324 | 0 | 48 | 1 | 1 | -0.24324 | 10 | 0 | 0
1716.65 | 50.021 | 50.018 | -0.016216 | -0.016216 | -0.16216 | 50.021 | -0.032432 | -0.032432 | -0.32432 | -0.24324 | -0.24324 | 0 | 48 | 1 | 1 | -0.24324 | 10 | 0 | 0
1716.7 | 50.021 | 50.018 | -0.016216 | -0.016216 | -0.16216 | 50.021 | -0.032432 | -0.032432 | -0.32432 | -0.24324 | -0.24324 | 0 | 48 | 1 | 1 | -0.24324 | 10 | 0 | 0
1716.75 | 50.021 | 50.018 | -0.016216 | -0.016216 | -0.16216 | 50.021 | -0.032432 | -0.032432 | -0.32432 | -0.24324 | -0.24324 | 0 | 48 | 1 | 1 | -0.24324 | 10 | 0 | 0
1716.8 | 50.021 | 50.018 | -0.016216 | -0.016216 | -0.16216 | 50.021 | -0.032432 | -0.032432 | -0.32432 | -0.24324 | -0.24324 | 0 | 48 | 1 | 1 | -0.24324 | 10 | 0 | 0
1716.85 | 50.021 | 50.018 | -0.016216 | -0.016216 | -0.16216 | 50.021 | -0.032432 | -0.032432 | -0.32432 | -0.24324 | -0.24324 | 0 | 48 | 1 | 1 | -0.24324 | 10 | 0 | 0
1716.9 | 50.021 | 50.018 | -0.016216 | -0.016216 | -0.16216 | 50.021 | -0.032432 | -0.032432 | -0.32432 | -0.24324 | -0.24324 | 0 | 48 | 1 | 1 | -0.24324 | 10 | 0 | 0
1716.95 | 50.021 | 50.018 | -0.016216 | -0.016216 | -0.16216 | 50.021 | -0.032432 | -0.032432 | -0.32432 | -0.24324 | -0.24324 | 0 | 48 | 1 | 1 | -0.24324 | 10 | 0 | 0
1717 | 50.021 | 50.018 | -0.016216 | -0.016216 | -0.16216 | 50.021 | -0.032432 | -0.032432 | -0.32432 | -0.24324 | -0.24324 | 0 | 48 | 1 | 1 | -0.24324 | 10 | 0 | 0
1717.05 | 50.021 | 50.018 | -0.016216 | -0.016216 | -0.16216 | 50.021 | -0.032432 | -0.032432 | -0.32432 | -0.24324 | -0.24324 | 0 | 48 | 1 | 1 | -0.24324 | 10 | 0 | 0
1717.1 | 50.021 | 50.018 | -0.016216 | -0.016216 | -0.16216 | 50.021 | -0.032432 | -0.032432 | -0.32432 | -0.24324 | -0.24324 | 0 | 48 | 1 | 1 | -0.24324 | 10 | 0 | 0
1717.15 | 50.021 | 50.018 | -0.016216 | -0.016216 | -0.16216 | 50.021 | -0.032432 | -0.032432 | -0.32432 | -0.24324 | -0.24324 | 0 | 48 | 1 | 1 | -0.24324 | 10 | 0 | 0
1717.2 | 50.021 | 50.018 | -0.016216 | -0.016216 | -0.16216 | 50.021 | -0.032432 | -0.032432 | -0.32432 | -0.24324 | -0.24324 | 0 | 48 | 1 | 1 | -0.24324 | 10 | 0 | 0
1717.25 | 50.021 | 50.018 | -0.016216 | -0.016216 | -0.16216 | 50.021 | -0.032432 | -0.032432 | -0.32432 | -0.24324 | -0.24324 | 0 | 48 | 1 | 1 | -0.24324 | 10 | 0 | 0
1717.3 | 50.022 | 50.018 | -0.016216 | -0.016216 | -0.16216 | 50.022 | -0.037838 | -0.037838 | -0.37838 | -0.27027 | -0.27027 | 0 | 48 | 1 | 1 | -0.27027 | 10 | 0 | 0
1717.35 | 50.022 | 50.018 | -0.016216 | -0.016216 | -0.16216 | 50.022 | -0.037838 | -0.037838 | -0.37838 | -0.27027 | -0.27027 | 0 | 48 | 1 | 1 | -0.27027 | 10 | 0 | 0
1717.4 | 50.022 | 50.018 | -0.016216 | -0.016216 | -0.16216 | 50.022 | -0.037838 | -0.037838 | -0.37838 | -0.27027 | -0.27027 | 0 | 48 | 1 | 1 | -0.27027 | 10 | 0 | 0
1717.45 | 50.022 | 50.018 | -0.016216 | -0.016216 | -0.16216 | 50.022 | -0.037838 | -0.037838 | -0.37838 | -0.27027 | -0.27027 | 0 | 48 | 1 | 1 | -0.27027 | 10 | 0 | 0
1717.5 | 50.022 | 50.018 | -0.016216 | -0.016216 | -0.16216 | 50.022 | -0.037838 | -0.037838 | -0.37838 | -0.27027 | -0.27027 | 0 | 48 | 1 | 1 | -0.27027 | 10 | 0 | 0
1717.55 | 50.022 | 50.018 | -0.016216 | -0.016216 | -0.16216 | 50.022 | -0.037838 | -0.037838 | -0.37838 | -0.27027 | -0.27027 | 0 | 48 | 1 | 1 | -0.27027 | 10 | 0 | 0
1717.6 | 50.022 | 50.018 | -0.016216 | -0.016216 | -0.16216 | 50.022 | -0.037838 | -0.037838 | -0.37838 | -0.27027 | -0.27027 | 0 | 48 | 1 | 1 | -0.27027 | 10 | 0 | 0
1717.65 | 50.022 | 50.018 | -0.016216 | -0.016216 | -0.16216 | 50.022 | -0.037838 | -0.037838 | -0.37838 | -0.27027 | -0.27027 | 0 | 48 | 1 | 1 | -0.27027 | 10 | 0 | 0
1717.7 | 50.022 | 50.018 | -0.016216 | -0.016216 | -0.16216 | 50.022 | -0.037838 | -0.037838 | -0.37838 | -0.27027 | -0.27027 | 0 | 48 | 1 | 1 | -0.27027 | 10 | 0 | 0
1717.75 | 50.022 | 50.018 | -0.016216 | -0.016216 | -0.16216 | 50.022 | -0.037838 | -0.037838 | -0.37838 | -0.27027 | -0.27027 | 0 | 48 | 1 | 1 | -0.27027 | 10 | 0 | 0
1717.8 | 50.022 | 50.018 | -0.016216 | -0.016216 | -0.16216 | 50.022 | -0.037838 | -0.037838 | -0.37838 | -0.27027 | -0.27027 | 0 | 48 | 1 | 1 | -0.27027 | 10 | 0 | 0
1717.85 | 50.022 | 50.018 | -0.016216 | -0.016216 | -0.16216 | 50.022 | -0.037838 | -0.037838 | -0.37838 | -0.27027 | -0.27027 | 0 | 48 | 1 | 1 | -0.27027 | 10 | 0 | 0
1717.9 | 50.022 | 50.018 | -0.016216 | -0.016216 | -0.16216 | 50.022 | -0.037838 | -0.037838 | -0.37838 | -0.27027 | -0.27027 | 0 | 48 | 1 | 1 | -0.27027 | 10 | 0 | 0
1717.95 | 50.022 | 50.018 | -0.016216 | -0.016216 | -0.16216 | 50.022 | -0.037838 | -0.037838 | -0.37838 | -0.27027 | -0.27027 | 0 | 48 | 1 | 1 | -0.27027 | 10 | 0 | 0
1718 | 50.022 | 50.018 | -0.016216 | -0.016216 | -0.16216 | 50.022 | -0.037838 | -0.037838 | -0.37838 | -0.27027 | -0.27027 | 0 | 48 | 1 | 1 | -0.27027 | 10 | 0 | 0
1718.05 | 50.022 | 50.018 | -0.016216 | -0.016216 | -0.16216 | 50.022 | -0.037838 | -0.037838 | -0.37838 | -0.27027 | -0.27027 | 0 | 48 | 1 | 1 | -0.27027 | 10 | 0 | 0
1718.1 | 50.022 | 50.018 | -0.016216 | -0.016216 | -0.16216 | 50.022 | -0.037838 | -0.037838 | -0.37838 | -0.27027 | -0.27027 | 0 | 48 | 1 | 1 | -0.27027 | 10 | 0 | 0
1718.15 | 50.022 | 50.018 | -0.016216 | -0.016216 | -0.16216 | 50.022 | -0.037838 | -0.037838 | -0.37838 | -0.27027 | -0.27027 | 0 | 48 | 1 | 1 | -0.27027 | 10 | 0 | 0
1718.2 | 50.022 | 50.021 | -0.032432 | -0.022466 | -0.22466 | 50.022 | -0.037838 | -0.037838 | -0.37838 | -0.30152 | -0.30152 | 0 | 48 | 1 | 1 | -0.30152 | 10 | 0 | 0
1718.25 | 50.022 | 50.021 | -0.032432 | -0.028716 | -0.28716 | 50.022 | -0.037838 | -0.037838 | -0.37838 | -0.33277 | -0.33277 | 0 | 48 | 1 | 1 | -0.33277 | 10 | 0 | 0
1718.3 | 50.022 | 50.021 | -0.032432 | -0.032432 | -0.32432 | 50.022 | -0.037838 | -0.037838 | -0.37838 | -0.35135 | -0.35135 | 0 | 48 | 1 | 1 | -0.35135 | 10 | 0 | 0
1718.35 | 50.022 | 50.021 | -0.032432 | -0.032432 | -0.32432 | 50.022 | -0.037838 | -0.037838 | -0.37838 | -0.35135 | -0.35135 | 0 | 48 | 1 | 1 | -0.35135 | 10 | 0 | 0
1718.4 | 50.023 | 50.021 | -0.032432 | -0.032432 | -0.32432 | 50.023 | -0.043243 | -0.043243 | -0.43243 | -0.37838 | -0.37838 | 0 | 48 | 1 | 1 | -0.37838 | 10 | 0 | 0
1718.45 | 50.023 | 50.021 | -0.032432 | -0.032432 | -0.32432 | 50.023 | -0.043243 | -0.043243 | -0.43243 | -0.37838 | -0.37838 | 0 | 48 | 1 | 1 | -0.37838 | 10 | 0 | 0
1718.5 | 50.023 | 50.021 | -0.032432 | -0.032432 | -0.32432 | 50.023 | -0.043243 | -0.043243 | -0.43243 | -0.37838 | -0.37838 | 0 | 48 | 1 | 1 | -0.37838 | 10 | 0 | 0
1718.55 | 50.023 | 50.021 | -0.032432 | -0.032432 | -0.32432 | 50.023 | -0.043243 | -0.043243 | -0.43243 | -0.37838 | -0.37838 | 0 | 48 | 1 | 1 | -0.37838 | 10 | 0 | 0
1718.6 | 50.023 | 50.021 | -0.032432 | -0.032432 | -0.32432 | 50.023 | -0.043243 | -0.043243 | -0.43243 | -0.37838 | -0.37838 | 0 | 48 | 1 | 1 | -0.37838 | 10 | 0 | 0
1718.65 | 50.023 | 50.021 | -0.032432 | -0.032432 | -0.32432 | 50.023 | -0.043243 | -0.043243 | -0.43243 | -0.37838 | -0.37838 | 0 | 48 | 1 | 1 | -0.37838 | 10 | 0 | 0
1718.7 | 50.023 | 50.021 | -0.032432 | -0.032432 | -0.32432 | 50.023 | -0.043243 | -0.043243 | -0.43243 | -0.37838 | -0.37838 | 0 | 48 | 1 | 1 | -0.37838 | 10 | 0 | 0
1718.75 | 50.023 | 50.021 | -0.032432 | -0.032432 | -0.32432 | 50.023 | -0.043243 | -0.043243 | -0.43243 | -0.37838 | -0.37838 | 0 | 48 | 1 | 1 | -0.37838 | 10 | 0 | 0
1718.8 | 50.023 | 50.021 | -0.032432 | -0.032432 | -0.32432 | 50.023 | -0.043243 | -0.043243 | -0.43243 | -0.37838 | -0.37838 | 0 | 48 | 1 | 1 | -0.37838 | 10 | 0 | 0
1718.85 | 50.023 | 50.021 | -0.032432 | -0.032432 | -0.32432 | 50.023 | -0.043243 | -0.043243 | -0.43243 | -0.37838 | -0.37838 | 0 | 48 | 1 | 1 | -0.37838 | 10 | 0 | 0
1718.9 | 50.023 | 50.021 | -0.032432 | -0.032432 | -0.32432 | 50.023 | -0.043243 | -0.043243 | -0.43243 | -0.37838 | -0.37838 | 0 | 48 | 1 | 1 | -0.37838 | 10 | 0 | 0
1718.95 | 50.023 | 50.021 | -0.032432 | -0.032432 | -0.32432 | 50.023 | -0.043243 | -0.043243 | -0.43243 | -0.37838 | -0.37838 | 0 | 48 | 1 | 1 | -0.37838 | 10 | 0 | 0
1719 | 50.023 | 50.021 | -0.032432 | -0.032432 | -0.32432 | 50.023 | -0.043243 | -0.043243 | -0.43243 | -0.37838 | -0.37838 | 0 | 48 | 1 | 1 | -0.37838 | 10 | 0 | 0
1719.05 | 50.023 | 50.021 | -0.032432 | -0.032432 | -0.32432 | 50.023 | -0.043243 | -0.043243 | -0.43243 | -0.37838 | -0.37838 | 0 | 48 | 1 | 1 | -0.37838 | 10 | 0 | 0
1719.1 | 50.023 | 50.021 | -0.032432 | -0.032432 | -0.32432 | 50.023 | -0.043243 | -0.043243 | -0.43243 | -0.37838 | -0.37838 | 0 | 48 | 1 | 1 | -0.37838 | 10 | 0 | 0
1719.15 | 50.023 | 50.021 | -0.032432 | -0.032432 | -0.32432 | 50.023 | -0.043243 | -0.043243 | -0.43243 | -0.37838 | -0.37838 | 0 | 48 | 1 | 1 | -0.37838 | 10 | 0 | 0
1719.2 | 50.023 | 50.021 | -0.032432 | -0.032432 | -0.32432 | 50.023 | -0.043243 | -0.043243 | -0.43243 | -0.37838 | -0.37838 | 0 | 48 | 1 | 1 | -0.37838 | 10 | 0 | 0
1719.25 | 50.023 | 50.021 | -0.032432 | -0.032432 | -0.32432 | 50.023 | -0.043243 | -0.043243 | -0.43243 | -0.37838 | -0.37838 | 0 | 48 | 1 | 1 | -0.37838 | 10 | 0 | 0
1719.3 | 50.023 | 50.022 | -0.037838 | -0.037838 | -0.37838 | 50.023 | -0.043243 | -0.043243 | -0.43243 | -0.40541 | -0.40541 | 0 | 48 | 1 | 1 | -0.40541 | 10 | 0 | 0
1719.35 | 50.02 | 50.02 | -0.027027 | -0.027027 | -0.27027 | 50.023 | -0.043243 | -0.043243 | -0.43243 | -0.35135 | -0.35135 | 0 | 48 | 1 | 1 | -0.35135 | 10 | 0 | 0
1719.4 | 50.02 | 50.02 | -0.027027 | -0.027027 | -0.27027 | 50.023 | -0.043243 | -0.043243 | -0.43243 | -0.35135 | -0.35135 | 0 | 48 | 1 | 1 | -0.35135 | 10 | 0 | 0
1719.45 | 50.023 | 50.02 | -0.027027 | -0.027027 | -0.27027 | 50.023 | -0.043243 | -0.043243 | -0.43243 | -0.35135 | -0.35135 | 0 | 48 | 1 | 1 | -0.35135 | 10 | 0 | 0
1719.5 | 50.023 | 50.02 | -0.027027 | -0.027027 | -0.27027 | 50.023 | -0.043243 | -0.043243 | -0.43243 | -0.35135 | -0.35135 | 0 | 48 | 1 | 1 | -0.35135 | 10 | 0 | 0
1719.55 | 50.023 | 50.02 | -0.027027 | -0.027027 | -0.27027 | 50.023 | -0.043243 | -0.043243 | -0.43243 | -0.35135 | -0.35135 | 0 | 48 | 1 | 1 | -0.35135 | 10 | 0 | 0
1719.6 | 50.021 | 50.02 | -0.027027 | -0.027027 | -0.27027 | 50.023 | -0.043243 | -0.043243 | -0.43243 | -0.35135 | -0.35135 | 0 | 48 | 1 | 1 | -0.35135 | 10 | 0 | 0
1719.65 | 50.021 | 50.02 | -0.027027 | -0.027027 | -0.27027 | 50.023 | -0.043243 | -0.043243 | -0.43243 | -0.35135 | -0.35135 | 0 | 48 | 1 | 1 | -0.35135 | 10 | 0 | 0
1719.7 | 50.021 | 50.02 | -0.027027 | -0.027027 | -0.27027 | 50.023 | -0.043243 | -0.043243 | -0.43243 | -0.35135 | -0.35135 | 0 | 48 | 1 | 1 | -0.35135 | 10 | 0 | 0
1719.75 | 50.021 | 50.02 | -0.027027 | -0.027027 | -0.27027 | 50.023 | -0.043243 | -0.043243 | -0.43243 | -0.35135 | -0.35135 | 0 | 48 | 1 | 1 | -0.35135 | 10 | 0 | 0
1719.8 | 50.021 | 50.02 | -0.027027 | -0.027027 | -0.27027 | 50.023 | -0.043243 | -0.043243 | -0.43243 | -0.35135 | -0.35135 | 0 | 48 | 1 | 1 | -0.35135 | 10 | 0 | 0
1719.85 | 50.021 | 50.02 | -0.027027 | -0.027027 | -0.27027 | 50.023 | -0.043243 | -0.043243 | -0.43243 | -0.35135 | -0.35135 | 0 | 48 | 1 | 1 | -0.35135 | 10 | 0 | 0
1719.9 | 50.021 | 50.02 | -0.027027 | -0.027027 | -0.27027 | 50.023 | -0.043243 | -0.043243 | -0.43243 | -0.35135 | -0.35135 | 0 | 48 | 1 | 1 | -0.35135 | 10 | 0 | 0
1719.95 | 50.021 | 50.02 | -0.027027 | -0.027027 | -0.27027 | 50.023 | -0.043243 | -0.043243 | -0.43243 | -0.35135 | -0.35135 | 0 | 48 | 1 | 1 | -0.35135 | 10 | 0 | 0
1720 | 50.021 | 50.02 | -0.027027 | -0.027027 | -0.27027 | 50.023 | -0.043243 | -0.043243 | -0.43243 | -0.35135 | -0.35135 | 0 | 48 | 1 | 1 | -0.35135 | 10 | 0 | 0
1720.05 | 50.021 | 50.02 | -0.027027 | -0.027027 | -0.27027 | 50.023 | -0.043243 | -0.043243 | -0.43243 | -0.35135 | -0.35135 | 0 | 48 | 1 | 1 | -0.35135 | 10 | 0 | 0
1720.1 | 50.021 | 50.02 | -0.027027 | -0.027027 | -0.27027 | 50.023 | -0.043243 | -0.043243 | -0.43243 | -0.35135 | -0.35135 | 0 | 48 | 1 | 1 | -0.35135 | 10 | 0 | 0
1720.15 | 50.021 | 50.02 | -0.027027 | -0.027027 | -0.27027 | 50.023 | -0.043243 | -0.043243 | -0.43243 | -0.35135 | -0.35135 | 0 | 48 | 1 | 1 | -0.35135 | 10 | 0 | 0
1720.2 | 50.021 | 50.02 | -0.027027 | -0.027027 | -0.27027 | 50.023 | -0.043243 | -0.043243 | -0.43243 | -0.35135 | -0.35135 | 0 | 48 | 1 | 1 | -0.35135 | 10 | 0 | 0
1720.25 | 50.021 | 50.02 | -0.027027 | -0.027027 | -0.27027 | 50.023 | -0.043243 | -0.043243 | -0.43243 | -0.35135 | -0.35135 | 0 | 48 | 1 | 1 | -0.35135 | 10 | 0 | 0
1720.3 | 50.021 | 50.02 | -0.027027 | -0.027027 | -0.27027 | 50.023 | -0.043243 | -0.043243 | -0.43243 | -0.35135 | -0.35135 | 0 | 48 | 1 | 1 | -0.35135 | 10 | 0 | 0
1720.35 | 50.021 | 50.02 | -0.027027 | -0.027027 | -0.27027 | 50.023 | -0.043243 | -0.043243 | -0.43243 | -0.35135 | -0.35135 | 0 | 48 | 1 | 1 | -0.35135 | 10 | 0 | 0
1720.4 | 50.021 | 50.02 | -0.027027 | -0.027027 | -0.27027 | 50.023 | -0.043243 | -0.043243 | -0.43243 | -0.35135 | -0.35135 | 0 | 48 | 1 | 1 | -0.35135 | 10 | 0 | 0
1720.45 | 50.021 | 50.02 | -0.027027 | -0.027027 | -0.27027 | 50.023 | -0.043243 | -0.043243 | -0.43243 | -0.35135 | -0.35135 | 0 | 48 | 1 | 1 | -0.35135 | 10 | 0 | 0
1720.5 | 50.021 | 50.02 | -0.027027 | -0.027027 | -0.27027 | 50.023 | -0.043243 | -0.043243 | -0.43243 | -0.35135 | -0.35135 | 0 | 48 | 1 | 1 | -0.35135 | 10 | 0 | 0
1720.55 | 50.021 | 50.02 | -0.027027 | -0.027027 | -0.27027 | 50.023 | -0.043243 | -0.043243 | -0.43243 | -0.35135 | -0.35135 | 0 | 48 | 1 | 1 | -0.35135 | 10 | 0 | 0
1720.6 | 50.021 | 50.02 | -0.027027 | -0.027027 | -0.27027 | 50.023 | -0.043243 | -0.043243 | -0.43243 | -0.35135 | -0.35135 | 0 | 48 | 1 | 1 | -0.35135 | 10 | 0 | 0
1720.65 | 50.021 | 50.02 | -0.027027 | -0.027027 | -0.27027 | 50.023 | -0.043243 | -0.043243 | -0.43243 | -0.35135 | -0.35135 | 0 | 48 | 1 | 1 | -0.35135 | 10 | 0 | 0
1720.7 | 50.021 | 50.02 | -0.027027 | -0.027027 | -0.27027 | 50.023 | -0.043243 | -0.043243 | -0.43243 | -0.35135 | -0.35135 | 0 | 48 | 1 | 1 | -0.35135 | 10 | 0 | 0
1720.75 | 50.021 | 50.02 | -0.027027 | -0.027027 | -0.27027 | 50.023 | -0.043243 | -0.043243 | -0.43243 | -0.35135 | -0.35135 | 0 | 48 | 1 | 1 | -0.35135 | 10 | 0 | 0
1720.8 | 50.021 | 50.02 | -0.027027 | -0.027027 | -0.27027 | 50.023 | -0.043243 | -0.043243 | -0.43243 | -0.35135 | -0.35135 | 0 | 48 | 1 | 1 | -0.35135 | 10 | 0 | 0
1720.85 | 50.021 | 50.02 | -0.027027 | -0.027027 | -0.27027 | 50.023 | -0.043243 | -0.043243 | -0.43243 | -0.35135 | -0.35135 | 0 | 48 | 1 | 1 | -0.35135 | 10 | 0 | 0
1720.9 | 50.021 | 50.02 | -0.027027 | -0.027027 | -0.27027 | 50.023 | -0.043243 | -0.043243 | -0.43243 | -0.35135 | -0.35135 | 0 | 48 | 1 | 1 | -0.35135 | 10 | 0 | 0
1720.95 | 50.021 | 50.02 | -0.027027 | -0.027027 | -0.27027 | 50.023 | -0.043243 | -0.043243 | -0.43243 | -0.35135 | -0.35135 | 0 | 48 | 1 | 1 | -0.35135 | 10 | 0 | 0
1721 | 50.021 | 50.02 | -0.027027 | -0.027027 | -0.27027 | 50.023 | -0.043243 | -0.043243 | -0.43243 | -0.35135 | -0.35135 | 0 | 48 | 1 | 1 | -0.35135 | 10 | 0 | 0
1721.05 | 50.021 | 50.02 | -0.027027 | -0.027027 | -0.27027 | 50.023 | -0.043243 | -0.043243 | -0.43243 | -0.35135 | -0.35135 | 0 | 48 | 1 | 1 | -0.35135 | 10 | 0 | 0
1721.1 | 50.021 | 50.02 | -0.027027 | -0.027027 | -0.27027 | 50.023 | -0.043243 | -0.043243 | -0.43243 | -0.35135 | -0.35135 | 0 | 48 | 1 | 1 | -0.35135 | 10 | 0 | 0
1721.15 | 50.021 | 50.02 | -0.027027 | -0.027027 | -0.27027 | 50.023 | -0.043243 | -0.043243 | -0.43243 | -0.35135 | -0.35135 | 0 | 48 | 1 | 1 | -0.35135 | 10 | 0 | 0
1721.2 | 50.019 | 50.019 | -0.021622 | -0.021622 | -0.21622 | 50.023 | -0.043243 | -0.043243 | -0.43243 | -0.32432 | -0.32432 | 0 | 48 | 1 | 1 | -0.32432 | 10 | 0 | 0
1721.25 | 50.019 | 50.019 | -0.021622 | -0.021622 | -0.21622 | 50.023 | -0.043243 | -0.043243 | -0.43243 | -0.32432 | -0.32432 | 0 | 48 | 1 | 1 | -0.32432 | 10 | 0 | 0
1721.3 | 50.019 | 50.019 | -0.021622 | -0.021622 | -0.21622 | 50.023 | -0.043243 | -0.043243 | -0.43243 | -0.32432 | -0.32432 | 0 | 48 | 1 | 1 | -0.32432 | 10 | 0 | 0
1721.35 | 50.019 | 50.019 | -0.021622 | -0.021622 | -0.21622 | 50.023 | -0.043243 | -0.043243 | -0.43243 | -0.32432 | -0.32432 | 0 | 48 | 1 | 1 | -0.32432 | 10 | 0 | 0
1721.4 | 50.019 | 50.019 | -0.021622 | -0.021622 | -0.21622 | 50.023 | -0.043243 | -0.043243 | -0.43243 | -0.32432 | -0.32432 | 0 | 48 | 1 | 1 | -0.32432 | 10 | 0 | 0
1721.45 | 50.019 | 50.019 | -0.021622 | -0.021622 | -0.21622 | 50.023 | -0.043243 | -0.043243 | -0.43243 | -0.32432 | -0.32432 | 0 | 48 | 1 | 1 | -0.32432 | 10 | 0 | 0
1721.5 | 50.019 | 50.019 | -0.021622 | -0.021622 | -0.21622 | 50.023 | -0.043243 | -0.043243 | -0.43243 | -0.32432 | -0.32432 | 0 | 48 | 1 | 1 | -0.32432 | 10 | 0 | 0
1721.55 | 50.019 | 50.019 | -0.021622 | -0.021622 | -0.21622 | 50.023 | -0.043243 | -0.043243 | -0.43243 | -0.32432 | -0.32432 | 0 | 48 | 1 | 1 | -0.32432 | 10 | 0 | 0
1721.6 | 50.019 | 50.019 | -0.021622 | -0.021622 | -0.21622 | 50.021 | -0.032432 | -0.036993 | -0.36993 | -0.29307 | -0.29307 | 0 | 48 | 1 | 1 | -0.29307 | 10 | 0 | 0
1721.65 | 50.019 | 50.019 | -0.021622 | -0.021622 | -0.21622 | 50.021 | -0.032432 | -0.032432 | -0.32432 | -0.27027 | -0.27027 | 0 | 48 | 1 | 1 | -0.27027 | 10 | 0 | 0
1721.7 | 50.019 | 50.019 | -0.021622 | -0.021622 | -0.21622 | 50.021 | -0.032432 | -0.032432 | -0.32432 | -0.27027 | -0.27027 | 0 | 48 | 1 | 1 | -0.27027 | 10 | 0 | 0
1721.75 | 50.019 | 50.019 | -0.021622 | -0.021622 | -0.21622 | 50.021 | -0.032432 | -0.032432 | -0.32432 | -0.27027 | -0.27027 | 0 | 48 | 1 | 1 | -0.27027 | 10 | 0 | 0
1721.8 | 50.019 | 50.019 | -0.021622 | -0.021622 | -0.21622 | 50.021 | -0.032432 | -0.032432 | -0.32432 | -0.27027 | -0.27027 | 0 | 48 | 1 | 1 | -0.27027 | 10 | 0 | 0
1721.85 | 50.019 | 50.019 | -0.021622 | -0.021622 | -0.21622 | 50.021 | -0.032432 | -0.032432 | -0.32432 | -0.27027 | -0.27027 | 0 | 48 | 1 | 1 | -0.27027 | 10 | 0 | 0
1721.9 | 50.019 | 50.019 | -0.021622 | -0.021622 | -0.21622 | 50.021 | -0.032432 | -0.032432 | -0.32432 | -0.27027 | -0.27027 | 0 | 48 | 1 | 1 | -0.27027 | 10 | 0 | 0
1721.95 | 50.019 | 50.019 | -0.021622 | -0.021622 | -0.21622 | 50.021 | -0.032432 | -0.032432 | -0.32432 | -0.27027 | -0.27027 | 0 | 48 | 1 | 1 | -0.27027 | 10 | 0 | 0
1722 | 50.019 | 50.019 | -0.021622 | -0.021622 | -0.21622 | 50.021 | -0.032432 | -0.032432 | -0.32432 | -0.27027 | -0.27027 | 0 | 48 | 1 | 1 | -0.27027 | 10 | 0 | 0
1722.05 | 50.019 | 50.019 | -0.021622 | -0.021622 | -0.21622 | 50.021 | -0.032432 | -0.032432 | -0.32432 | -0.27027 | -0.27027 | 0 | 48 | 1 | 1 | -0.27027 | 10 | 0 | 0
1722.1 | 50.019 | 50.019 | -0.021622 | -0.021622 | -0.21622 | 50.021 | -0.032432 | -0.032432 | -0.32432 | -0.27027 | -0.27027 | 0 | 48 | 1 | 1 | -0.27027 | 10 | 0 | 0
1722.15 | 50.019 | 50.019 | -0.021622 | -0.021622 | -0.21622 | 50.021 | -0.032432 | -0.032432 | -0.32432 | -0.27027 | -0.27027 | 0 | 48 | 1 | 1 | -0.27027 | 10 | 0 | 0
1722.2 | 50.019 | 50.019 | -0.021622 | -0.021622 | -0.21622 | 50.021 | -0.032432 | -0.032432 | -0.32432 | -0.27027 | -0.27027 | 0 | 48 | 1 | 1 | -0.27027 | 10 | 0 | 0
1722.25 | 50.019 | 50.019 | -0.021622 | -0.021622 | -0.21622 | 50.021 | -0.032432 | -0.032432 | -0.32432 | -0.27027 | -0.27027 | 0 | 48 | 1 | 1 | -0.27027 | 10 | 0 | 0
1722.3 | 50.019 | 50.019 | -0.021622 | -0.021622 | -0.21622 | 50.021 | -0.032432 | -0.032432 | -0.32432 | -0.27027 | -0.27027 | 0 | 48 | 1 | 1 | -0.27027 | 10 | 0 | 0
1722.35 | 50.016 | 50.016 | -0.0054054 | -0.0054054 | -0.054054 | 50.021 | -0.032432 | -0.032432 | -0.32432 | -0.18919 | -0.18919 | 0 | 48 | 1 | 1 | -0.18919 | 10 | 0 | 0
1722.4 | 50.016 | 50.016 | -0.0054054 | -0.0054054 | -0.054054 | 50.021 | -0.032432 | -0.032432 | -0.32432 | -0.18919 | -0.18919 | 0 | 48 | 1 | 1 | -0.18919 | 10 | 0 | 0
1722.45 | 50.019 | 50.016 | -0.0054054 | -0.0054054 | -0.054054 | 50.021 | -0.032432 | -0.032432 | -0.32432 | -0.18919 | -0.18919 | 0 | 48 | 1 | 1 | -0.18919 | 10 | 0 | 0
1722.5 | 50.019 | 50.016 | -0.0054054 | -0.0054054 | -0.054054 | 50.021 | -0.032432 | -0.032432 | -0.32432 | -0.18919 | -0.18919 | 0 | 48 | 1 | 1 | -0.18919 | 10 | 0 | 0
1722.55 | 50.019 | 50.016 | -0.0054054 | -0.0054054 | -0.054054 | 50.021 | -0.032432 | -0.032432 | -0.32432 | -0.18919 | -0.18919 | 0 | 48 | 1 | 1 | -0.18919 | 10 | 0 | 0
1722.6 | 50.019 | 50.016 | -0.0054054 | -0.0054054 | -0.054054 | 50.021 | -0.032432 | -0.032432 | -0.32432 | -0.18919 | -0.18919 | 0 | 48 | 1 | 1 | -0.18919 | 10 | 0 | 0
1722.65 | 50.019 | 50.016 | -0.0054054 | -0.0054054 | -0.054054 | 50.021 | -0.032432 | -0.032432 | -0.32432 | -0.18919 | -0.18919 | 0 | 48 | 1 | 1 | -0.18919 | 10 | 0 | 0
1722.7 | 50.019 | 50.016 | -0.0054054 | -0.0054054 | -0.054054 | 50.021 | -0.032432 | -0.032432 | -0.32432 | -0.18919 | -0.18919 | 0 | 48 | 1 | 1 | -0.18919 | 10 | 0 | 0
1722.75 | 50.019 | 50.016 | -0.0054054 | -0.0054054 | -0.054054 | 50.021 | -0.032432 | -0.032432 | -0.32432 | -0.18919 | -0.18919 | 0 | 48 | 1 | 1 | -0.18919 | 10 | 0 | 0
1722.8 | 50.019 | 50.016 | -0.0054054 | -0.0054054 | -0.054054 | 50.021 | -0.032432 | -0.032432 | -0.32432 | -0.18919 | -0.18919 | 0 | 48 | 1 | 1 | -0.18919 | 10 | 0 | 0
1722.85 | 50.019 | 50.016 | -0.0054054 | -0.0054054 | -0.054054 | 50.021 | -0.032432 | -0.032432 | -0.32432 | -0.18919 | -0.18919 | 0 | 48 | 1 | 1 | -0.18919 | 10 | 0 | 0
1722.9 | 50.018 | 50.016 | -0.0054054 | -0.0054054 | -0.054054 | 50.021 | -0.032432 | -0.032432 | -0.32432 | -0.18919 | -0.18919 | 0 | 48 | 1 | 1 | -0.18919 | 10 | 0 | 0
1722.95 | 50.018 | 50.016 | -0.0054054 | -0.0054054 | -0.054054 | 50.021 | -0.032432 | -0.032432 | -0.32432 | -0.18919 | -0.18919 | 0 | 48 | 1 | 1 | -0.18919 | 10 | 0 | 0
1723 | 50.018 | 50.016 | -0.0054054 | -0.0054054 | -0.054054 | 50.021 | -0.032432 | -0.032432 | -0.32432 | -0.18919 | -0.18919 | 0 | 48 | 1 | 1 | -0.18919 | 10 | 0 | 0
1723.05 | 50.018 | 50.016 | -0.0054054 | -0.0054054 | -0.054054 | 50.021 | -0.032432 | -0.032432 | -0.32432 | -0.18919 | -0.18919 | 0 | 48 | 1 | 1 | -0.18919 | 10 | 0 | 0
1723.1 | 50.018 | 50.016 | -0.0054054 | -0.0054054 | -0.054054 | 50.021 | -0.032432 | -0.032432 | -0.32432 | -0.18919 | -0.18919 | 0 | 48 | 1 | 1 | -0.18919 | 10 | 0 | 0
1723.15 | 50.018 | 50.016 | -0.0054054 | -0.0054054 | -0.054054 | 50.021 | -0.032432 | -0.032432 | -0.32432 | -0.18919 | -0.18919 | 0 | 48 | 1 | 1 | -0.18919 | 10 | 0 | 0
1723.2 | 50.018 | 50.016 | -0.0054054 | -0.0054054 | -0.054054 | 50.019 | -0.021622 | -0.026182 | -0.26182 | -0.15794 | -0.15794 | 0 | 48 | 1 | 1 | -0.15794 | 10 | 0 | 0
1723.25 | 50.018 | 50.016 | -0.0054054 | -0.0054054 | -0.054054 | 50.019 | -0.021622 | -0.021622 | -0.21622 | -0.13514 | -0.13514 | 0 | 48 | 1 | 1 | -0.13514 | 10 | 0 | 0
1723.3 | 50.018 | 50.016 | -0.0054054 | -0.0054054 | -0.054054 | 50.019 | -0.021622 | -0.021622 | -0.21622 | -0.13514 | -0.13514 | 0 | 48 | 1 | 1 | -0.13514 | 10 | 0 | 0
1723.35 | 50.018 | 50.016 | -0.0054054 | -0.0054054 | -0.054054 | 50.019 | -0.021622 | -0.021622 | -0.21622 | -0.13514 | -0.13514 | 0 | 48 | 1 | 1 | -0.13514 | 10 | 0 | 0
1723.4 | 50.018 | 50.016 | -0.0054054 | -0.0054054 | -0.054054 | 50.019 | -0.021622 | -0.021622 | -0.21622 | -0.13514 | -0.13514 | 0 | 48 | 1 | 1 | -0.13514 | 10 | 0 | 0
1723.45 | 50.018 | 50.016 | -0.0054054 | -0.0054054 | -0.054054 | 50.019 | -0.021622 | -0.021622 | -0.21622 | -0.13514 | -0.13514 | 0 | 48 | 1 | 1 | -0.13514 | 10 | 0 | 0
1723.5 | 50.018 | 50.016 | -0.0054054 | -0.0054054 | -0.054054 | 50.019 | -0.021622 | -0.021622 | -0.21622 | -0.13514 | -0.13514 | 0 | 48 | 1 | 1 | -0.13514 | 10 | 0 | 0
1723.55 | 50.018 | 50.016 | -0.0054054 | -0.0054054 | -0.054054 | 50.019 | -0.021622 | -0.021622 | -0.21622 | -0.13514 | -0.13514 | 0 | 48 | 1 | 1 | -0.13514 | 10 | 0 | 0
1723.6 | 50.018 | 50.016 | -0.0054054 | -0.0054054 | -0.054054 | 50.019 | -0.021622 | -0.021622 | -0.21622 | -0.13514 | -0.13514 | 0 | 48 | 1 | 1 | -0.13514 | 10 | 0 | 0
1723.65 | 50.018 | 50.016 | -0.0054054 | -0.0054054 | -0.054054 | 50.019 | -0.021622 | -0.021622 | -0.21622 | -0.13514 | -0.13514 | 0 | 48 | 1 | 1 | -0.13514 | 10 | 0 | 0
1723.7 | 50.018 | 50.016 | -0.0054054 | -0.0054054 | -0.054054 | 50.019 | -0.021622 | -0.021622 | -0.21622 | -0.13514 | -0.13514 | 0 | 48 | 1 | 1 | -0.13514 | 10 | 0 | 0
1723.75 | 50.018 | 50.016 | -0.0054054 | -0.0054054 | -0.054054 | 50.019 | -0.021622 | -0.021622 | -0.21622 | -0.13514 | -0.13514 | 0 | 48 | 1 | 1 | -0.13514 | 10 | 0 | 0
1723.8 | 50.018 | 50.016 | -0.0054054 | -0.0054054 | -0.054054 | 50.019 | -0.021622 | -0.021622 | -0.21622 | -0.13514 | -0.13514 | 0 | 48 | 1 | 1 | -0.13514 | 10 | 0 | 0
1723.85 | 50.018 | 50.016 | -0.0054054 | -0.0054054 | -0.054054 | 50.019 | -0.021622 | -0.021622 | -0.21622 | -0.13514 | -0.13514 | 0 | 48 | 1 | 1 | -0.13514 | 10 | 0 | 0
1723.9 | 50.018 | 50.016 | -0.0054054 | -0.0054054 | -0.054054 | 50.019 | -0.021622 | -0.021622 | -0.21622 | -0.13514 | -0.13514 | 0 | 48 | 1 | 1 | -0.13514 | 10 | 0 | 0
1723.95 | 50.018 | 50.016 | -0.0054054 | -0.0054054 | -0.054054 | 50.019 | -0.021622 | -0.021622 | -0.21622 | -0.13514 | -0.13514 | 0 | 48 | 1 | 1 | -0.13514 | 10 | 0 | 0
1724 | 50.018 | 50.016 | -0.0054054 | -0.0054054 | -0.054054 | 50.019 | -0.021622 | -0.021622 | -0.21622 | -0.13514 | -0.13514 | 0 | 48 | 1 | 1 | -0.13514 | 10 | 0 | 0
1724.05 | 50.018 | 50.016 | -0.0054054 | -0.0054054 | -0.054054 | 50.019 | -0.021622 | -0.021622 | -0.21622 | -0.13514 | -0.13514 | 0 | 48 | 1 | 1 | -0.13514 | 10 | 0 | 0
1724.1 | 50.018 | 50.016 | -0.0054054 | -0.0054054 | -0.054054 | 50.019 | -0.021622 | -0.021622 | -0.21622 | -0.13514 | -0.13514 | 0 | 48 | 1 | 1 | -0.13514 | 10 | 0 | 0
1724.15 | 50.018 | 50.016 | -0.0054054 | -0.0054054 | -0.054054 | 50.019 | -0.021622 | -0.021622 | -0.21622 | -0.13514 | -0.13514 | 0 | 48 | 1 | 1 | -0.13514 | 10 | 0 | 0
1724.2 | 50.018 | 50.016 | -0.0054054 | -0.0054054 | -0.054054 | 50.019 | -0.021622 | -0.021622 | -0.21622 | -0.13514 | -0.13514 | 0 | 48 | 1 | 1 | -0.13514 | 10 | 0 | 0
1724.25 | 50.018 | 50.016 | -0.0054054 | -0.0054054 | -0.054054 | 50.019 | -0.021622 | -0.021622 | -0.21622 | -0.13514 | -0.13514 | 0 | 48 | 1 | 1 | -0.13514 | 10 | 0 | 0
1724.3 | 50.018 | 50.016 | -0.0054054 | -0.0054054 | -0.054054 | 50.019 | -0.021622 | -0.021622 | -0.21622 | -0.13514 | -0.13514 | 0 | 48 | 1 | 1 | -0.13514 | 10 | 0 | 0
1724.35 | 50.021 | 50.016 | -0.0054054 | -0.0054054 | -0.054054 | 50.021 | -0.032432 | -0.032432 | -0.32432 | -0.18919 | -0.18919 | 0 | 48 | 1 | 1 | -0.18919 | 10 | 0 | 0
1724.4 | 50.021 | 50.016 | -0.0054054 | -0.0054054 | -0.054054 | 50.021 | -0.032432 | -0.032432 | -0.32432 | -0.18919 | -0.18919 | 0 | 48 | 1 | 1 | -0.18919 | 10 | 0 | 0
1724.45 | 50.021 | 50.018 | -0.016216 | -0.011655 | -0.11655 | 50.021 | -0.032432 | -0.032432 | -0.32432 | -0.22044 | -0.22044 | 0 | 48 | 1 | 1 | -0.22044 | 10 | 0 | 0
1724.5 | 50.021 | 50.018 | -0.016216 | -0.016216 | -0.16216 | 50.021 | -0.032432 | -0.032432 | -0.32432 | -0.24324 | -0.24324 | 0 | 48 | 1 | 1 | -0.24324 | 10 | 0 | 0
1724.55 | 50.021 | 50.018 | -0.016216 | -0.016216 | -0.16216 | 50.021 | -0.032432 | -0.032432 | -0.32432 | -0.24324 | -0.24324 | 0 | 48 | 1 | 1 | -0.24324 | 10 | 0 | 0
1724.6 | 50.021 | 50.018 | -0.016216 | -0.016216 | -0.16216 | 50.021 | -0.032432 | -0.032432 | -0.32432 | -0.24324 | -0.24324 | 0 | 48 | 1 | 1 | -0.24324 | 10 | 0 | 0
1724.65 | 50.021 | 50.018 | -0.016216 | -0.016216 | -0.16216 | 50.021 | -0.032432 | -0.032432 | -0.32432 | -0.24324 | -0.24324 | 0 | 48 | 1 | 1 | -0.24324 | 10 | 0 | 0
1724.7 | 50.021 | 50.018 | -0.016216 | -0.016216 | -0.16216 | 50.021 | -0.032432 | -0.032432 | -0.32432 | -0.24324 | -0.24324 | 0 | 48 | 1 | 1 | -0.24324 | 10 | 0 | 0
1724.75 | 50.021 | 50.018 | -0.016216 | -0.016216 | -0.16216 | 50.021 | -0.032432 | -0.032432 | -0.32432 | -0.24324 | -0.24324 | 0 | 48 | 1 | 1 | -0.24324 | 10 | 0 | 0
1724.8 | 50.021 | 50.018 | -0.016216 | -0.016216 | -0.16216 | 50.021 | -0.032432 | -0.032432 | -0.32432 | -0.24324 | -0.24324 | 0 | 48 | 1 | 1 | -0.24324 | 10 | 0 | 0
1724.85 | 50.023 | 50.018 | -0.016216 | -0.016216 | -0.16216 | 50.023 | -0.043243 | -0.043243 | -0.43243 | -0.2973 | -0.2973 | 0 | 48 | 1 | 1 | -0.2973 | 10 | 0 | 0
1724.9 | 50.023 | 50.018 | -0.016216 | -0.016216 | -0.16216 | 50.023 | -0.043243 | -0.043243 | -0.43243 | -0.2973 | -0.2973 | 0 | 48 | 1 | 1 | -0.2973 | 10 | 0 | 0
1724.95 | 50.023 | 50.018 | -0.016216 | -0.016216 | -0.16216 | 50.023 | -0.043243 | -0.043243 | -0.43243 | -0.2973 | -0.2973 | 0 | 48 | 1 | 1 | -0.2973 | 10 | 0 | 0
1725 | 50.023 | 50.018 | -0.016216 | -0.016216 | -0.16216 | 50.023 | -0.043243 | -0.043243 | -0.43243 | -0.2973 | -0.2973 | 0 | 48 | 1 | 1 | -0.2973 | 10 | 0 | 0
1725.05 | 50.023 | 50.018 | -0.016216 | -0.016216 | -0.16216 | 50.023 | -0.043243 | -0.043243 | -0.43243 | -0.2973 | -0.2973 | 0 | 48 | 1 | 1 | -0.2973 | 10 | 0 | 0
1725.1 | 50.023 | 50.018 | -0.016216 | -0.016216 | -0.16216 | 50.023 | -0.043243 | -0.043243 | -0.43243 | -0.2973 | -0.2973 | 0 | 48 | 1 | 1 | -0.2973 | 10 | 0 | 0
1725.15 | 50.023 | 50.018 | -0.016216 | -0.016216 | -0.16216 | 50.023 | -0.043243 | -0.043243 | -0.43243 | -0.2973 | -0.2973 | 0 | 48 | 1 | 1 | -0.2973 | 10 | 0 | 0
1725.2 | 50.023 | 50.018 | -0.016216 | -0.016216 | -0.16216 | 50.023 | -0.043243 | -0.043243 | -0.43243 | -0.2973 | -0.2973 | 0 | 48 | 1 | 1 | -0.2973 | 10 | 0 | 0
1725.25 | 50.025 | 50.018 | -0.016216 | -0.016216 | -0.16216 | 50.025 | -0.054054 | -0.054054 | -0.54054 | -0.35135 | -0.35135 | 0 | 48 | 1 | 1 | -0.35135 | 10 | 0 | 0
1725.3 | 50.025 | 50.018 | -0.016216 | -0.016216 | -0.16216 | 50.025 | -0.054054 | -0.054054 | -0.54054 | -0.35135 | -0.35135 | 0 | 48 | 1 | 1 | -0.35135 | 10 | 0 | 0
1725.35 | 50.025 | 50.018 | -0.016216 | -0.016216 | -0.16216 | 50.025 | -0.054054 | -0.054054 | -0.54054 | -0.35135 | -0.35135 | 0 | 48 | 1 | 1 | -0.35135 | 10 | 0 | 0
1725.4 | 50.025 | 50.018 | -0.016216 | -0.016216 | -0.16216 | 50.025 | -0.054054 | -0.054054 | -0.54054 | -0.35135 | -0.35135 | 0 | 48 | 1 | 1 | -0.35135 | 10 | 0 | 0
1725.45 | 50.025 | 50.018 | -0.016216 | -0.016216 | -0.16216 | 50.025 | -0.054054 | -0.054054 | -0.54054 | -0.35135 | -0.35135 | 0 | 48 | 1 | 1 | -0.35135 | 10 | 0 | 0
1725.5 | 50.025 | 50.018 | -0.016216 | -0.016216 | -0.16216 | 50.025 | -0.054054 | -0.054054 | -0.54054 | -0.35135 | -0.35135 | 0 | 48 | 1 | 1 | -0.35135 | 10 | 0 | 0
1725.55 | 50.025 | 50.018 | -0.016216 | -0.016216 | -0.16216 | 50.025 | -0.054054 | -0.054054 | -0.54054 | -0.35135 | -0.35135 | 0 | 48 | 1 | 1 | -0.35135 | 10 | 0 | 0
1725.6 | 50.025 | 50.018 | -0.016216 | -0.016216 | -0.16216 | 50.025 | -0.054054 | -0.054054 | -0.54054 | -0.35135 | -0.35135 | 0 | 48 | 1 | 1 | -0.35135 | 10 | 0 | 0
1725.65 | 50.025 | 50.018 | -0.016216 | -0.016216 | -0.16216 | 50.025 | -0.054054 | -0.054054 | -0.54054 | -0.35135 | -0.35135 | 0 | 48 | 1 | 1 | -0.35135 | 10 | 0 | 0
1725.7 | 50.025 | 50.018 | -0.016216 | -0.016216 | -0.16216 | 50.025 | -0.054054 | -0.054054 | -0.54054 | -0.35135 | -0.35135 | 0 | 48 | 1 | 1 | -0.35135 | 10 | 0 | 0
1725.75 | 50.025 | 50.018 | -0.016216 | -0.016216 | -0.16216 | 50.025 | -0.054054 | -0.054054 | -0.54054 | -0.35135 | -0.35135 | 0 | 48 | 1 | 1 | -0.35135 | 10 | 0 | 0
1725.8 | 50.025 | 50.018 | -0.016216 | -0.016216 | -0.16216 | 50.025 | -0.054054 | -0.054054 | -0.54054 | -0.35135 | -0.35135 | 0 | 48 | 1 | 1 | -0.35135 | 10 | 0 | 0
1725.85 | 50.027 | 50.018 | -0.016216 | -0.016216 | -0.16216 | 50.027 | -0.064865 | -0.064865 | -0.64865 | -0.40541 | -0.40541 | 0 | 48 | 1 | 1 | -0.40541 | 10 | 0 | 0
1725.9 | 50.027 | 50.018 | -0.016216 | -0.016216 | -0.16216 | 50.027 | -0.064865 | -0.064865 | -0.64865 | -0.40541 | -0.40541 | 0 | 48 | 1 | 1 | -0.40541 | 10 | 0 | 0
1725.95 | 50.027 | 50.018 | -0.016216 | -0.016216 | -0.16216 | 50.027 | -0.064865 | -0.064865 | -0.64865 | -0.40541 | -0.40541 | 0 | 48 | 1 | 1 | -0.40541 | 10 | 0 | 0
1726 | 50.027 | 50.018 | -0.016216 | -0.016216 | -0.16216 | 50.027 | -0.064865 | -0.064865 | -0.64865 | -0.40541 | -0.40541 | 0 | 48 | 1 | 1 | -0.40541 | 10 | 0 | 0
1726.05 | 50.027 | 50.018 | -0.016216 | -0.016216 | -0.16216 | 50.027 | -0.064865 | -0.064865 | -0.64865 | -0.40541 | -0.40541 | 0 | 48 | 1 | 1 | -0.40541 | 10 | 0 | 0
1726.1 | 50.027 | 50.018 | -0.016216 | -0.016216 | -0.16216 | 50.027 | -0.064865 | -0.064865 | -0.64865 | -0.40541 | -0.40541 | 0 | 48 | 1 | 1 | -0.40541 | 10 | 0 | 0
1726.15 | 50.027 | 50.018 | -0.016216 | -0.016216 | -0.16216 | 50.027 | -0.064865 | -0.064865 | -0.64865 | -0.40541 | -0.40541 | 0 | 48 | 1 | 1 | -0.40541 | 10 | 0 | 0
1726.2 | 50.027 | 50.018 | -0.016216 | -0.016216 | -0.16216 | 50.027 | -0.064865 | -0.064865 | -0.64865 | -0.40541 | -0.40541 | 0 | 48 | 1 | 1 | -0.40541 | 10 | 0 | 0
1726.25 | 50.027 | 50.018 | -0.016216 | -0.016216 | -0.16216 | 50.027 | -0.064865 | -0.064865 | -0.64865 | -0.40541 | -0.40541 | 0 | 48 | 1 | 1 | -0.40541 | 10 | 0 | 0
1726.3 | 50.027 | 50.018 | -0.016216 | -0.016216 | -0.16216 | 50.027 | -0.064865 | -0.064865 | -0.64865 | -0.40541 | -0.40541 | 0 | 48 | 1 | 1 | -0.40541 | 10 | 0 | 0
1726.35 | 50.027 | 50.021 | -0.032432 | -0.022466 | -0.22466 | 50.027 | -0.064865 | -0.064865 | -0.64865 | -0.43666 | -0.43666 | 0 | 48 | 1 | 1 | -0.43666 | 10 | 0 | 0
1726.4 | 50.027 | 50.021 | -0.032432 | -0.028716 | -0.28716 | 50.027 | -0.064865 | -0.064865 | -0.64865 | -0.46791 | -0.46791 | 0 | 48 | 1 | 1 | -0.46791 | 10 | 0 | 0
1726.45 | 50.027 | 50.021 | -0.032432 | -0.032432 | -0.32432 | 50.027 | -0.064865 | -0.064865 | -0.64865 | -0.48649 | -0.48649 | 0 | 48 | 1 | 1 | -0.48649 | 10 | 0 | 0
1726.5 | 50.027 | 50.021 | -0.032432 | -0.032432 | -0.32432 | 50.027 | -0.064865 | -0.064865 | -0.64865 | -0.48649 | -0.48649 | 0 | 48 | 1 | 1 | -0.48649 | 10 | 0 | 0
1726.55 | 50.027 | 50.021 | -0.032432 | -0.032432 | -0.32432 | 50.027 | -0.064865 | -0.064865 | -0.64865 | -0.48649 | -0.48649 | 0 | 48 | 1 | 1 | -0.48649 | 10 | 0 | 0
1726.6 | 50.027 | 50.021 | -0.032432 | -0.032432 | -0.32432 | 50.027 | -0.064865 | -0.064865 | -0.64865 | -0.48649 | -0.48649 | 0 | 48 | 1 | 1 | -0.48649 | 10 | 0 | 0
1726.65 | 50.027 | 50.021 | -0.032432 | -0.032432 | -0.32432 | 50.027 | -0.064865 | -0.064865 | -0.64865 | -0.48649 | -0.48649 | 0 | 48 | 1 | 1 | -0.48649 | 10 | 0 | 0
1726.7 | 50.027 | 50.021 | -0.032432 | -0.032432 | -0.32432 | 50.027 | -0.064865 | -0.064865 | -0.64865 | -0.48649 | -0.48649 | 0 | 48 | 1 | 1 | -0.48649 | 10 | 0 | 0
1726.75 | 50.027 | 50.021 | -0.032432 | -0.032432 | -0.32432 | 50.027 | -0.064865 | -0.064865 | -0.64865 | -0.48649 | -0.48649 | 0 | 48 | 1 | 1 | -0.48649 | 10 | 0 | 0
1726.8 | 50.027 | 50.021 | -0.032432 | -0.032432 | -0.32432 | 50.027 | -0.064865 | -0.064865 | -0.64865 | -0.48649 | -0.48649 | 0 | 48 | 1 | 1 | -0.48649 | 10 | 0 | 0
1726.85 | 50.027 | 50.023 | -0.043243 | -0.038682 | -0.38682 | 50.027 | -0.064865 | -0.064865 | -0.64865 | -0.51774 | -0.51774 | 0 | 48 | 1 | 1 | -0.51774 | 10 | 0 | 0
1726.9 | 50.027 | 50.023 | -0.043243 | -0.043243 | -0.43243 | 50.027 | -0.064865 | -0.064865 | -0.64865 | -0.54054 | -0.54054 | 0 | 48 | 1 | 1 | -0.54054 | 10 | 0 | 0
1726.95 | 50.029 | 50.023 | -0.043243 | -0.043243 | -0.43243 | 50.029 | -0.075676 | -0.075676 | -0.75676 | -0.59459 | -0.59459 | 0 | 48 | 1 | 1 | -0.59459 | 10 | 0 | 0
1727 | 50.029 | 50.023 | -0.043243 | -0.043243 | -0.43243 | 50.029 | -0.075676 | -0.075676 | -0.75676 | -0.59459 | -0.59459 | 0 | 48 | 1 | 1 | -0.59459 | 10 | 0 | 0
1727.05 | 50.029 | 50.023 | -0.043243 | -0.043243 | -0.43243 | 50.029 | -0.075676 | -0.075676 | -0.75676 | -0.59459 | -0.59459 | 0 | 48 | 1 | 1 | -0.59459 | 10 | 0 | 0
1727.1 | 50.029 | 50.023 | -0.043243 | -0.043243 | -0.43243 | 50.029 | -0.075676 | -0.075676 | -0.75676 | -0.59459 | -0.59459 | 0 | 48 | 1 | 1 | -0.59459 | 10 | 0 | 0
1727.15 | 50.029 | 50.023 | -0.043243 | -0.043243 | -0.43243 | 50.029 | -0.075676 | -0.075676 | -0.75676 | -0.59459 | -0.59459 | 0 | 48 | 1 | 1 | -0.59459 | 10 | 0 | 0
1727.2 | 50.029 | 50.023 | -0.043243 | -0.043243 | -0.43243 | 50.029 | -0.075676 | -0.075676 | -0.75676 | -0.59459 | -0.59459 | 0 | 48 | 1 | 1 | -0.59459 | 10 | 0 | 0
1727.25 | 50.032 | 50.025 | -0.054054 | -0.049493 | -0.49493 | 50.032 | -0.091892 | -0.091892 | -0.91892 | -0.70693 | -0.70693 | 0 | 48 | 1 | 1 | -0.70693 | 10 | 0 | 0
1727.3 | 50.032 | 50.025 | -0.054054 | -0.054054 | -0.54054 | 50.032 | -0.091892 | -0.091892 | -0.91892 | -0.72973 | -0.72973 | 0 | 48 | 1 | 1 | -0.72973 | 10 | 0 | 0
1727.35 | 50.032 | 50.025 | -0.054054 | -0.054054 | -0.54054 | 50.032 | -0.091892 | -0.091892 | -0.91892 | -0.72973 | -0.72973 | 0 | 48 | 1 | 1 | -0.72973 | 10 | 0 | 0
1727.4 | 50.032 | 50.025 | -0.054054 | -0.054054 | -0.54054 | 50.032 | -0.091892 | -0.091892 | -0.91892 | -0.72973 | -0.72973 | 0 | 48 | 1 | 1 | -0.72973 | 10 | 0 | 0
1727.45 | 50.032 | 50.025 | -0.054054 | -0.054054 | -0.54054 | 50.032 | -0.091892 | -0.091892 | -0.91892 | -0.72973 | -0.72973 | 0 | 48 | 1 | 1 | -0.72973 | 10 | 0 | 0
1727.5 | 50.032 | 50.025 | -0.054054 | -0.054054 | -0.54054 | 50.032 | -0.091892 | -0.091892 | -0.91892 | -0.72973 | -0.72973 | 0 | 48 | 1 | 1 | -0.72973 | 10 | 0 | 0
1727.55 | 50.032 | 50.025 | -0.054054 | -0.054054 | -0.54054 | 50.032 | -0.091892 | -0.091892 | -0.91892 | -0.72973 | -0.72973 | 0 | 48 | 1 | 1 | -0.72973 | 10 | 0 | 0
1727.6 | 50.032 | 50.025 | -0.054054 | -0.054054 | -0.54054 | 50.032 | -0.091892 | -0.091892 | -0.91892 | -0.72973 | -0.72973 | 0 | 48 | 1 | 1 | -0.72973 | 10 | 0 | 0
1727.65 | 50.032 | 50.025 | -0.054054 | -0.054054 | -0.54054 | 50.032 | -0.091892 | -0.091892 | -0.91892 | -0.72973 | -0.72973 | 0 | 48 | 1 | 1 | -0.72973 | 10 | 0 | 0
1727.7 | 50.032 | 50.025 | -0.054054 | -0.054054 | -0.54054 | 50.032 | -0.091892 | -0.091892 | -0.91892 | -0.72973 | -0.72973 | 0 | 48 | 1 | 1 | -0.72973 | 10 | 0 | 0
1727.75 | 50.032 | 50.025 | -0.054054 | -0.054054 | -0.54054 | 50.032 | -0.091892 | -0.091892 | -0.91892 | -0.72973 | -0.72973 | 0 | 48 | 1 | 1 | -0.72973 | 10 | 0 | 0
1727.8 | 50.032 | 50.025 | -0.054054 | -0.054054 | -0.54054 | 50.032 | -0.091892 | -0.091892 | -0.91892 | -0.72973 | -0.72973 | 0 | 48 | 1 | 1 | -0.72973 | 10 | 0 | 0
1727.85 | 50.032 | 50.027 | -0.064865 | -0.060304 | -0.60304 | 50.032 | -0.091892 | -0.091892 | -0.91892 | -0.76098 | -0.76098 | 0 | 48 | 1 | 1 | -0.76098 | 10 | 0 | 0
1727.9 | 50.032 | 50.027 | -0.064865 | -0.064865 | -0.64865 | 50.032 | -0.091892 | -0.091892 | -0.91892 | -0.78378 | -0.78378 | 0 | 48 | 1 | 1 | -0.78378 | 10 | 0 | 0
1727.95 | 50.032 | 50.027 | -0.064865 | -0.064865 | -0.64865 | 50.032 | -0.091892 | -0.091892 | -0.91892 | -0.78378 | -0.78378 | 0 | 48 | 1 | 1 | -0.78378 | 10 | 0 | 0
1728 | 50.035 | 50.027 | -0.064865 | -0.064865 | -0.64865 | 50.035 | -0.10811 | -0.10811 | -1.0811 | -0.86486 | -0.86486 | 0 | 48 | 1 | 1 | -0.86486 | 10 | 0 | 0
1728.05 | 50.035 | 50.027 | -0.064865 | -0.064865 | -0.64865 | 50.035 | -0.10811 | -0.10811 | -1.0811 | -0.86486 | -0.86486 | 0 | 48 | 1 | 1 | -0.86486 | 10 | 0 | 0
1728.1 | 50.035 | 50.027 | -0.064865 | -0.064865 | -0.64865 | 50.035 | -0.10811 | -0.10811 | -1.0811 | -0.86486 | -0.86486 | 0 | 48 | 1 | 1 | -0.86486 | 10 | 0 | 0
1728.15 | 50.033 | 50.027 | -0.064865 | -0.064865 | -0.64865 | 50.035 | -0.10811 | -0.10811 | -1.0811 | -0.86486 | -0.86486 | 0 | 48 | 1 | 1 | -0.86486 | 10 | 0 | 0
1728.2 | 50.036 | 50.027 | -0.064865 | -0.064865 | -0.64865 | 50.036 | -0.11351 | -0.11351 | -1.1351 | -0.89189 | -0.89189 | 0 | 48 | 1 | 1 | -0.89189 | 10 | 0 | 0
1728.25 | 50.036 | 50.027 | -0.064865 | -0.064865 | -0.64865 | 50.036 | -0.11351 | -0.11351 | -1.1351 | -0.89189 | -0.89189 | 0 | 48 | 1 | 1 | -0.89189 | 10 | 0 | 0
1728.3 | 50.034 | 50.027 | -0.064865 | -0.064865 | -0.64865 | 50.036 | -0.11351 | -0.11351 | -1.1351 | -0.89189 | -0.89189 | 0 | 48 | 1 | 1 | -0.89189 | 10 | 0 | 0
1728.35 | 50.034 | 50.027 | -0.064865 | -0.064865 | -0.64865 | 50.036 | -0.11351 | -0.11351 | -1.1351 | -0.89189 | -0.89189 | 0 | 48 | 1 | 1 | -0.89189 | 10 | 0 | 0
1728.4 | 50.034 | 50.027 | -0.064865 | -0.064865 | -0.64865 | 50.036 | -0.11351 | -0.11351 | -1.1351 | -0.89189 | -0.89189 | 0 | 48 | 1 | 1 | -0.89189 | 10 | 0 | 0
1728.45 | 50.034 | 50.027 | -0.064865 | -0.064865 | -0.64865 | 50.036 | -0.11351 | -0.11351 | -1.1351 | -0.89189 | -0.89189 | 0 | 48 | 1 | 1 | -0.89189 | 10 | 0 | 0
1728.5 | 50.034 | 50.027 | -0.064865 | -0.064865 | -0.64865 | 50.036 | -0.11351 | -0.11351 | -1.1351 | -0.89189 | -0.89189 | 0 | 48 | 1 | 1 | -0.89189 | 10 | 0 | 0
1728.55 | 50.034 | 50.027 | -0.064865 | -0.064865 | -0.64865 | 50.036 | -0.11351 | -0.11351 | -1.1351 | -0.89189 | -0.89189 | 0 | 48 | 1 | 1 | -0.89189 | 10 | 0 | 0
1728.6 | 50.034 | 50.027 | -0.064865 | -0.064865 | -0.64865 | 50.036 | -0.11351 | -0.11351 | -1.1351 | -0.89189 | -0.89189 | 0 | 48 | 1 | 1 | -0.89189 | 10 | 0 | 0
1728.65 | 50.034 | 50.027 | -0.064865 | -0.064865 | -0.64865 | 50.036 | -0.11351 | -0.11351 | -1.1351 | -0.89189 | -0.89189 | 0 | 48 | 1 | 1 | -0.89189 | 10 | 0 | 0
1728.7 | 50.034 | 50.027 | -0.064865 | -0.064865 | -0.64865 | 50.036 | -0.11351 | -0.11351 | -1.1351 | -0.89189 | -0.89189 | 0 | 48 | 1 | 1 | -0.89189 | 10 | 0 | 0
1728.75 | 50.034 | 50.027 | -0.064865 | -0.064865 | -0.64865 | 50.036 | -0.11351 | -0.11351 | -1.1351 | -0.89189 | -0.89189 | 0 | 48 | 1 | 1 | -0.89189 | 10 | 0 | 0
1728.8 | 50.037 | 50.027 | -0.064865 | -0.064865 | -0.64865 | 50.037 | -0.11892 | -0.11892 | -1.1892 | -0.91892 | -0.91892 | 0 | 48 | 1 | 1 | -0.91892 | 10 | 0 | 0
1728.85 | 50.037 | 50.027 | -0.064865 | -0.064865 | -0.64865 | 50.037 | -0.11892 | -0.11892 | -1.1892 | -0.91892 | -0.91892 | 0 | 48 | 1 | 1 | -0.91892 | 10 | 0 | 0
1728.9 | 50.037 | 50.027 | -0.064865 | -0.064865 | -0.64865 | 50.037 | -0.11892 | -0.11892 | -1.1892 | -0.91892 | -0.91892 | 0 | 48 | 1 | 1 | -0.91892 | 10 | 0 | 0
1728.95 | 50.037 | 50.029 | -0.075676 | -0.071115 | -0.71115 | 50.037 | -0.11892 | -0.11892 | -1.1892 | -0.95017 | -0.95017 | 0 | 48 | 1 | 1 | -0.95017 | 10 | 0 | 0
1729 | 50.037 | 50.029 | -0.075676 | -0.075676 | -0.75676 | 50.037 | -0.11892 | -0.11892 | -1.1892 | -0.97297 | -0.97297 | 0 | 48 | 1 | 1 | -0.97297 | 10 | 0 | 0
1729.05 | 50.037 | 50.029 | -0.075676 | -0.075676 | -0.75676 | 50.037 | -0.11892 | -0.11892 | -1.1892 | -0.97297 | -0.97297 | 0 | 48 | 1 | 1 | -0.97297 | 10 | 0 | 0
1729.1 | 50.037 | 50.029 | -0.075676 | -0.075676 | -0.75676 | 50.037 | -0.11892 | -0.11892 | -1.1892 | -0.97297 | -0.97297 | 0 | 48 | 1 | 1 | -0.97297 | 10 | 0 | 0
1729.15 | 50.037 | 50.029 | -0.075676 | -0.075676 | -0.75676 | 50.037 | -0.11892 | -0.11892 | -1.1892 | -0.97297 | -0.97297 | 0 | 48 | 1 | 1 | -0.97297 | 10 | 0 | 0
1729.2 | 50.037 | 50.029 | -0.075676 | -0.075676 | -0.75676 | 50.037 | -0.11892 | -0.11892 | -1.1892 | -0.97297 | -0.97297 | 0 | 48 | 1 | 1 | -0.97297 | 10 | 0 | 0
1729.25 | 50.037 | 50.032 | -0.091892 | -0.081926 | -0.81926 | 50.037 | -0.11892 | -0.11892 | -1.1892 | -1.0042 | -1.0042 | 0 | 48 | 1 | 1 | -1.0042 | 10 | 0 | 0
1729.3 | 50.037 | 50.032 | -0.091892 | -0.088176 | -0.88176 | 50.037 | -0.11892 | -0.11892 | -1.1892 | -1.0355 | -1.0355 | 0 | 48 | 1 | 1 | -1.0355 | 10 | 0 | 0
1729.35 | 50.037 | 50.032 | -0.091892 | -0.091892 | -0.91892 | 50.037 | -0.11892 | -0.11892 | -1.1892 | -1.0541 | -1.0541 | 0 | 48 | 1 | 1 | -1.0541 | 10 | 0 | 0
1729.4 | 50.037 | 50.032 | -0.091892 | -0.091892 | -0.91892 | 50.037 | -0.11892 | -0.11892 | -1.1892 | -1.0541 | -1.0541 | 0 | 48 | 1 | 1 | -1.0541 | 10 | 0 | 0
1729.45 | 50.037 | 50.032 | -0.091892 | -0.091892 | -0.91892 | 50.037 | -0.11892 | -0.11892 | -1.1892 | -1.0541 | -1.0541 | 0 | 48 | 1 | 1 | -1.0541 | 10 | 0 | 0
1729.5 | 50.037 | 50.032 | -0.091892 | -0.091892 | -0.91892 | 50.037 | -0.11892 | -0.11892 | -1.1892 | -1.0541 | -1.0541 | 0 | 48 | 1 | 1 | -1.0541 | 10 | 0 | 0
1729.55 | 50.037 | 50.032 | -0.091892 | -0.091892 | -0.91892 | 50.037 | -0.11892 | -0.11892 | -1.1892 | -1.0541 | -1.0541 | 0 | 48 | 1 | 1 | -1.0541 | 10 | 0 | 0
1729.6 | 50.037 | 50.032 | -0.091892 | -0.091892 | -0.91892 | 50.037 | -0.11892 | -0.11892 | -1.1892 | -1.0541 | -1.0541 | 0 | 48 | 1 | 1 | -1.0541 | 10 | 0 | 0
1729.65 | 50.037 | 50.032 | -0.091892 | -0.091892 | -0.91892 | 50.037 | -0.11892 | -0.11892 | -1.1892 | -1.0541 | -1.0541 | 0 | 48 | 1 | 1 | -1.0541 | 10 | 0 | 0
1729.7 | 50.037 | 50.032 | -0.091892 | -0.091892 | -0.91892 | 50.037 | -0.11892 | -0.11892 | -1.1892 | -1.0541 | -1.0541 | 0 | 48 | 1 | 1 | -1.0541 | 10 | 0 | 0
1729.75 | 50.037 | 50.032 | -0.091892 | -0.091892 | -0.91892 | 50.037 | -0.11892 | -0.11892 | -1.1892 | -1.0541 | -1.0541 | 0 | 48 | 1 | 1 | -1.0541 | 10 | 0 | 0
1729.8 | 50.037 | 50.032 | -0.091892 | -0.091892 | -0.91892 | 50.037 | -0.11892 | -0.11892 | -1.1892 | -1.0541 | -1.0541 | 0 | 48 | 1 | 1 | -1.0541 | 10 | 0 | 0
1729.85 | 50.037 | 50.032 | -0.091892 | -0.091892 | -0.91892 | 50.037 | -0.11892 | -0.11892 | -1.1892 | -1.0541 | -1.0541 | 0 | 48 | 1 | 1 | -1.0541 | 10 | 0 | 0
1729.9 | 50.037 | 50.032 | -0.091892 | -0.091892 | -0.91892 | 50.037 | -0.11892 | -0.11892 | -1.1892 | -1.0541 | -1.0541 | 0 | 48 | 1 | 1 | -1.0541 | 10 | 0 | 0
1729.95 | 50.04 | 50.032 | -0.091892 | -0.091892 | -0.91892 | 50.04 | -0.13514 | -0.13514 | -1.3514 | -1.1351 | -1.1351 | 0 | 48 | 1 | 1 | -1.1351 | 10 | 0 | 0
1730 | 50.04 | 50.033 | -0.097297 | -0.097297 | -0.97297 | 50.04 | -0.13514 | -0.13514 | -1.3514 | -1.1622 | -1.1622 | 0 | 48 | 1 | 1 | -1.1622 | 10 | 0 | 0
1730.05 | 50.04 | 50.033 | -0.097297 | -0.097297 | -0.97297 | 50.04 | -0.13514 | -0.13514 | -1.3514 | -1.1622 | -1.1622 | 0 | 48 | 1 | 1 | -1.1622 | 10 | 0 | 0
1730.1 | 50.04 | 50.033 | -0.097297 | -0.097297 | -0.97297 | 50.04 | -0.13514 | -0.13514 | -1.3514 | -1.1622 | -1.1622 | 0 | 48 | 1 | 1 | -1.1622 | 10 | 0 | 0
1730.15 | 50.04 | 50.033 | -0.097297 | -0.097297 | -0.97297 | 50.04 | -0.13514 | -0.13514 | -1.3514 | -1.1622 | -1.1622 | 0 | 48 | 1 | 1 | -1.1622 | 10 | 0 | 0
1730.2 | 50.04 | 50.034 | -0.1027 | -0.1027 | -1.027 | 50.04 | -0.13514 | -0.13514 | -1.3514 | -1.1892 | -1.1892 | 0 | 48 | 1 | 1 | -1.1892 | 10 | 0 | 0
1730.25 | 50.04 | 50.034 | -0.1027 | -0.1027 | -1.027 | 50.04 | -0.13514 | -0.13514 | -1.3514 | -1.1892 | -1.1892 | 0 | 48 | 1 | 1 | -1.1892 | 10 | 0 | 0
1730.3 | 50.04 | 50.034 | -0.1027 | -0.1027 | -1.027 | 50.04 | -0.13514 | -0.13514 | -1.3514 | -1.1892 | -1.1892 | 0 | 48 | 1 | 1 | -1.1892 | 10 | 0 | 0
1730.35 | 50.04 | 50.034 | -0.1027 | -0.1027 | -1.027 | 50.04 | -0.13514 | -0.13514 | -1.3514 | -1.1892 | -1.1892 | 0 | 48 | 1 | 1 | -1.1892 | 10 | 0 | 0
1730.4 | 50.04 | 50.034 | -0.1027 | -0.1027 | -1.027 | 50.04 | -0.13514 | -0.13514 | -1.3514 | -1.1892 | -1.1892 | 0 | 48 | 1 | 1 | -1.1892 | 10 | 0 | 0
1730.45 | 50.04 | 50.034 | -0.1027 | -0.1027 | -1.027 | 50.04 | -0.13514 | -0.13514 | -1.3514 | -1.1892 | -1.1892 | 0 | 48 | 1 | 1 | -1.1892 | 10 | 0 | 0
1730.5 | 50.04 | 50.034 | -0.1027 | -0.1027 | -1.027 | 50.04 | -0.13514 | -0.13514 | -1.3514 | -1.1892 | -1.1892 | 0 | 48 | 1 | 1 | -1.1892 | 10 | 0 | 0
1730.55 | 50.04 | 50.034 | -0.1027 | -0.1027 | -1.027 | 50.04 | -0.13514 | -0.13514 | -1.3514 | -1.1892 | -1.1892 | 0 | 48 | 1 | 1 | -1.1892 | 10 | 0 | 0
1730.6 | 50.04 | 50.034 | -0.1027 | -0.1027 | -1.027 | 50.04 | -0.13514 | -0.13514 | -1.3514 | -1.1892 | -1.1892 | 0 | 48 | 1 | 1 | -1.1892 | 10 | 0 | 0
1730.65 | 50.04 | 50.034 | -0.1027 | -0.1027 | -1.027 | 50.04 | -0.13514 | -0.13514 | -1.3514 | -1.1892 | -1.1892 | 0 | 48 | 1 | 1 | -1.1892 | 10 | 0 | 0
1730.7 | 50.04 | 50.034 | -0.1027 | -0.1027 | -1.027 | 50.04 | -0.13514 | -0.13514 | -1.3514 | -1.1892 | -1.1892 | 0 | 48 | 1 | 1 | -1.1892 | 10 | 0 | 0
1730.75 | 50.04 | 50.034 | -0.1027 | -0.1027 | -1.027 | 50.04 | -0.13514 | -0.13514 | -1.3514 | -1.1892 | -1.1892 | 0 | 48 | 1 | 1 | -1.1892 | 10 | 0 | 0
1730.8 | 50.04 | 50.037 | -0.11892 | -0.10895 | -1.0895 | 50.04 | -0.13514 | -0.13514 | -1.3514 | -1.2204 | -1.2204 | 0 | 48 | 1 | 1 | -1.2204 | 10 | 0 | 0
1730.85 | 50.04 | 50.037 | -0.11892 | -0.1152 | -1.152 | 50.04 | -0.13514 | -0.13514 | -1.3514 | -1.2517 | -1.2517 | 0 | 48 | 1 | 1 | -1.2517 | 10 | 0 | 0
1730.9 | 50.04 | 50.037 | -0.11892 | -0.11892 | -1.1892 | 50.04 | -0.13514 | -0.13514 | -1.3514 | -1.2703 | -1.2703 | 0 | 48 | 1 | 1 | -1.2703 | 10 | 0 | 0
1730.95 | 50.04 | 50.037 | -0.11892 | -0.11892 | -1.1892 | 50.04 | -0.13514 | -0.13514 | -1.3514 | -1.2703 | -1.2703 | 0 | 48 | 1 | 1 | -1.2703 | 10 | 0 | 0
1731 | 50.04 | 50.037 | -0.11892 | -0.11892 | -1.1892 | 50.04 | -0.13514 | -0.13514 | -1.3514 | -1.2703 | -1.2703 | 0 | 48 | 1 | 1 | -1.2703 | 10 | 0 | 0
1731.05 | 50.04 | 50.037 | -0.11892 | -0.11892 | -1.1892 | 50.04 | -0.13514 | -0.13514 | -1.3514 | -1.2703 | -1.2703 | 0 | 48 | 1 | 1 | -1.2703 | 10 | 0 | 0
1731.1 | 50.04 | 50.037 | -0.11892 | -0.11892 | -1.1892 | 50.04 | -0.13514 | -0.13514 | -1.3514 | -1.2703 | -1.2703 | 0 | 48 | 1 | 1 | -1.2703 | 10 | 0 | 0
1731.15 | 50.04 | 50.037 | -0.11892 | -0.11892 | -1.1892 | 50.04 | -0.13514 | -0.13514 | -1.3514 | -1.2703 | -1.2703 | 0 | 48 | 1 | 1 | -1.2703 | 10 | 0 | 0
1731.2 | 50.043 | 50.037 | -0.11892 | -0.11892 | -1.1892 | 50.043 | -0.15135 | -0.15135 | -1.5135 | -1.3514 | -1.3514 | 0 | 48 | 1 | 1 | -1.3514 | 10 | 0 | 0
1731.25 | 50.043 | 50.037 | -0.11892 | -0.11892 | -1.1892 | 50.043 | -0.15135 | -0.15135 | -1.5135 | -1.3514 | -1.3514 | 0 | 48 | 1 | 1 | -1.3514 | 10 | 0 | 0
1731.3 | 50.043 | 50.037 | -0.11892 | -0.11892 | -1.1892 | 50.043 | -0.15135 | -0.15135 | -1.5135 | -1.3514 | -1.3514 | 0 | 48 | 1 | 1 | -1.3514 | 10 | 0 | 0
1731.35 | 50.043 | 50.037 | -0.11892 | -0.11892 | -1.1892 | 50.043 | -0.15135 | -0.15135 | -1.5135 | -1.3514 | -1.3514 | 0 | 48 | 1 | 1 | -1.3514 | 10 | 0 | 0
1731.4 | 50.043 | 50.037 | -0.11892 | -0.11892 | -1.1892 | 50.043 | -0.15135 | -0.15135 | -1.5135 | -1.3514 | -1.3514 | 0 | 48 | 1 | 1 | -1.3514 | 10 | 0 | 0
1731.45 | 50.043 | 50.037 | -0.11892 | -0.11892 | -1.1892 | 50.043 | -0.15135 | -0.15135 | -1.5135 | -1.3514 | -1.3514 | 0 | 48 | 1 | 1 | -1.3514 | 10 | 0 | 0
1731.5 | 50.043 | 50.037 | -0.11892 | -0.11892 | -1.1892 | 50.043 | -0.15135 | -0.15135 | -1.5135 | -1.3514 | -1.3514 | 0 | 48 | 1 | 1 | -1.3514 | 10 | 0 | 0
1731.55 | 50.043 | 50.037 | -0.11892 | -0.11892 | -1.1892 | 50.043 | -0.15135 | -0.15135 | -1.5135 | -1.3514 | -1.3514 | 0 | 48 | 1 | 1 | -1.3514 | 10 | 0 | 0
1731.6 | 50.043 | 50.037 | -0.11892 | -0.11892 | -1.1892 | 50.043 | -0.15135 | -0.15135 | -1.5135 | -1.3514 | -1.3514 | 0 | 48 | 1 | 1 | -1.3514 | 10 | 0 | 0
1731.65 | 50.043 | 50.037 | -0.11892 | -0.11892 | -1.1892 | 50.043 | -0.15135 | -0.15135 | -1.5135 | -1.3514 | -1.3514 | 0 | 48 | 1 | 1 | -1.3514 | 10 | 0 | 0
1731.7 | 50.043 | 50.037 | -0.11892 | -0.11892 | -1.1892 | 50.043 | -0.15135 | -0.15135 | -1.5135 | -1.3514 | -1.3514 | 0 | 48 | 1 | 1 | -1.3514 | 10 | 0 | 0
1731.75 | 50.043 | 50.037 | -0.11892 | -0.11892 | -1.1892 | 50.043 | -0.15135 | -0.15135 | -1.5135 | -1.3514 | -1.3514 | 0 | 48 | 1 | 1 | -1.3514 | 10 | 0 | 0
1731.8 | 50.043 | 50.037 | -0.11892 | -0.11892 | -1.1892 | 50.043 | -0.15135 | -0.15135 | -1.5135 | -1.3514 | -1.3514 | 0 | 48 | 1 | 1 | -1.3514 | 10 | 0 | 0
1731.85 | 50.043 | 50.037 | -0.11892 | -0.11892 | -1.1892 | 50.043 | -0.15135 | -0.15135 | -1.5135 | -1.3514 | -1.3514 | 0 | 48 | 1 | 1 | -1.3514 | 10 | 0 | 0
1731.9 | 50.043 | 50.037 | -0.11892 | -0.11892 | -1.1892 | 50.043 | -0.15135 | -0.15135 | -1.5135 | -1.3514 | -1.3514 | 0 | 48 | 1 | 1 | -1.3514 | 10 | 0 | 0
1731.95 | 50.043 | 50.04 | -0.13514 | -0.12517 | -1.2517 | 50.043 | -0.15135 | -0.15135 | -1.5135 | -1.3826 | -1.3826 | 0 | 48 | 1 | 1 | -1.3826 | 10 | 0 | 0
1732 | 50.043 | 50.04 | -0.13514 | -0.13142 | -1.3142 | 50.043 | -0.15135 | -0.15135 | -1.5135 | -1.4139 | -1.4139 | 0 | 48 | 1 | 1 | -1.4139 | 10 | 0 | 0
1732.05 | 50.043 | 50.04 | -0.13514 | -0.13514 | -1.3514 | 50.043 | -0.15135 | -0.15135 | -1.5135 | -1.4324 | -1.4324 | 0 | 48 | 1 | 1 | -1.4324 | 10 | 0 | 0
1732.1 | 50.043 | 50.04 | -0.13514 | -0.13514 | -1.3514 | 50.043 | -0.15135 | -0.15135 | -1.5135 | -1.4324 | -1.4324 | 0 | 48 | 1 | 1 | -1.4324 | 10 | 0 | 0
1732.15 | 50.043 | 50.04 | -0.13514 | -0.13514 | -1.3514 | 50.043 | -0.15135 | -0.15135 | -1.5135 | -1.4324 | -1.4324 | 0 | 48 | 1 | 1 | -1.4324 | 10 | 0 | 0
1732.2 | 50.043 | 50.04 | -0.13514 | -0.13514 | -1.3514 | 50.043 | -0.15135 | -0.15135 | -1.5135 | -1.4324 | -1.4324 | 0 | 48 | 1 | 1 | -1.4324 | 10 | 0 | 0
1732.25 | 50.043 | 50.04 | -0.13514 | -0.13514 | -1.3514 | 50.043 | -0.15135 | -0.15135 | -1.5135 | -1.4324 | -1.4324 | 0 | 48 | 1 | 1 | -1.4324 | 10 | 0 | 0
1732.3 | 50.043 | 50.04 | -0.13514 | -0.13514 | -1.3514 | 50.043 | -0.15135 | -0.15135 | -1.5135 | -1.4324 | -1.4324 | 0 | 48 | 1 | 1 | -1.4324 | 10 | 0 | 0
1732.35 | 50.043 | 50.04 | -0.13514 | -0.13514 | -1.3514 | 50.043 | -0.15135 | -0.15135 | -1.5135 | -1.4324 | -1.4324 | 0 | 48 | 1 | 1 | -1.4324 | 10 | 0 | 0
1732.4 | 50.043 | 50.04 | -0.13514 | -0.13514 | -1.3514 | 50.043 | -0.15135 | -0.15135 | -1.5135 | -1.4324 | -1.4324 | 0 | 48 | 1 | 1 | -1.4324 | 10 | 0 | 0
1732.45 | 50.043 | 50.04 | -0.13514 | -0.13514 | -1.3514 | 50.043 | -0.15135 | -0.15135 | -1.5135 | -1.4324 | -1.4324 | 0 | 48 | 1 | 1 | -1.4324 | 10 | 0 | 0
1732.5 | 50.043 | 50.04 | -0.13514 | -0.13514 | -1.3514 | 50.043 | -0.15135 | -0.15135 | -1.5135 | -1.4324 | -1.4324 | 0 | 48 | 1 | 1 | -1.4324 | 10 | 0 | 0
1732.55 | 50.043 | 50.04 | -0.13514 | -0.13514 | -1.3514 | 50.043 | -0.15135 | -0.15135 | -1.5135 | -1.4324 | -1.4324 | 0 | 48 | 1 | 1 | -1.4324 | 10 | 0 | 0
1732.6 | 50.043 | 50.04 | -0.13514 | -0.13514 | -1.3514 | 50.043 | -0.15135 | -0.15135 | -1.5135 | -1.4324 | -1.4324 | 0 | 48 | 1 | 1 | -1.4324 | 10 | 0 | 0
1732.65 | 50.043 | 50.04 | -0.13514 | -0.13514 | -1.3514 | 50.043 | -0.15135 | -0.15135 | -1.5135 | -1.4324 | -1.4324 | 0 | 48 | 1 | 1 | -1.4324 | 10 | 0 | 0
1732.7 | 50.043 | 50.04 | -0.13514 | -0.13514 | -1.3514 | 50.043 | -0.15135 | -0.15135 | -1.5135 | -1.4324 | -1.4324 | 0 | 48 | 1 | 1 | -1.4324 | 10 | 0 | 0
1732.75 | 50.043 | 50.04 | -0.13514 | -0.13514 | -1.3514 | 50.043 | -0.15135 | -0.15135 | -1.5135 | -1.4324 | -1.4324 | 0 | 48 | 1 | 1 | -1.4324 | 10 | 0 | 0
1732.8 | 50.043 | 50.04 | -0.13514 | -0.13514 | -1.3514 | 50.043 | -0.15135 | -0.15135 | -1.5135 | -1.4324 | -1.4324 | 0 | 48 | 1 | 1 | -1.4324 | 10 | 0 | 0
1732.85 | 50.043 | 50.04 | -0.13514 | -0.13514 | -1.3514 | 50.043 | -0.15135 | -0.15135 | -1.5135 | -1.4324 | -1.4324 | 0 | 48 | 1 | 1 | -1.4324 | 10 | 0 | 0
1732.9 | 50.043 | 50.04 | -0.13514 | -0.13514 | -1.3514 | 50.043 | -0.15135 | -0.15135 | -1.5135 | -1.4324 | -1.4324 | 0 | 48 | 1 | 1 | -1.4324 | 10 | 0 | 0
1732.95 | 50.043 | 50.04 | -0.13514 | -0.13514 | -1.3514 | 50.043 | -0.15135 | -0.15135 | -1.5135 | -1.4324 | -1.4324 | 0 | 48 | 1 | 1 | -1.4324 | 10 | 0 | 0
1733 | 50.043 | 50.04 | -0.13514 | -0.13514 | -1.3514 | 50.043 | -0.15135 | -0.15135 | -1.5135 | -1.4324 | -1.4324 | 0 | 48 | 1 | 1 | -1.4324 | 10 | 0 | 0
1733.05 | 50.043 | 50.04 | -0.13514 | -0.13514 | -1.3514 | 50.043 | -0.15135 | -0.15135 | -1.5135 | -1.4324 | -1.4324 | 0 | 48 | 1 | 1 | -1.4324 | 10 | 0 | 0
1733.1 | 50.043 | 50.04 | -0.13514 | -0.13514 | -1.3514 | 50.043 | -0.15135 | -0.15135 | -1.5135 | -1.4324 | -1.4324 | 0 | 48 | 1 | 1 | -1.4324 | 10 | 0 | 0
1733.15 | 50.043 | 50.04 | -0.13514 | -0.13514 | -1.3514 | 50.043 | -0.15135 | -0.15135 | -1.5135 | -1.4324 | -1.4324 | 0 | 48 | 1 | 1 | -1.4324 | 10 | 0 | 0
1733.2 | 50.043 | 50.043 | -0.15135 | -0.14139 | -1.4139 | 50.043 | -0.15135 | -0.15135 | -1.5135 | -1.4637 | -1.4637 | 0 | 48 | 1 | 1 | -1.4637 | 10 | 0 | 0
1733.25 | 50.044 | 50.043 | -0.15135 | -0.14764 | -1.4764 | 50.044 | -0.15676 | -0.15676 | -1.5676 | -1.522 | -1.522 | 0 | 48 | 1 | 1 | -1.522 | 10 | 0 | 0
1733.3 | 50.044 | 50.043 | -0.15135 | -0.15135 | -1.5135 | 50.044 | -0.15676 | -0.15676 | -1.5676 | -1.5405 | -1.5405 | 0 | 48 | 1 | 1 | -1.5405 | 10 | 0 | 0
1733.35 | 50.044 | 50.043 | -0.15135 | -0.15135 | -1.5135 | 50.044 | -0.15676 | -0.15676 | -1.5676 | -1.5405 | -1.5405 | 0 | 48 | 1 | 1 | -1.5405 | 10 | 0 | 0
1733.4 | 50.044 | 50.043 | -0.15135 | -0.15135 | -1.5135 | 50.044 | -0.15676 | -0.15676 | -1.5676 | -1.5405 | -1.5405 | 0 | 48 | 1 | 1 | -1.5405 | 10 | 0 | 0
1733.45 | 50.044 | 50.043 | -0.15135 | -0.15135 | -1.5135 | 50.044 | -0.15676 | -0.15676 | -1.5676 | -1.5405 | -1.5405 | 0 | 48 | 1 | 1 | -1.5405 | 10 | 0 | 0
1733.5 | 50.044 | 50.043 | -0.15135 | -0.15135 | -1.5135 | 50.044 | -0.15676 | -0.15676 | -1.5676 | -1.5405 | -1.5405 | 0 | 48 | 1 | 1 | -1.5405 | 10 | 0 | 0
1733.55 | 50.044 | 50.043 | -0.15135 | -0.15135 | -1.5135 | 50.044 | -0.15676 | -0.15676 | -1.5676 | -1.5405 | -1.5405 | 0 | 48 | 1 | 1 | -1.5405 | 10 | 0 | 0
1733.6 | 50.044 | 50.043 | -0.15135 | -0.15135 | -1.5135 | 50.044 | -0.15676 | -0.15676 | -1.5676 | -1.5405 | -1.5405 | 0 | 48 | 1 | 1 | -1.5405 | 10 | 0 | 0
1733.65 | 50.044 | 50.043 | -0.15135 | -0.15135 | -1.5135 | 50.044 | -0.15676 | -0.15676 | -1.5676 | -1.5405 | -1.5405 | 0 | 48 | 1 | 1 | -1.5405 | 10 | 0 | 0
1733.7 | 50.044 | 50.043 | -0.15135 | -0.15135 | -1.5135 | 50.044 | -0.15676 | -0.15676 | -1.5676 | -1.5405 | -1.5405 | 0 | 48 | 1 | 1 | -1.5405 | 10 | 0 | 0
1733.75 | 50.044 | 50.043 | -0.15135 | -0.15135 | -1.5135 | 50.044 | -0.15676 | -0.15676 | -1.5676 | -1.5405 | -1.5405 | 0 | 48 | 1 | 1 | -1.5405 | 10 | 0 | 0
1733.8 | 50.044 | 50.043 | -0.15135 | -0.15135 | -1.5135 | 50.044 | -0.15676 | -0.15676 | -1.5676 | -1.5405 | -1.5405 | 0 | 48 | 1 | 1 | -1.5405 | 10 | 0 | 0
1733.85 | 50.044 | 50.043 | -0.15135 | -0.15135 | -1.5135 | 50.044 | -0.15676 | -0.15676 | -1.5676 | -1.5405 | -1.5405 | 0 | 48 | 1 | 1 | -1.5405 | 10 | 0 | 0
1733.9 | 50.044 | 50.043 | -0.15135 | -0.15135 | -1.5135 | 50.044 | -0.15676 | -0.15676 | -1.5676 | -1.5405 | -1.5405 | 0 | 48 | 1 | 1 | -1.5405 | 10 | 0 | 0
1733.95 | 50.044 | 50.043 | -0.15135 | -0.15135 | -1.5135 | 50.044 | -0.15676 | -0.15676 | -1.5676 | -1.5405 | -1.5405 | 0 | 48 | 1 | 1 | -1.5405 | 10 | 0 | 0
1734 | 50.044 | 50.043 | -0.15135 | -0.15135 | -1.5135 | 50.044 | -0.15676 | -0.15676 | -1.5676 | -1.5405 | -1.5405 | 0 | 48 | 1 | 1 | -1.5405 | 10 | 0 | 0
1734.05 | 50.042 | 50.042 | -0.14595 | -0.14595 | -1.4595 | 50.044 | -0.15676 | -0.15676 | -1.5676 | -1.5135 | -1.5135 | 0 | 48 | 1 | 1 | -1.5135 | 10 | 0 | 0
1734.1 | 50.042 | 50.042 | -0.14595 | -0.14595 | -1.4595 | 50.044 | -0.15676 | -0.15676 | -1.5676 | -1.5135 | -1.5135 | 0 | 48 | 1 | 1 | -1.5135 | 10 | 0 | 0
1734.15 | 50.042 | 50.042 | -0.14595 | -0.14595 | -1.4595 | 50.044 | -0.15676 | -0.15676 | -1.5676 | -1.5135 | -1.5135 | 0 | 48 | 1 | 1 | -1.5135 | 10 | 0 | 0
1734.2 | 50.042 | 50.042 | -0.14595 | -0.14595 | -1.4595 | 50.044 | -0.15676 | -0.15676 | -1.5676 | -1.5135 | -1.5135 | 0 | 48 | 1 | 1 | -1.5135 | 10 | 0 | 0
1734.25 | 50.042 | 50.042 | -0.14595 | -0.14595 | -1.4595 | 50.044 | -0.15676 | -0.15676 | -1.5676 | -1.5135 | -1.5135 | 0 | 48 | 1 | 1 | -1.5135 | 10 | 0 | 0
1734.3 | 50.042 | 50.042 | -0.14595 | -0.14595 | -1.4595 | 50.044 | -0.15676 | -0.15676 | -1.5676 | -1.5135 | -1.5135 | 0 | 48 | 1 | 1 | -1.5135 | 10 | 0 | 0
1734.35 | 50.042 | 50.042 | -0.14595 | -0.14595 | -1.4595 | 50.044 | -0.15676 | -0.15676 | -1.5676 | -1.5135 | -1.5135 | 0 | 48 | 1 | 1 | -1.5135 | 10 | 0 | 0
1734.4 | 50.042 | 50.042 | -0.14595 | -0.14595 | -1.4595 | 50.044 | -0.15676 | -0.15676 | -1.5676 | -1.5135 | -1.5135 | 0 | 48 | 1 | 1 | -1.5135 | 10 | 0 | 0
1734.45 | 50.042 | 50.042 | -0.14595 | -0.14595 | -1.4595 | 50.044 | -0.15676 | -0.15676 | -1.5676 | -1.5135 | -1.5135 | 0 | 48 | 1 | 1 | -1.5135 | 10 | 0 | 0
1734.5 | 50.042 | 50.042 | -0.14595 | -0.14595 | -1.4595 | 50.044 | -0.15676 | -0.15676 | -1.5676 | -1.5135 | -1.5135 | 0 | 48 | 1 | 1 | -1.5135 | 10 | 0 | 0
1734.55 | 50.042 | 50.042 | -0.14595 | -0.14595 | -1.4595 | 50.044 | -0.15676 | -0.15676 | -1.5676 | -1.5135 | -1.5135 | 0 | 48 | 1 | 1 | -1.5135 | 10 | 0 | 0
1734.6 | 50.042 | 50.042 | -0.14595 | -0.14595 | -1.4595 | 50.044 | -0.15676 | -0.15676 | -1.5676 | -1.5135 | -1.5135 | 0 | 48 | 1 | 1 | -1.5135 | 10 | 0 | 0
1734.65 | 50.042 | 50.042 | -0.14595 | -0.14595 | -1.4595 | 50.044 | -0.15676 | -0.15676 | -1.5676 | -1.5135 | -1.5135 | 0 | 48 | 1 | 1 | -1.5135 | 10 | 0 | 0
1734.7 | 50.042 | 50.042 | -0.14595 | -0.14595 | -1.4595 | 50.044 | -0.15676 | -0.15676 | -1.5676 | -1.5135 | -1.5135 | 0 | 48 | 1 | 1 | -1.5135 | 10 | 0 | 0
1734.75 | 50.04 | 50.04 | -0.13514 | -0.13514 | -1.3514 | 50.044 | -0.15676 | -0.15676 | -1.5676 | -1.4595 | -1.4595 | 0 | 48 | 1 | 1 | -1.4595 | 10 | 0 | 0
1734.8 | 50.04 | 50.04 | -0.13514 | -0.13514 | -1.3514 | 50.044 | -0.15676 | -0.15676 | -1.5676 | -1.4595 | -1.4595 | 0 | 48 | 1 | 1 | -1.4595 | 10 | 0 | 0
1734.85 | 50.042 | 50.04 | -0.13514 | -0.13514 | -1.3514 | 50.044 | -0.15676 | -0.15676 | -1.5676 | -1.4595 | -1.4595 | 0 | 48 | 1 | 1 | -1.4595 | 10 | 0 | 0
1734.9 | 50.042 | 50.04 | -0.13514 | -0.13514 | -1.3514 | 50.044 | -0.15676 | -0.15676 | -1.5676 | -1.4595 | -1.4595 | 0 | 48 | 1 | 1 | -1.4595 | 10 | 0 | 0
1734.95 | 50.042 | 50.04 | -0.13514 | -0.13514 | -1.3514 | 50.044 | -0.15676 | -0.15676 | -1.5676 | -1.4595 | -1.4595 | 0 | 48 | 1 | 1 | -1.4595 | 10 | 0 | 0
1735 | 50.042 | 50.04 | -0.13514 | -0.13514 | -1.3514 | 50.044 | -0.15676 | -0.15676 | -1.5676 | -1.4595 | -1.4595 | 0 | 48 | 1 | 1 | -1.4595 | 10 | 0 | 0
1735.05 | 50.042 | 50.04 | -0.13514 | -0.13514 | -1.3514 | 50.044 | -0.15676 | -0.15676 | -1.5676 | -1.4595 | -1.4595 | 0 | 48 | 1 | 1 | -1.4595 | 10 | 0 | 0
1735.1 | 50.042 | 50.04 | -0.13514 | -0.13514 | -1.3514 | 50.044 | -0.15676 | -0.15676 | -1.5676 | -1.4595 | -1.4595 | 0 | 48 | 1 | 1 | -1.4595 | 10 | 0 | 0
1735.15 | 50.042 | 50.04 | -0.13514 | -0.13514 | -1.3514 | 50.044 | -0.15676 | -0.15676 | -1.5676 | -1.4595 | -1.4595 | 0 | 48 | 1 | 1 | -1.4595 | 10 | 0 | 0
1735.2 | 50.042 | 50.04 | -0.13514 | -0.13514 | -1.3514 | 50.044 | -0.15676 | -0.15676 | -1.5676 | -1.4595 | -1.4595 | 0 | 48 | 1 | 1 | -1.4595 | 10 | 0 | 0
1735.25 | 50.042 | 50.04 | -0.13514 | -0.13514 | -1.3514 | 50.044 | -0.15676 | -0.15676 | -1.5676 | -1.4595 | -1.4595 | 0 | 48 | 1 | 1 | -1.4595 | 10 | 0 | 0
1735.3 | 50.042 | 50.04 | -0.13514 | -0.13514 | -1.3514 | 50.044 | -0.15676 | -0.15676 | -1.5676 | -1.4595 | -1.4595 | 0 | 48 | 1 | 1 | -1.4595 | 10 | 0 | 0
1735.35 | 50.042 | 50.04 | -0.13514 | -0.13514 | -1.3514 | 50.044 | -0.15676 | -0.15676 | -1.5676 | -1.4595 | -1.4595 | 0 | 48 | 1 | 1 | -1.4595 | 10 | 0 | 0
1735.4 | 50.042 | 50.04 | -0.13514 | -0.13514 | -1.3514 | 50.044 | -0.15676 | -0.15676 | -1.5676 | -1.4595 | -1.4595 | 0 | 48 | 1 | 1 | -1.4595 | 10 | 0 | 0
1735.45 | 50.042 | 50.04 | -0.13514 | -0.13514 | -1.3514 | 50.044 | -0.15676 | -0.15676 | -1.5676 | -1.4595 | -1.4595 | 0 | 48 | 1 | 1 | -1.4595 | 10 | 0 | 0
1735.5 | 50.042 | 50.04 | -0.13514 | -0.13514 | -1.3514 | 50.044 | -0.15676 | -0.15676 | -1.5676 | -1.4595 | -1.4595 | 0 | 48 | 1 | 1 | -1.4595 | 10 | 0 | 0
1735.55 | 50.042 | 50.04 | -0.13514 | -0.13514 | -1.3514 | 50.044 | -0.15676 | -0.15676 | -1.5676 | -1.4595 | -1.4595 | 0 | 48 | 1 | 1 | -1.4595 | 10 | 0 | 0
1735.6 | 50.042 | 50.04 | -0.13514 | -0.13514 | -1.3514 | 50.044 | -0.15676 | -0.15676 | -1.5676 | -1.4595 | -1.4595 | 0 | 48 | 1 | 1 | -1.4595 | 10 | 0 | 0
1735.65 | 50.042 | 50.04 | -0.13514 | -0.13514 | -1.3514 | 50.044 | -0.15676 | -0.15676 | -1.5676 | -1.4595 | -1.4595 | 0 | 48 | 1 | 1 | -1.4595 | 10 | 0 | 0
1735.7 | 50.042 | 50.04 | -0.13514 | -0.13514 | -1.3514 | 50.044 | -0.15676 | -0.15676 | -1.5676 | -1.4595 | -1.4595 | 0 | 48 | 1 | 1 | -1.4595 | 10 | 0 | 0
1735.75 | 50.042 | 50.04 | -0.13514 | -0.13514 | -1.3514 | 50.044 | -0.15676 | -0.15676 | -1.5676 | -1.4595 | -1.4595 | 0 | 48 | 1 | 1 | -1.4595 | 10 | 0 | 0
1735.8 | 50.042 | 50.04 | -0.13514 | -0.13514 | -1.3514 | 50.044 | -0.15676 | -0.15676 | -1.5676 | -1.4595 | -1.4595 | 0 | 48 | 1 | 1 | -1.4595 | 10 | 0 | 0
1735.85 | 50.042 | 50.04 | -0.13514 | -0.13514 | -1.3514 | 50.044 | -0.15676 | -0.15676 | -1.5676 | -1.4595 | -1.4595 | 0 | 48 | 1 | 1 | -1.4595 | 10 | 0 | 0
1735.9 | 50.044 | 50.04 | -0.13514 | -0.13514 | -1.3514 | 50.044 | -0.15676 | -0.15676 | -1.5676 | -1.4595 | -1.4595 | 0 | 48 | 1 | 1 | -1.4595 | 10 | 0 | 0
1735.95 | 50.044 | 50.04 | -0.13514 | -0.13514 | -1.3514 | 50.044 | -0.15676 | -0.15676 | -1.5676 | -1.4595 | -1.4595 | 0 | 48 | 1 | 1 | -1.4595 | 10 | 0 | 0
1736 | 50.044 | 50.04 | -0.13514 | -0.13514 | -1.3514 | 50.044 | -0.15676 | -0.15676 | -1.5676 | -1.4595 | -1.4595 | 0 | 48 | 1 | 1 | -1.4595 | 10 | 0 | 0
1736.05 | 50.044 | 50.04 | -0.13514 | -0.13514 | -1.3514 | 50.044 | -0.15676 | -0.15676 | -1.5676 | -1.4595 | -1.4595 | 0 | 48 | 1 | 1 | -1.4595 | 10 | 0 | 0
1736.1 | 50.044 | 50.04 | -0.13514 | -0.13514 | -1.3514 | 50.044 | -0.15676 | -0.15676 | -1.5676 | -1.4595 | -1.4595 | 0 | 48 | 1 | 1 | -1.4595 | 10 | 0 | 0
1736.15 | 50.044 | 50.04 | -0.13514 | -0.13514 | -1.3514 | 50.044 | -0.15676 | -0.15676 | -1.5676 | -1.4595 | -1.4595 | 0 | 48 | 1 | 1 | -1.4595 | 10 | 0 | 0
1736.2 | 50.044 | 50.04 | -0.13514 | -0.13514 | -1.3514 | 50.044 | -0.15676 | -0.15676 | -1.5676 | -1.4595 | -1.4595 | 0 | 48 | 1 | 1 | -1.4595 | 10 | 0 | 0
1736.25 | 50.044 | 50.04 | -0.13514 | -0.13514 | -1.3514 | 50.044 | -0.15676 | -0.15676 | -1.5676 | -1.4595 | -1.4595 | 0 | 48 | 1 | 1 | -1.4595 | 10 | 0 | 0
1736.3 | 50.044 | 50.04 | -0.13514 | -0.13514 | -1.3514 | 50.044 | -0.15676 | -0.15676 | -1.5676 | -1.4595 | -1.4595 | 0 | 48 | 1 | 1 | -1.4595 | 10 | 0 | 0
1736.35 | 50.044 | 50.04 | -0.13514 | -0.13514 | -1.3514 | 50.044 | -0.15676 | -0.15676 | -1.5676 | -1.4595 | -1.4595 | 0 | 48 | 1 | 1 | -1.4595 | 10 | 0 | 0
1736.4 | 50.044 | 50.04 | -0.13514 | -0.13514 | -1.3514 | 50.044 | -0.15676 | -0.15676 | -1.5676 | -1.4595 | -1.4595 | 0 | 48 | 1 | 1 | -1.4595 | 10 | 0 | 0
1736.45 | 50.044 | 50.04 | -0.13514 | -0.13514 | -1.3514 | 50.044 | -0.15676 | -0.15676 | -1.5676 | -1.4595 | -1.4595 | 0 | 48 | 1 | 1 | -1.4595 | 10 | 0 | 0
1736.5 | 50.044 | 50.04 | -0.13514 | -0.13514 | -1.3514 | 50.044 | -0.15676 | -0.15676 | -1.5676 | -1.4595 | -1.4595 | 0 | 48 | 1 | 1 | -1.4595 | 10 | 0 | 0
1736.55 | 50.044 | 50.04 | -0.13514 | -0.13514 | -1.3514 | 50.044 | -0.15676 | -0.15676 | -1.5676 | -1.4595 | -1.4595 | 0 | 48 | 1 | 1 | -1.4595 | 10 | 0 | 0
1736.6 | 50.044 | 50.04 | -0.13514 | -0.13514 | -1.3514 | 50.044 | -0.15676 | -0.15676 | -1.5676 | -1.4595 | -1.4595 | 0 | 48 | 1 | 1 | -1.4595 | 10 | 0 | 0
1736.65 | 50.044 | 50.04 | -0.13514 | -0.13514 | -1.3514 | 50.044 | -0.15676 | -0.15676 | -1.5676 | -1.4595 | -1.4595 | 0 | 48 | 1 | 1 | -1.4595 | 10 | 0 | 0
1736.7 | 50.045 | 50.04 | -0.13514 | -0.13514 | -1.3514 | 50.045 | -0.16216 | -0.16216 | -1.6216 | -1.4865 | -1.4865 | 0 | 48 | 1 | 1 | -1.4865 | 10 | 0 | 0
1736.75 | 50.045 | 50.04 | -0.13514 | -0.13514 | -1.3514 | 50.045 | -0.16216 | -0.16216 | -1.6216 | -1.4865 | -1.4865 | 0 | 48 | 1 | 1 | -1.4865 | 10 | 0 | 0
1736.8 | 50.045 | 50.04 | -0.13514 | -0.13514 | -1.3514 | 50.045 | -0.16216 | -0.16216 | -1.6216 | -1.4865 | -1.4865 | 0 | 48 | 1 | 1 | -1.4865 | 10 | 0 | 0
1736.85 | 50.045 | 50.042 | -0.14595 | -0.14139 | -1.4139 | 50.045 | -0.16216 | -0.16216 | -1.6216 | -1.5177 | -1.5177 | 0 | 48 | 1 | 1 | -1.5177 | 10 | 0 | 0
1736.9 | 50.045 | 50.042 | -0.14595 | -0.14595 | -1.4595 | 50.045 | -0.16216 | -0.16216 | -1.6216 | -1.5405 | -1.5405 | 0 | 48 | 1 | 1 | -1.5405 | 10 | 0 | 0
1736.95 | 50.045 | 50.042 | -0.14595 | -0.14595 | -1.4595 | 50.045 | -0.16216 | -0.16216 | -1.6216 | -1.5405 | -1.5405 | 0 | 48 | 1 | 1 | -1.5405 | 10 | 0 | 0
1737 | 50.045 | 50.042 | -0.14595 | -0.14595 | -1.4595 | 50.045 | -0.16216 | -0.16216 | -1.6216 | -1.5405 | -1.5405 | 0 | 48 | 1 | 1 | -1.5405 | 10 | 0 | 0
1737.05 | 50.045 | 50.042 | -0.14595 | -0.14595 | -1.4595 | 50.045 | -0.16216 | -0.16216 | -1.6216 | -1.5405 | -1.5405 | 0 | 48 | 1 | 1 | -1.5405 | 10 | 0 | 0
1737.1 | 50.045 | 50.042 | -0.14595 | -0.14595 | -1.4595 | 50.045 | -0.16216 | -0.16216 | -1.6216 | -1.5405 | -1.5405 | 0 | 48 | 1 | 1 | -1.5405 | 10 | 0 | 0
1737.15 | 50.045 | 50.042 | -0.14595 | -0.14595 | -1.4595 | 50.045 | -0.16216 | -0.16216 | -1.6216 | -1.5405 | -1.5405 | 0 | 48 | 1 | 1 | -1.5405 | 10 | 0 | 0
1737.2 | 50.045 | 50.042 | -0.14595 | -0.14595 | -1.4595 | 50.045 | -0.16216 | -0.16216 | -1.6216 | -1.5405 | -1.5405 | 0 | 48 | 1 | 1 | -1.5405 | 10 | 0 | 0
1737.25 | 50.045 | 50.042 | -0.14595 | -0.14595 | -1.4595 | 50.045 | -0.16216 | -0.16216 | -1.6216 | -1.5405 | -1.5405 | 0 | 48 | 1 | 1 | -1.5405 | 10 | 0 | 0
1737.3 | 50.045 | 50.042 | -0.14595 | -0.14595 | -1.4595 | 50.045 | -0.16216 | -0.16216 | -1.6216 | -1.5405 | -1.5405 | 0 | 48 | 1 | 1 | -1.5405 | 10 | 0 | 0
1737.35 | 50.046 | 50.042 | -0.14595 | -0.14595 | -1.4595 | 50.046 | -0.16757 | -0.16757 | -1.6757 | -1.5676 | -1.5676 | 0 | 48 | 1 | 1 | -1.5676 | 10 | 0 | 0
1737.4 | 50.046 | 50.042 | -0.14595 | -0.14595 | -1.4595 | 50.046 | -0.16757 | -0.16757 | -1.6757 | -1.5676 | -1.5676 | 0 | 48 | 1 | 1 | -1.5676 | 10 | 0 | 0
1737.45 | 50.046 | 50.042 | -0.14595 | -0.14595 | -1.4595 | 50.046 | -0.16757 | -0.16757 | -1.6757 | -1.5676 | -1.5676 | 0 | 48 | 1 | 1 | -1.5676 | 10 | 0 | 0
1737.5 | 50.046 | 50.042 | -0.14595 | -0.14595 | -1.4595 | 50.046 | -0.16757 | -0.16757 | -1.6757 | -1.5676 | -1.5676 | 0 | 48 | 1 | 1 | -1.5676 | 10 | 0 | 0
1737.55 | 50.046 | 50.042 | -0.14595 | -0.14595 | -1.4595 | 50.046 | -0.16757 | -0.16757 | -1.6757 | -1.5676 | -1.5676 | 0 | 48 | 1 | 1 | -1.5676 | 10 | 0 | 0
1737.6 | 50.046 | 50.042 | -0.14595 | -0.14595 | -1.4595 | 50.046 | -0.16757 | -0.16757 | -1.6757 | -1.5676 | -1.5676 | 0 | 48 | 1 | 1 | -1.5676 | 10 | 0 | 0
1737.65 | 50.046 | 50.042 | -0.14595 | -0.14595 | -1.4595 | 50.046 | -0.16757 | -0.16757 | -1.6757 | -1.5676 | -1.5676 | 0 | 48 | 1 | 1 | -1.5676 | 10 | 0 | 0
1737.7 | 50.046 | 50.042 | -0.14595 | -0.14595 | -1.4595 | 50.046 | -0.16757 | -0.16757 | -1.6757 | -1.5676 | -1.5676 | 0 | 48 | 1 | 1 | -1.5676 | 10 | 0 | 0
1737.75 | 50.046 | 50.042 | -0.14595 | -0.14595 | -1.4595 | 50.046 | -0.16757 | -0.16757 | -1.6757 | -1.5676 | -1.5676 | 0 | 48 | 1 | 1 | -1.5676 | 10 | 0 | 0
1737.8 | 50.046 | 50.042 | -0.14595 | -0.14595 | -1.4595 | 50.046 | -0.16757 | -0.16757 | -1.6757 | -1.5676 | -1.5676 | 0 | 48 | 1 | 1 | -1.5676 | 10 | 0 | 0
1737.85 | 50.046 | 50.042 | -0.14595 | -0.14595 | -1.4595 | 50.046 | -0.16757 | -0.16757 | -1.6757 | -1.5676 | -1.5676 | 0 | 48 | 1 | 1 | -1.5676 | 10 | 0 | 0
1737.9 | 50.046 | 50.044 | -0.15676 | -0.1522 | -1.522 | 50.046 | -0.16757 | -0.16757 | -1.6757 | -1.5988 | -1.5988 | 0 | 48 | 1 | 1 | -1.5988 | 10 | 0 | 0
1737.95 | 50.046 | 50.044 | -0.15676 | -0.15676 | -1.5676 | 50.046 | -0.16757 | -0.16757 | -1.6757 | -1.6216 | -1.6216 | 0 | 48 | 1 | 1 | -1.6216 | 10 | 0 | 0
1738 | 50.046 | 50.044 | -0.15676 | -0.15676 | -1.5676 | 50.046 | -0.16757 | -0.16757 | -1.6757 | -1.6216 | -1.6216 | 0 | 48 | 1 | 1 | -1.6216 | 10 | 0 | 0
1738.05 | 50.046 | 50.044 | -0.15676 | -0.15676 | -1.5676 | 50.046 | -0.16757 | -0.16757 | -1.6757 | -1.6216 | -1.6216 | 0 | 48 | 1 | 1 | -1.6216 | 10 | 0 | 0
1738.1 | 50.046 | 50.044 | -0.15676 | -0.15676 | -1.5676 | 50.046 | -0.16757 | -0.16757 | -1.6757 | -1.6216 | -1.6216 | 0 | 48 | 1 | 1 | -1.6216 | 10 | 0 | 0
1738.15 | 50.046 | 50.044 | -0.15676 | -0.15676 | -1.5676 | 50.046 | -0.16757 | -0.16757 | -1.6757 | -1.6216 | -1.6216 | 0 | 48 | 1 | 1 | -1.6216 | 10 | 0 | 0
1738.2 | 50.046 | 50.044 | -0.15676 | -0.15676 | -1.5676 | 50.046 | -0.16757 | -0.16757 | -1.6757 | -1.6216 | -1.6216 | 0 | 48 | 1 | 1 | -1.6216 | 10 | 0 | 0
1738.25 | 50.046 | 50.044 | -0.15676 | -0.15676 | -1.5676 | 50.046 | -0.16757 | -0.16757 | -1.6757 | -1.6216 | -1.6216 | 0 | 48 | 1 | 1 | -1.6216 | 10 | 0 | 0
1738.3 | 50.046 | 50.044 | -0.15676 | -0.15676 | -1.5676 | 50.046 | -0.16757 | -0.16757 | -1.6757 | -1.6216 | -1.6216 | 0 | 48 | 1 | 1 | -1.6216 | 10 | 0 | 0
1738.35 | 50.046 | 50.044 | -0.15676 | -0.15676 | -1.5676 | 50.046 | -0.16757 | -0.16757 | -1.6757 | -1.6216 | -1.6216 | 0 | 48 | 1 | 1 | -1.6216 | 10 | 0 | 0
1738.4 | 50.046 | 50.044 | -0.15676 | -0.15676 | -1.5676 | 50.046 | -0.16757 | -0.16757 | -1.6757 | -1.6216 | -1.6216 | 0 | 48 | 1 | 1 | -1.6216 | 10 | 0 | 0
1738.45 | 50.046 | 50.044 | -0.15676 | -0.15676 | -1.5676 | 50.046 | -0.16757 | -0.16757 | -1.6757 | -1.6216 | -1.6216 | 0 | 48 | 1 | 1 | -1.6216 | 10 | 0 | 0
1738.5 | 50.046 | 50.044 | -0.15676 | -0.15676 | -1.5676 | 50.046 | -0.16757 | -0.16757 | -1.6757 | -1.6216 | -1.6216 | 0 | 48 | 1 | 1 | -1.6216 | 10 | 0 | 0
1738.55 | 50.046 | 50.044 | -0.15676 | -0.15676 | -1.5676 | 50.046 | -0.16757 | -0.16757 | -1.6757 | -1.6216 | -1.6216 | 0 | 48 | 1 | 1 | -1.6216 | 10 | 0 | 0
1738.6 | 50.046 | 50.044 | -0.15676 | -0.15676 | -1.5676 | 50.046 | -0.16757 | -0.16757 | -1.6757 | -1.6216 | -1.6216 | 0 | 48 | 1 | 1 | -1.6216 | 10 | 0 | 0
1738.65 | 50.046 | 50.044 | -0.15676 | -0.15676 | -1.5676 | 50.046 | -0.16757 | -0.16757 | -1.6757 | -1.6216 | -1.6216 | 0 | 48 | 1 | 1 | -1.6216 | 10 | 0 | 0
1738.7 | 50.046 | 50.045 | -0.16216 | -0.16216 | -1.6216 | 50.046 | -0.16757 | -0.16757 | -1.6757 | -1.6486 | -1.6486 | 0 | 48 | 1 | 1 | -1.6486 | 10 | 0 | 0
1738.75 | 50.046 | 50.045 | -0.16216 | -0.16216 | -1.6216 | 50.046 | -0.16757 | -0.16757 | -1.6757 | -1.6486 | -1.6486 | 0 | 48 | 1 | 1 | -1.6486 | 10 | 0 | 0
1738.8 | 50.046 | 50.045 | -0.16216 | -0.16216 | -1.6216 | 50.046 | -0.16757 | -0.16757 | -1.6757 | -1.6486 | -1.6486 | 0 | 48 | 1 | 1 | -1.6486 | 10 | 0 | 0
1738.85 | 50.046 | 50.045 | -0.16216 | -0.16216 | -1.6216 | 50.046 | -0.16757 | -0.16757 | -1.6757 | -1.6486 | -1.6486 | 0 | 48 | 1 | 1 | -1.6486 | 10 | 0 | 0
1738.9 | 50.046 | 50.045 | -0.16216 | -0.16216 | -1.6216 | 50.046 | -0.16757 | -0.16757 | -1.6757 | -1.6486 | -1.6486 | 0 | 48 | 1 | 1 | -1.6486 | 10 | 0 | 0
1738.95 | 50.046 | 50.045 | -0.16216 | -0.16216 | -1.6216 | 50.046 | -0.16757 | -0.16757 | -1.6757 | -1.6486 | -1.6486 | 0 | 48 | 1 | 1 | -1.6486 | 10 | 0 | 0
1739 | 50.046 | 50.045 | -0.16216 | -0.16216 | -1.6216 | 50.046 | -0.16757 | -0.16757 | -1.6757 | -1.6486 | -1.6486 | 0 | 48 | 1 | 1 | -1.6486 | 10 | 0 | 0
1739.05 | 50.046 | 50.045 | -0.16216 | -0.16216 | -1.6216 | 50.046 | -0.16757 | -0.16757 | -1.6757 | -1.6486 | -1.6486 | 0 | 48 | 1 | 1 | -1.6486 | 10 | 0 | 0
1739.1 | 50.046 | 50.045 | -0.16216 | -0.16216 | -1.6216 | 50.046 | -0.16757 | -0.16757 | -1.6757 | -1.6486 | -1.6486 | 0 | 48 | 1 | 1 | -1.6486 | 10 | 0 | 0
1739.15 | 50.046 | 50.045 | -0.16216 | -0.16216 | -1.6216 | 50.046 | -0.16757 | -0.16757 | -1.6757 | -1.6486 | -1.6486 | 0 | 48 | 1 | 1 | -1.6486 | 10 | 0 | 0
1739.2 | 50.046 | 50.045 | -0.16216 | -0.16216 | -1.6216 | 50.046 | -0.16757 | -0.16757 | -1.6757 | -1.6486 | -1.6486 | 0 | 48 | 1 | 1 | -1.6486 | 10 | 0 | 0
1739.25 | 50.046 | 50.045 | -0.16216 | -0.16216 | -1.6216 | 50.046 | -0.16757 | -0.16757 | -1.6757 | -1.6486 | -1.6486 | 0 | 48 | 1 | 1 | -1.6486 | 10 | 0 | 0
1739.3 | 50.046 | 50.045 | -0.16216 | -0.16216 | -1.6216 | 50.046 | -0.16757 | -0.16757 | -1.6757 | -1.6486 | -1.6486 | 0 | 48 | 1 | 1 | -1.6486 | 10 | 0 | 0
1739.35 | 50.046 | 50.046 | -0.16757 | -0.16757 | -1.6757 | 50.046 | -0.16757 | -0.16757 | -1.6757 | -1.6757 | -1.6757 | 0 | 48 | 1 | 1 | -1.6757 | 10 | 1.4388e-14 | 0
1739.4 | 50.046 | 50.046 | -0.16757 | -0.16757 | -1.6757 | 50.046 | -0.16757 | -0.16757 | -1.6757 | -1.6757 | -1.6757 | 0 | 48 | 1 | 1 | -1.6757 | 10 | 1.4388e-14 | 0
1739.45 | 50.046 | 50.046 | -0.16757 | -0.16757 | -1.6757 | 50.046 | -0.16757 | -0.16757 | -1.6757 | -1.6757 | -1.6757 | 0 | 48 | 1 | 1 | -1.6757 | 10 | 1.4388e-14 | 0
1739.5 | 50.045 | 50.045 | -0.16216 | -0.16216 | -1.6216 | 50.046 | -0.16757 | -0.16757 | -1.6757 | -1.6486 | -1.6486 | 0 | 48 | 1 | 1 | -1.6486 | 10 | 0 | 0
1739.55 | 50.045 | 50.045 | -0.16216 | -0.16216 | -1.6216 | 50.046 | -0.16757 | -0.16757 | -1.6757 | -1.6486 | -1.6486 | 0 | 48 | 1 | 1 | -1.6486 | 10 | 0 | 0
1739.6 | 50.045 | 50.045 | -0.16216 | -0.16216 | -1.6216 | 50.046 | -0.16757 | -0.16757 | -1.6757 | -1.6486 | -1.6486 | 0 | 48 | 1 | 1 | -1.6486 | 10 | 0 | 0
1739.65 | 50.045 | 50.045 | -0.16216 | -0.16216 | -1.6216 | 50.046 | -0.16757 | -0.16757 | -1.6757 | -1.6486 | -1.6486 | 0 | 48 | 1 | 1 | -1.6486 | 10 | 0 | 0
1739.7 | 50.045 | 50.045 | -0.16216 | -0.16216 | -1.6216 | 50.046 | -0.16757 | -0.16757 | -1.6757 | -1.6486 | -1.6486 | 0 | 48 | 1 | 1 | -1.6486 | 10 | 0 | 0
1739.75 | 50.045 | 50.045 | -0.16216 | -0.16216 | -1.6216 | 50.046 | -0.16757 | -0.16757 | -1.6757 | -1.6486 | -1.6486 | 0 | 48 | 1 | 1 | -1.6486 | 10 | 0 | 0
1739.8 | 50.045 | 50.045 | -0.16216 | -0.16216 | -1.6216 | 50.046 | -0.16757 | -0.16757 | -1.6757 | -1.6486 | -1.6486 | 0 | 48 | 1 | 1 | -1.6486 | 10 | 0 | 0
1739.85 | 50.045 | 50.045 | -0.16216 | -0.16216 | -1.6216 | 50.046 | -0.16757 | -0.16757 | -1.6757 | -1.6486 | -1.6486 | 0 | 48 | 1 | 1 | -1.6486 | 10 | 0 | 0
1739.9 | 50.045 | 50.045 | -0.16216 | -0.16216 | -1.6216 | 50.046 | -0.16757 | -0.16757 | -1.6757 | -1.6486 | -1.6486 | 0 | 48 | 1 | 1 | -1.6486 | 10 | 0 | 0
1739.95 | 50.045 | 50.045 | -0.16216 | -0.16216 | -1.6216 | 50.046 | -0.16757 | -0.16757 | -1.6757 | -1.6486 | -1.6486 | 0 | 48 | 1 | 1 | -1.6486 | 10 | 0 | 0
1740 | 50.045 | 50.045 | -0.16216 | -0.16216 | -1.6216 | 50.046 | -0.16757 | -0.16757 | -1.6757 | -1.6486 | -1.6486 | 0 | 48 | 1 | 1 | -1.6486 | 10 | 0 | 0
1740.05 | 50.045 | 50.045 | -0.16216 | -0.16216 | -1.6216 | 50.046 | -0.16757 | -0.16757 | -1.6757 | -1.6486 | -1.6486 | 0 | 48 | 1 | 1 | -1.6486 | 10 | 0 | 0
1740.1 | 50.045 | 50.045 | -0.16216 | -0.16216 | -1.6216 | 50.046 | -0.16757 | -0.16757 | -1.6757 | -1.6486 | -1.6486 | 0 | 48 | 1 | 1 | -1.6486 | 10 | 0 | 0
1740.15 | 50.045 | 50.045 | -0.16216 | -0.16216 | -1.6216 | 50.046 | -0.16757 | -0.16757 | -1.6757 | -1.6486 | -1.6486 | 0 | 48 | 1 | 1 | -1.6486 | 10 | 0 | 0
1740.2 | 50.045 | 50.045 | -0.16216 | -0.16216 | -1.6216 | 50.046 | -0.16757 | -0.16757 | -1.6757 | -1.6486 | -1.6486 | 0 | 48 | 1 | 1 | -1.6486 | 10 | 0 | 0
1740.25 | 50.045 | 50.045 | -0.16216 | -0.16216 | -1.6216 | 50.046 | -0.16757 | -0.16757 | -1.6757 | -1.6486 | -1.6486 | 0 | 48 | 1 | 1 | -1.6486 | 10 | 0 | 0
1740.3 | 50.045 | 50.045 | -0.16216 | -0.16216 | -1.6216 | 50.046 | -0.16757 | -0.16757 | -1.6757 | -1.6486 | -1.6486 | 0 | 48 | 1 | 1 | -1.6486 | 10 | 0 | 0
1740.35 | 50.045 | 50.045 | -0.16216 | -0.16216 | -1.6216 | 50.046 | -0.16757 | -0.16757 | -1.6757 | -1.6486 | -1.6486 | 0 | 48 | 1 | 1 | -1.6486 | 10 | 0 | 0
1740.4 | 50.045 | 50.045 | -0.16216 | -0.16216 | -1.6216 | 50.046 | -0.16757 | -0.16757 | -1.6757 | -1.6486 | -1.6486 | 0 | 48 | 1 | 1 | -1.6486 | 10 | 0 | 0
1740.45 | 50.045 | 50.045 | -0.16216 | -0.16216 | -1.6216 | 50.046 | -0.16757 | -0.16757 | -1.6757 | -1.6486 | -1.6486 | 0 | 48 | 1 | 1 | -1.6486 | 10 | 0 | 0
1740.5 | 50.044 | 50.044 | -0.15676 | -0.15676 | -1.5676 | 50.046 | -0.16757 | -0.16757 | -1.6757 | -1.6216 | -1.6216 | 0 | 48 | 1 | 1 | -1.6216 | 10 | 0 | 0
1740.55 | 50.044 | 50.044 | -0.15676 | -0.15676 | -1.5676 | 50.046 | -0.16757 | -0.16757 | -1.6757 | -1.6216 | -1.6216 | 0 | 48 | 1 | 1 | -1.6216 | 10 | 0 | 0
1740.6 | 50.044 | 50.044 | -0.15676 | -0.15676 | -1.5676 | 50.046 | -0.16757 | -0.16757 | -1.6757 | -1.6216 | -1.6216 | 0 | 48 | 1 | 1 | -1.6216 | 10 | 0 | 0
1740.65 | 50.044 | 50.044 | -0.15676 | -0.15676 | -1.5676 | 50.046 | -0.16757 | -0.16757 | -1.6757 | -1.6216 | -1.6216 | 0 | 48 | 1 | 1 | -1.6216 | 10 | 0 | 0
1740.7 | 50.044 | 50.044 | -0.15676 | -0.15676 | -1.5676 | 50.046 | -0.16757 | -0.16757 | -1.6757 | -1.6216 | -1.6216 | 0 | 48 | 1 | 1 | -1.6216 | 10 | 0 | 0
1740.75 | 50.044 | 50.044 | -0.15676 | -0.15676 | -1.5676 | 50.046 | -0.16757 | -0.16757 | -1.6757 | -1.6216 | -1.6216 | 0 | 48 | 1 | 1 | -1.6216 | 10 | 0 | 0
1740.8 | 50.044 | 50.044 | -0.15676 | -0.15676 | -1.5676 | 50.046 | -0.16757 | -0.16757 | -1.6757 | -1.6216 | -1.6216 | 0 | 48 | 1 | 1 | -1.6216 | 10 | 0 | 0
1740.85 | 50.044 | 50.044 | -0.15676 | -0.15676 | -1.5676 | 50.046 | -0.16757 | -0.16757 | -1.6757 | -1.6216 | -1.6216 | 0 | 48 | 1 | 1 | -1.6216 | 10 | 0 | 0
1740.9 | 50.044 | 50.044 | -0.15676 | -0.15676 | -1.5676 | 50.046 | -0.16757 | -0.16757 | -1.6757 | -1.6216 | -1.6216 | 0 | 48 | 1 | 1 | -1.6216 | 10 | 0 | 0
1740.95 | 50.044 | 50.044 | -0.15676 | -0.15676 | -1.5676 | 50.046 | -0.16757 | -0.16757 | -1.6757 | -1.6216 | -1.6216 | 0 | 48 | 1 | 1 | -1.6216 | 10 | 0 | 0
1741 | 50.044 | 50.044 | -0.15676 | -0.15676 | -1.5676 | 50.046 | -0.16757 | -0.16757 | -1.6757 | -1.6216 | -1.6216 | 0 | 48 | 1 | 1 | -1.6216 | 10 | 0 | 0
1741.05 | 50.044 | 50.044 | -0.15676 | -0.15676 | -1.5676 | 50.046 | -0.16757 | -0.16757 | -1.6757 | -1.6216 | -1.6216 | 0 | 48 | 1 | 1 | -1.6216 | 10 | 0 | 0
1741.1 | 50.044 | 50.044 | -0.15676 | -0.15676 | -1.5676 | 50.046 | -0.16757 | -0.16757 | -1.6757 | -1.6216 | -1.6216 | 0 | 48 | 1 | 1 | -1.6216 | 10 | 0 | 0
1741.15 | 50.044 | 50.044 | -0.15676 | -0.15676 | -1.5676 | 50.046 | -0.16757 | -0.16757 | -1.6757 | -1.6216 | -1.6216 | 0 | 48 | 1 | 1 | -1.6216 | 10 | 0 | 0
1741.2 | 50.044 | 50.044 | -0.15676 | -0.15676 | -1.5676 | 50.046 | -0.16757 | -0.16757 | -1.6757 | -1.6216 | -1.6216 | 0 | 48 | 1 | 1 | -1.6216 | 10 | 0 | 0
1741.25 | 50.044 | 50.044 | -0.15676 | -0.15676 | -1.5676 | 50.046 | -0.16757 | -0.16757 | -1.6757 | -1.6216 | -1.6216 | 0 | 48 | 1 | 1 | -1.6216 | 10 | 0 | 0
1741.3 | 50.044 | 50.044 | -0.15676 | -0.15676 | -1.5676 | 50.046 | -0.16757 | -0.16757 | -1.6757 | -1.6216 | -1.6216 | 0 | 48 | 1 | 1 | -1.6216 | 10 | 0 | 0
1741.35 | 50.044 | 50.044 | -0.15676 | -0.15676 | -1.5676 | 50.046 | -0.16757 | -0.16757 | -1.6757 | -1.6216 | -1.6216 | 0 | 48 | 1 | 1 | -1.6216 | 10 | 0 | 0
1741.4 | 50.044 | 50.044 | -0.15676 | -0.15676 | -1.5676 | 50.046 | -0.16757 | -0.16757 | -1.6757 | -1.6216 | -1.6216 | 0 | 48 | 1 | 1 | -1.6216 | 10 | 0 | 0
1741.45 | 50.044 | 50.044 | -0.15676 | -0.15676 | -1.5676 | 50.046 | -0.16757 | -0.16757 | -1.6757 | -1.6216 | -1.6216 | 0 | 48 | 1 | 1 | -1.6216 | 10 | 0 | 0
1741.5 | 50.044 | 50.044 | -0.15676 | -0.15676 | -1.5676 | 50.045 | -0.16216 | -0.16216 | -1.6216 | -1.5946 | -1.5946 | 0 | 48 | 1 | 1 | -1.5946 | 10 | 0 | 0
1741.55 | 50.044 | 50.044 | -0.15676 | -0.15676 | -1.5676 | 50.045 | -0.16216 | -0.16216 | -1.6216 | -1.5946 | -1.5946 | 0 | 48 | 1 | 1 | -1.5946 | 10 | 0 | 0
1741.6 | 50.044 | 50.044 | -0.15676 | -0.15676 | -1.5676 | 50.045 | -0.16216 | -0.16216 | -1.6216 | -1.5946 | -1.5946 | 0 | 48 | 1 | 1 | -1.5946 | 10 | 0 | 0
1741.65 | 50.044 | 50.044 | -0.15676 | -0.15676 | -1.5676 | 50.045 | -0.16216 | -0.16216 | -1.6216 | -1.5946 | -1.5946 | 0 | 48 | 1 | 1 | -1.5946 | 10 | 0 | 0
1741.7 | 50.044 | 50.044 | -0.15676 | -0.15676 | -1.5676 | 50.045 | -0.16216 | -0.16216 | -1.6216 | -1.5946 | -1.5946 | 0 | 48 | 1 | 1 | -1.5946 | 10 | 0 | 0
1741.75 | 50.044 | 50.044 | -0.15676 | -0.15676 | -1.5676 | 50.045 | -0.16216 | -0.16216 | -1.6216 | -1.5946 | -1.5946 | 0 | 48 | 1 | 1 | -1.5946 | 10 | 0 | 0
1741.8 | 50.044 | 50.044 | -0.15676 | -0.15676 | -1.5676 | 50.045 | -0.16216 | -0.16216 | -1.6216 | -1.5946 | -1.5946 | 0 | 48 | 1 | 1 | -1.5946 | 10 | 0 | 0
1741.85 | 50.044 | 50.044 | -0.15676 | -0.15676 | -1.5676 | 50.045 | -0.16216 | -0.16216 | -1.6216 | -1.5946 | -1.5946 | 0 | 48 | 1 | 1 | -1.5946 | 10 | 0 | 0
1741.9 | 50.044 | 50.044 | -0.15676 | -0.15676 | -1.5676 | 50.045 | -0.16216 | -0.16216 | -1.6216 | -1.5946 | -1.5946 | 0 | 48 | 1 | 1 | -1.5946 | 10 | 0 | 0
1741.95 | 50.044 | 50.044 | -0.15676 | -0.15676 | -1.5676 | 50.045 | -0.16216 | -0.16216 | -1.6216 | -1.5946 | -1.5946 | 0 | 48 | 1 | 1 | -1.5946 | 10 | 0 | 0
1742 | 50.044 | 50.044 | -0.15676 | -0.15676 | -1.5676 | 50.045 | -0.16216 | -0.16216 | -1.6216 | -1.5946 | -1.5946 | 0 | 48 | 1 | 1 | -1.5946 | 10 | 0 | 0
1742.05 | 50.044 | 50.044 | -0.15676 | -0.15676 | -1.5676 | 50.045 | -0.16216 | -0.16216 | -1.6216 | -1.5946 | -1.5946 | 0 | 48 | 1 | 1 | -1.5946 | 10 | 0 | 0
1742.1 | 50.044 | 50.044 | -0.15676 | -0.15676 | -1.5676 | 50.045 | -0.16216 | -0.16216 | -1.6216 | -1.5946 | -1.5946 | 0 | 48 | 1 | 1 | -1.5946 | 10 | 0 | 0
1742.15 | 50.044 | 50.044 | -0.15676 | -0.15676 | -1.5676 | 50.045 | -0.16216 | -0.16216 | -1.6216 | -1.5946 | -1.5946 | 0 | 48 | 1 | 1 | -1.5946 | 10 | 0 | 0
1742.2 | 50.044 | 50.044 | -0.15676 | -0.15676 | -1.5676 | 50.045 | -0.16216 | -0.16216 | -1.6216 | -1.5946 | -1.5946 | 0 | 48 | 1 | 1 | -1.5946 | 10 | 0 | 0
1742.25 | 50.044 | 50.044 | -0.15676 | -0.15676 | -1.5676 | 50.045 | -0.16216 | -0.16216 | -1.6216 | -1.5946 | -1.5946 | 0 | 48 | 1 | 1 | -1.5946 | 10 | 0 | 0
1742.3 | 50.044 | 50.044 | -0.15676 | -0.15676 | -1.5676 | 50.045 | -0.16216 | -0.16216 | -1.6216 | -1.5946 | -1.5946 | 0 | 48 | 1 | 1 | -1.5946 | 10 | 0 | 0
1742.35 | 50.044 | 50.044 | -0.15676 | -0.15676 | -1.5676 | 50.045 | -0.16216 | -0.16216 | -1.6216 | -1.5946 | -1.5946 | 0 | 48 | 1 | 1 | -1.5946 | 10 | 0 | 0
1742.4 | 50.044 | 50.044 | -0.15676 | -0.15676 | -1.5676 | 50.045 | -0.16216 | -0.16216 | -1.6216 | -1.5946 | -1.5946 | 0 | 48 | 1 | 1 | -1.5946 | 10 | 0 | 0
1742.45 | 50.046 | 50.044 | -0.15676 | -0.15676 | -1.5676 | 50.046 | -0.16757 | -0.16757 | -1.6757 | -1.6216 | -1.6216 | 0 | 48 | 1 | 1 | -1.6216 | 10 | 0 | 0
1742.5 | 50.046 | 50.044 | -0.15676 | -0.15676 | -1.5676 | 50.046 | -0.16757 | -0.16757 | -1.6757 | -1.6216 | -1.6216 | 0 | 48 | 1 | 1 | -1.6216 | 10 | 0 | 0
1742.55 | 50.046 | 50.044 | -0.15676 | -0.15676 | -1.5676 | 50.046 | -0.16757 | -0.16757 | -1.6757 | -1.6216 | -1.6216 | 0 | 48 | 1 | 1 | -1.6216 | 10 | 0 | 0
1742.6 | 50.046 | 50.044 | -0.15676 | -0.15676 | -1.5676 | 50.046 | -0.16757 | -0.16757 | -1.6757 | -1.6216 | -1.6216 | 0 | 48 | 1 | 1 | -1.6216 | 10 | 0 | 0
1742.65 | 50.046 | 50.044 | -0.15676 | -0.15676 | -1.5676 | 50.046 | -0.16757 | -0.16757 | -1.6757 | -1.6216 | -1.6216 | 0 | 48 | 1 | 1 | -1.6216 | 10 | 0 | 0
1742.7 | 50.045 | 50.044 | -0.15676 | -0.15676 | -1.5676 | 50.046 | -0.16757 | -0.16757 | -1.6757 | -1.6216 | -1.6216 | 0 | 48 | 1 | 1 | -1.6216 | 10 | 0 | 0
1742.75 | 50.045 | 50.044 | -0.15676 | -0.15676 | -1.5676 | 50.046 | -0.16757 | -0.16757 | -1.6757 | -1.6216 | -1.6216 | 0 | 48 | 1 | 1 | -1.6216 | 10 | 0 | 0
1742.8 | 50.045 | 50.044 | -0.15676 | -0.15676 | -1.5676 | 50.046 | -0.16757 | -0.16757 | -1.6757 | -1.6216 | -1.6216 | 0 | 48 | 1 | 1 | -1.6216 | 10 | 0 | 0
1742.85 | 50.045 | 50.044 | -0.15676 | -0.15676 | -1.5676 | 50.046 | -0.16757 | -0.16757 | -1.6757 | -1.6216 | -1.6216 | 0 | 48 | 1 | 1 | -1.6216 | 10 | 0 | 0
1742.9 | 50.045 | 50.044 | -0.15676 | -0.15676 | -1.5676 | 50.046 | -0.16757 | -0.16757 | -1.6757 | -1.6216 | -1.6216 | 0 | 48 | 1 | 1 | -1.6216 | 10 | 0 | 0
1742.95 | 50.045 | 50.044 | -0.15676 | -0.15676 | -1.5676 | 50.046 | -0.16757 | -0.16757 | -1.6757 | -1.6216 | -1.6216 | 0 | 48 | 1 | 1 | -1.6216 | 10 | 0 | 0
1743 | 50.045 | 50.044 | -0.15676 | -0.15676 | -1.5676 | 50.046 | -0.16757 | -0.16757 | -1.6757 | -1.6216 | -1.6216 | 0 | 48 | 1 | 1 | -1.6216 | 10 | 0 | 0
1743.05 | 50.045 | 50.044 | -0.15676 | -0.15676 | -1.5676 | 50.046 | -0.16757 | -0.16757 | -1.6757 | -1.6216 | -1.6216 | 0 | 48 | 1 | 1 | -1.6216 | 10 | 0 | 0
1743.1 | 50.045 | 50.044 | -0.15676 | -0.15676 | -1.5676 | 50.046 | -0.16757 | -0.16757 | -1.6757 | -1.6216 | -1.6216 | 0 | 48 | 1 | 1 | -1.6216 | 10 | 0 | 0
1743.15 | 50.045 | 50.044 | -0.15676 | -0.15676 | -1.5676 | 50.046 | -0.16757 | -0.16757 | -1.6757 | -1.6216 | -1.6216 | 0 | 48 | 1 | 1 | -1.6216 | 10 | 0 | 0
1743.2 | 50.045 | 50.044 | -0.15676 | -0.15676 | -1.5676 | 50.046 | -0.16757 | -0.16757 | -1.6757 | -1.6216 | -1.6216 | 0 | 48 | 1 | 1 | -1.6216 | 10 | 0 | 0
1743.25 | 50.045 | 50.044 | -0.15676 | -0.15676 | -1.5676 | 50.046 | -0.16757 | -0.16757 | -1.6757 | -1.6216 | -1.6216 | 0 | 48 | 1 | 1 | -1.6216 | 10 | 0 | 0
1743.3 | 50.045 | 50.044 | -0.15676 | -0.15676 | -1.5676 | 50.046 | -0.16757 | -0.16757 | -1.6757 | -1.6216 | -1.6216 | 0 | 48 | 1 | 1 | -1.6216 | 10 | 0 | 0
1743.35 | 50.045 | 50.044 | -0.15676 | -0.15676 | -1.5676 | 50.046 | -0.16757 | -0.16757 | -1.6757 | -1.6216 | -1.6216 | 0 | 48 | 1 | 1 | -1.6216 | 10 | 0 | 0
1743.4 | 50.045 | 50.044 | -0.15676 | -0.15676 | -1.5676 | 50.046 | -0.16757 | -0.16757 | -1.6757 | -1.6216 | -1.6216 | 0 | 48 | 1 | 1 | -1.6216 | 10 | 0 | 0
1743.45 | 50.045 | 50.044 | -0.15676 | -0.15676 | -1.5676 | 50.046 | -0.16757 | -0.16757 | -1.6757 | -1.6216 | -1.6216 | 0 | 48 | 1 | 1 | -1.6216 | 10 | 0 | 0
1743.5 | 50.045 | 50.044 | -0.15676 | -0.15676 | -1.5676 | 50.046 | -0.16757 | -0.16757 | -1.6757 | -1.6216 | -1.6216 | 0 | 48 | 1 | 1 | -1.6216 | 10 | 0 | 0
1743.55 | 50.045 | 50.044 | -0.15676 | -0.15676 | -1.5676 | 50.046 | -0.16757 | -0.16757 | -1.6757 | -1.6216 | -1.6216 | 0 | 48 | 1 | 1 | -1.6216 | 10 | 0 | 0
1743.6 | 50.045 | 50.044 | -0.15676 | -0.15676 | -1.5676 | 50.046 | -0.16757 | -0.16757 | -1.6757 | -1.6216 | -1.6216 | 0 | 48 | 1 | 1 | -1.6216 | 10 | 0 | 0
1743.65 | 50.045 | 50.044 | -0.15676 | -0.15676 | -1.5676 | 50.046 | -0.16757 | -0.16757 | -1.6757 | -1.6216 | -1.6216 | 0 | 48 | 1 | 1 | -1.6216 | 10 | 0 | 0
1743.7 | 50.045 | 50.044 | -0.15676 | -0.15676 | -1.5676 | 50.046 | -0.16757 | -0.16757 | -1.6757 | -1.6216 | -1.6216 | 0 | 48 | 1 | 1 | -1.6216 | 10 | 0 | 0
1743.75 | 50.045 | 50.044 | -0.15676 | -0.15676 | -1.5676 | 50.046 | -0.16757 | -0.16757 | -1.6757 | -1.6216 | -1.6216 | 0 | 48 | 1 | 1 | -1.6216 | 10 | 0 | 0
1743.8 | 50.045 | 50.044 | -0.15676 | -0.15676 | -1.5676 | 50.046 | -0.16757 | -0.16757 | -1.6757 | -1.6216 | -1.6216 | 0 | 48 | 1 | 1 | -1.6216 | 10 | 0 | 0
1743.85 | 50.045 | 50.044 | -0.15676 | -0.15676 | -1.5676 | 50.046 | -0.16757 | -0.16757 | -1.6757 | -1.6216 | -1.6216 | 0 | 48 | 1 | 1 | -1.6216 | 10 | 0 | 0
1743.9 | 50.045 | 50.044 | -0.15676 | -0.15676 | -1.5676 | 50.046 | -0.16757 | -0.16757 | -1.6757 | -1.6216 | -1.6216 | 0 | 48 | 1 | 1 | -1.6216 | 10 | 0 | 0
1743.95 | 50.045 | 50.044 | -0.15676 | -0.15676 | -1.5676 | 50.046 | -0.16757 | -0.16757 | -1.6757 | -1.6216 | -1.6216 | 0 | 48 | 1 | 1 | -1.6216 | 10 | 0 | 0
1744 | 50.045 | 50.044 | -0.15676 | -0.15676 | -1.5676 | 50.046 | -0.16757 | -0.16757 | -1.6757 | -1.6216 | -1.6216 | 0 | 48 | 1 | 1 | -1.6216 | 10 | 0 | 0
1744.05 | 50.045 | 50.044 | -0.15676 | -0.15676 | -1.5676 | 50.046 | -0.16757 | -0.16757 | -1.6757 | -1.6216 | -1.6216 | 0 | 48 | 1 | 1 | -1.6216 | 10 | 0 | 0
1744.1 | 50.045 | 50.044 | -0.15676 | -0.15676 | -1.5676 | 50.046 | -0.16757 | -0.16757 | -1.6757 | -1.6216 | -1.6216 | 0 | 48 | 1 | 1 | -1.6216 | 10 | 0 | 0
1744.15 | 50.045 | 50.044 | -0.15676 | -0.15676 | -1.5676 | 50.046 | -0.16757 | -0.16757 | -1.6757 | -1.6216 | -1.6216 | 0 | 48 | 1 | 1 | -1.6216 | 10 | 0 | 0
1744.2 | 50.045 | 50.044 | -0.15676 | -0.15676 | -1.5676 | 50.046 | -0.16757 | -0.16757 | -1.6757 | -1.6216 | -1.6216 | 0 | 48 | 1 | 1 | -1.6216 | 10 | 0 | 0
1744.25 | 50.045 | 50.044 | -0.15676 | -0.15676 | -1.5676 | 50.046 | -0.16757 | -0.16757 | -1.6757 | -1.6216 | -1.6216 | 0 | 48 | 1 | 1 | -1.6216 | 10 | 0 | 0
1744.3 | 50.045 | 50.044 | -0.15676 | -0.15676 | -1.5676 | 50.046 | -0.16757 | -0.16757 | -1.6757 | -1.6216 | -1.6216 | 0 | 48 | 1 | 1 | -1.6216 | 10 | 0 | 0
1744.35 | 50.045 | 50.044 | -0.15676 | -0.15676 | -1.5676 | 50.046 | -0.16757 | -0.16757 | -1.6757 | -1.6216 | -1.6216 | 0 | 48 | 1 | 1 | -1.6216 | 10 | 0 | 0
1744.4 | 50.045 | 50.044 | -0.15676 | -0.15676 | -1.5676 | 50.046 | -0.16757 | -0.16757 | -1.6757 | -1.6216 | -1.6216 | 0 | 48 | 1 | 1 | -1.6216 | 10 | 0 | 0
1744.45 | 50.045 | 50.045 | -0.16216 | -0.16216 | -1.6216 | 50.046 | -0.16757 | -0.16757 | -1.6757 | -1.6486 | -1.6486 | 0 | 48 | 1 | 1 | -1.6486 | 10 | 0 | 0
1744.5 | 50.045 | 50.045 | -0.16216 | -0.16216 | -1.6216 | 50.046 | -0.16757 | -0.16757 | -1.6757 | -1.6486 | -1.6486 | 0 | 48 | 1 | 1 | -1.6486 | 10 | 0 | 0
1744.55 | 50.045 | 50.045 | -0.16216 | -0.16216 | -1.6216 | 50.046 | -0.16757 | -0.16757 | -1.6757 | -1.6486 | -1.6486 | 0 | 48 | 1 | 1 | -1.6486 | 10 | 0 | 0
1744.6 | 50.045 | 50.045 | -0.16216 | -0.16216 | -1.6216 | 50.046 | -0.16757 | -0.16757 | -1.6757 | -1.6486 | -1.6486 | 0 | 48 | 1 | 1 | -1.6486 | 10 | 0 | 0
1744.65 | 50.045 | 50.045 | -0.16216 | -0.16216 | -1.6216 | 50.046 | -0.16757 | -0.16757 | -1.6757 | -1.6486 | -1.6486 | 0 | 48 | 1 | 1 | -1.6486 | 10 | 0 | 0
1744.7 | 50.043 | 50.043 | -0.15135 | -0.15135 | -1.5135 | 50.045 | -0.16216 | -0.16216 | -1.6216 | -1.5676 | -1.5676 | 0 | 48 | 1 | 1 | -1.5676 | 10 | 0 | 0
1744.75 | 50.043 | 50.043 | -0.15135 | -0.15135 | -1.5135 | 50.045 | -0.16216 | -0.16216 | -1.6216 | -1.5676 | -1.5676 | 0 | 48 | 1 | 1 | -1.5676 | 10 | 0 | 0
1744.8 | 50.041 | 50.041 | -0.14054 | -0.14054 | -1.4054 | 50.045 | -0.16216 | -0.16216 | -1.6216 | -1.5135 | -1.5135 | 0 | 48 | 1 | 1 | -1.5135 | 10 | 0 | 0
1744.85 | 50.041 | 50.041 | -0.14054 | -0.14054 | -1.4054 | 50.045 | -0.16216 | -0.16216 | -1.6216 | -1.5135 | -1.5135 | 0 | 48 | 1 | 1 | -1.5135 | 10 | 0 | 0
1744.9 | 50.041 | 50.041 | -0.14054 | -0.14054 | -1.4054 | 50.045 | -0.16216 | -0.16216 | -1.6216 | -1.5135 | -1.5135 | 0 | 48 | 1 | 1 | -1.5135 | 10 | 0 | 0
1744.95 | 50.041 | 50.041 | -0.14054 | -0.14054 | -1.4054 | 50.045 | -0.16216 | -0.16216 | -1.6216 | -1.5135 | -1.5135 | 0 | 48 | 1 | 1 | -1.5135 | 10 | 0 | 0
1745 | 50.041 | 50.041 | -0.14054 | -0.14054 | -1.4054 | 50.045 | -0.16216 | -0.16216 | -1.6216 | -1.5135 | -1.5135 | 0 | 48 | 1 | 1 | -1.5135 | 10 | 0 | 0
1745.05 | 50.041 | 50.041 | -0.14054 | -0.14054 | -1.4054 | 50.045 | -0.16216 | -0.16216 | -1.6216 | -1.5135 | -1.5135 | 0 | 48 | 1 | 1 | -1.5135 | 10 | 0 | 0
1745.1 | 50.041 | 50.041 | -0.14054 | -0.14054 | -1.4054 | 50.045 | -0.16216 | -0.16216 | -1.6216 | -1.5135 | -1.5135 | 0 | 48 | 1 | 1 | -1.5135 | 10 | 0 | 0
1745.15 | 50.041 | 50.041 | -0.14054 | -0.14054 | -1.4054 | 50.045 | -0.16216 | -0.16216 | -1.6216 | -1.5135 | -1.5135 | 0 | 48 | 1 | 1 | -1.5135 | 10 | 0 | 0
1745.2 | 50.041 | 50.041 | -0.14054 | -0.14054 | -1.4054 | 50.045 | -0.16216 | -0.16216 | -1.6216 | -1.5135 | -1.5135 | 0 | 48 | 1 | 1 | -1.5135 | 10 | 0 | 0
1745.25 | 50.041 | 50.041 | -0.14054 | -0.14054 | -1.4054 | 50.045 | -0.16216 | -0.16216 | -1.6216 | -1.5135 | -1.5135 | 0 | 48 | 1 | 1 | -1.5135 | 10 | 0 | 0
1745.3 | 50.041 | 50.041 | -0.14054 | -0.14054 | -1.4054 | 50.045 | -0.16216 | -0.16216 | -1.6216 | -1.5135 | -1.5135 | 0 | 48 | 1 | 1 | -1.5135 | 10 | 0 | 0
1745.35 | 50.041 | 50.041 | -0.14054 | -0.14054 | -1.4054 | 50.045 | -0.16216 | -0.16216 | -1.6216 | -1.5135 | -1.5135 | 0 | 48 | 1 | 1 | -1.5135 | 10 | 0 | 0
1745.4 | 50.041 | 50.041 | -0.14054 | -0.14054 | -1.4054 | 50.045 | -0.16216 | -0.16216 | -1.6216 | -1.5135 | -1.5135 | 0 | 48 | 1 | 1 | -1.5135 | 10 | 0 | 0
1745.45 | 50.041 | 50.041 | -0.14054 | -0.14054 | -1.4054 | 50.045 | -0.16216 | -0.16216 | -1.6216 | -1.5135 | -1.5135 | 0 | 48 | 1 | 1 | -1.5135 | 10 | 0 | 0
1745.5 | 50.041 | 50.041 | -0.14054 | -0.14054 | -1.4054 | 50.045 | -0.16216 | -0.16216 | -1.6216 | -1.5135 | -1.5135 | 0 | 48 | 1 | 1 | -1.5135 | 10 | 0 | 0
1745.55 | 50.041 | 50.041 | -0.14054 | -0.14054 | -1.4054 | 50.045 | -0.16216 | -0.16216 | -1.6216 | -1.5135 | -1.5135 | 0 | 48 | 1 | 1 | -1.5135 | 10 | 0 | 0
1745.6 | 50.041 | 50.041 | -0.14054 | -0.14054 | -1.4054 | 50.045 | -0.16216 | -0.16216 | -1.6216 | -1.5135 | -1.5135 | 0 | 48 | 1 | 1 | -1.5135 | 10 | 0 | 0
1745.65 | 50.041 | 50.041 | -0.14054 | -0.14054 | -1.4054 | 50.045 | -0.16216 | -0.16216 | -1.6216 | -1.5135 | -1.5135 | 0 | 48 | 1 | 1 | -1.5135 | 10 | 0 | 0
1745.7 | 50.041 | 50.041 | -0.14054 | -0.14054 | -1.4054 | 50.045 | -0.16216 | -0.16216 | -1.6216 | -1.5135 | -1.5135 | 0 | 48 | 1 | 1 | -1.5135 | 10 | 0 | 0
1745.75 | 50.041 | 50.041 | -0.14054 | -0.14054 | -1.4054 | 50.045 | -0.16216 | -0.16216 | -1.6216 | -1.5135 | -1.5135 | 0 | 48 | 1 | 1 | -1.5135 | 10 | 0 | 0
1745.8 | 50.041 | 50.041 | -0.14054 | -0.14054 | -1.4054 | 50.045 | -0.16216 | -0.16216 | -1.6216 | -1.5135 | -1.5135 | 0 | 48 | 1 | 1 | -1.5135 | 10 | 0 | 0
1745.85 | 50.039 | 50.039 | -0.12973 | -0.12973 | -1.2973 | 50.045 | -0.16216 | -0.16216 | -1.6216 | -1.4595 | -1.4595 | 0 | 48 | 1 | 1 | -1.4595 | 10 | 0 | 0
1745.9 | 50.039 | 50.039 | -0.12973 | -0.12973 | -1.2973 | 50.045 | -0.16216 | -0.16216 | -1.6216 | -1.4595 | -1.4595 | 0 | 48 | 1 | 1 | -1.4595 | 10 | 0 | 0
1745.95 | 50.039 | 50.039 | -0.12973 | -0.12973 | -1.2973 | 50.045 | -0.16216 | -0.16216 | -1.6216 | -1.4595 | -1.4595 | 0 | 48 | 1 | 1 | -1.4595 | 10 | 0 | 0
1746 | 50.039 | 50.039 | -0.12973 | -0.12973 | -1.2973 | 50.045 | -0.16216 | -0.16216 | -1.6216 | -1.4595 | -1.4595 | 0 | 48 | 1 | 1 | -1.4595 | 10 | 0 | 0
1746.05 | 50.039 | 50.039 | -0.12973 | -0.12973 | -1.2973 | 50.045 | -0.16216 | -0.16216 | -1.6216 | -1.4595 | -1.4595 | 0 | 48 | 1 | 1 | -1.4595 | 10 | 0 | 0
1746.1 | 50.039 | 50.039 | -0.12973 | -0.12973 | -1.2973 | 50.045 | -0.16216 | -0.16216 | -1.6216 | -1.4595 | -1.4595 | 0 | 48 | 1 | 1 | -1.4595 | 10 | 0 | 0
1746.15 | 50.039 | 50.039 | -0.12973 | -0.12973 | -1.2973 | 50.045 | -0.16216 | -0.16216 | -1.6216 | -1.4595 | -1.4595 | 0 | 48 | 1 | 1 | -1.4595 | 10 | 0 | 0
1746.2 | 50.039 | 50.039 | -0.12973 | -0.12973 | -1.2973 | 50.045 | -0.16216 | -0.16216 | -1.6216 | -1.4595 | -1.4595 | 0 | 48 | 1 | 1 | -1.4595 | 10 | 0 | 0
1746.25 | 50.039 | 50.039 | -0.12973 | -0.12973 | -1.2973 | 50.045 | -0.16216 | -0.16216 | -1.6216 | -1.4595 | -1.4595 | 0 | 48 | 1 | 1 | -1.4595 | 10 | 0 | 0
1746.3 | 50.039 | 50.039 | -0.12973 | -0.12973 | -1.2973 | 50.045 | -0.16216 | -0.16216 | -1.6216 | -1.4595 | -1.4595 | 0 | 48 | 1 | 1 | -1.4595 | 10 | 0 | 0
1746.35 | 50.039 | 50.039 | -0.12973 | -0.12973 | -1.2973 | 50.045 | -0.16216 | -0.16216 | -1.6216 | -1.4595 | -1.4595 | 0 | 48 | 1 | 1 | -1.4595 | 10 | 0 | 0
1746.4 | 50.039 | 50.039 | -0.12973 | -0.12973 | -1.2973 | 50.045 | -0.16216 | -0.16216 | -1.6216 | -1.4595 | -1.4595 | 0 | 48 | 1 | 1 | -1.4595 | 10 | 0 | 0
1746.45 | 50.039 | 50.039 | -0.12973 | -0.12973 | -1.2973 | 50.045 | -0.16216 | -0.16216 | -1.6216 | -1.4595 | -1.4595 | 0 | 48 | 1 | 1 | -1.4595 | 10 | 0 | 0
1746.5 | 50.039 | 50.039 | -0.12973 | -0.12973 | -1.2973 | 50.045 | -0.16216 | -0.16216 | -1.6216 | -1.4595 | -1.4595 | 0 | 48 | 1 | 1 | -1.4595 | 10 | 0 | 0
1746.55 | 50.039 | 50.039 | -0.12973 | -0.12973 | -1.2973 | 50.045 | -0.16216 | -0.16216 | -1.6216 | -1.4595 | -1.4595 | 0 | 48 | 1 | 1 | -1.4595 | 10 | 0 | 0
1746.6 | 50.039 | 50.039 | -0.12973 | -0.12973 | -1.2973 | 50.045 | -0.16216 | -0.16216 | -1.6216 | -1.4595 | -1.4595 | 0 | 48 | 1 | 1 | -1.4595 | 10 | 0 | 0
1746.65 | 50.037 | 50.037 | -0.11892 | -0.11892 | -1.1892 | 50.045 | -0.16216 | -0.16216 | -1.6216 | -1.4054 | -1.4054 | 0 | 48 | 1 | 1 | -1.4054 | 10 | 0 | 0
1746.7 | 50.037 | 50.037 | -0.11892 | -0.11892 | -1.1892 | 50.043 | -0.15135 | -0.15591 | -1.5591 | -1.3742 | -1.3742 | 0 | 48 | 1 | 1 | -1.3742 | 10 | 0 | 0
1746.75 | 50.037 | 50.037 | -0.11892 | -0.11892 | -1.1892 | 50.043 | -0.15135 | -0.15135 | -1.5135 | -1.3514 | -1.3514 | 0 | 48 | 1 | 1 | -1.3514 | 10 | 0 | 0
1746.8 | 50.037 | 50.037 | -0.11892 | -0.11892 | -1.1892 | 50.041 | -0.14054 | -0.1451 | -1.451 | -1.3201 | -1.3201 | 0 | 48 | 1 | 1 | -1.3201 | 10 | 0 | 0
1746.85 | 50.037 | 50.037 | -0.11892 | -0.11892 | -1.1892 | 50.041 | -0.14054 | -0.14054 | -1.4054 | -1.2973 | -1.2973 | 0 | 48 | 1 | 1 | -1.2973 | 10 | 0 | 0
1746.9 | 50.037 | 50.037 | -0.11892 | -0.11892 | -1.1892 | 50.041 | -0.14054 | -0.14054 | -1.4054 | -1.2973 | -1.2973 | 0 | 48 | 1 | 1 | -1.2973 | 10 | 0 | 0
1746.95 | 50.035 | 50.035 | -0.10811 | -0.10811 | -1.0811 | 50.041 | -0.14054 | -0.14054 | -1.4054 | -1.2432 | -1.2432 | 0 | 48 | 1 | 1 | -1.2432 | 10 | 0 | 0
1747 | 50.035 | 50.035 | -0.10811 | -0.10811 | -1.0811 | 50.041 | -0.14054 | -0.14054 | -1.4054 | -1.2432 | -1.2432 | 0 | 48 | 1 | 1 | -1.2432 | 10 | 0 | 0
1747.05 | 50.035 | 50.035 | -0.10811 | -0.10811 | -1.0811 | 50.041 | -0.14054 | -0.14054 | -1.4054 | -1.2432 | -1.2432 | 0 | 48 | 1 | 1 | -1.2432 | 10 | 0 | 0
1747.1 | 50.035 | 50.035 | -0.10811 | -0.10811 | -1.0811 | 50.041 | -0.14054 | -0.14054 | -1.4054 | -1.2432 | -1.2432 | 0 | 48 | 1 | 1 | -1.2432 | 10 | 0 | 0
1747.15 | 50.035 | 50.035 | -0.10811 | -0.10811 | -1.0811 | 50.041 | -0.14054 | -0.14054 | -1.4054 | -1.2432 | -1.2432 | 0 | 48 | 1 | 1 | -1.2432 | 10 | 0 | 0
1747.2 | 50.035 | 50.035 | -0.10811 | -0.10811 | -1.0811 | 50.041 | -0.14054 | -0.14054 | -1.4054 | -1.2432 | -1.2432 | 0 | 48 | 1 | 1 | -1.2432 | 10 | 0 | 0
1747.25 | 50.035 | 50.035 | -0.10811 | -0.10811 | -1.0811 | 50.041 | -0.14054 | -0.14054 | -1.4054 | -1.2432 | -1.2432 | 0 | 48 | 1 | 1 | -1.2432 | 10 | 0 | 0
1747.3 | 50.035 | 50.035 | -0.10811 | -0.10811 | -1.0811 | 50.041 | -0.14054 | -0.14054 | -1.4054 | -1.2432 | -1.2432 | 0 | 48 | 1 | 1 | -1.2432 | 10 | 0 | 0
1747.35 | 50.035 | 50.035 | -0.10811 | -0.10811 | -1.0811 | 50.041 | -0.14054 | -0.14054 | -1.4054 | -1.2432 | -1.2432 | 0 | 48 | 1 | 1 | -1.2432 | 10 | 0 | 0
1747.4 | 50.035 | 50.035 | -0.10811 | -0.10811 | -1.0811 | 50.041 | -0.14054 | -0.14054 | -1.4054 | -1.2432 | -1.2432 | 0 | 48 | 1 | 1 | -1.2432 | 10 | 0 | 0
1747.45 | 50.035 | 50.035 | -0.10811 | -0.10811 | -1.0811 | 50.041 | -0.14054 | -0.14054 | -1.4054 | -1.2432 | -1.2432 | 0 | 48 | 1 | 1 | -1.2432 | 10 | 0 | 0
1747.5 | 50.035 | 50.035 | -0.10811 | -0.10811 | -1.0811 | 50.041 | -0.14054 | -0.14054 | -1.4054 | -1.2432 | -1.2432 | 0 | 48 | 1 | 1 | -1.2432 | 10 | 0 | 0
1747.55 | 50.035 | 50.035 | -0.10811 | -0.10811 | -1.0811 | 50.041 | -0.14054 | -0.14054 | -1.4054 | -1.2432 | -1.2432 | 0 | 48 | 1 | 1 | -1.2432 | 10 | 0 | 0
1747.6 | 50.035 | 50.035 | -0.10811 | -0.10811 | -1.0811 | 50.041 | -0.14054 | -0.14054 | -1.4054 | -1.2432 | -1.2432 | 0 | 48 | 1 | 1 | -1.2432 | 10 | 0 | 0
1747.65 | 50.035 | 50.035 | -0.10811 | -0.10811 | -1.0811 | 50.041 | -0.14054 | -0.14054 | -1.4054 | -1.2432 | -1.2432 | 0 | 48 | 1 | 1 | -1.2432 | 10 | 0 | 0
1747.7 | 50.035 | 50.035 | -0.10811 | -0.10811 | -1.0811 | 50.041 | -0.14054 | -0.14054 | -1.4054 | -1.2432 | -1.2432 | 0 | 48 | 1 | 1 | -1.2432 | 10 | 0 | 0
1747.75 | 50.035 | 50.035 | -0.10811 | -0.10811 | -1.0811 | 50.041 | -0.14054 | -0.14054 | -1.4054 | -1.2432 | -1.2432 | 0 | 48 | 1 | 1 | -1.2432 | 10 | 0 | 0
1747.8 | 50.035 | 50.035 | -0.10811 | -0.10811 | -1.0811 | 50.041 | -0.14054 | -0.14054 | -1.4054 | -1.2432 | -1.2432 | 0 | 48 | 1 | 1 | -1.2432 | 10 | 0 | 0
1747.85 | 50.035 | 50.035 | -0.10811 | -0.10811 | -1.0811 | 50.039 | -0.12973 | -0.13429 | -1.3429 | -1.212 | -1.212 | 0 | 48 | 1 | 1 | -1.212 | 10 | 0 | 0
1747.9 | 50.035 | 50.035 | -0.10811 | -0.10811 | -1.0811 | 50.039 | -0.12973 | -0.12973 | -1.2973 | -1.1892 | -1.1892 | 0 | 48 | 1 | 1 | -1.1892 | 10 | 0 | 0
1747.95 | 50.035 | 50.035 | -0.10811 | -0.10811 | -1.0811 | 50.039 | -0.12973 | -0.12973 | -1.2973 | -1.1892 | -1.1892 | 0 | 48 | 1 | 1 | -1.1892 | 10 | 0 | 0
1748 | 50.035 | 50.035 | -0.10811 | -0.10811 | -1.0811 | 50.039 | -0.12973 | -0.12973 | -1.2973 | -1.1892 | -1.1892 | 0 | 48 | 1 | 1 | -1.1892 | 10 | 0 | 0
1748.05 | 50.035 | 50.035 | -0.10811 | -0.10811 | -1.0811 | 50.039 | -0.12973 | -0.12973 | -1.2973 | -1.1892 | -1.1892 | 0 | 48 | 1 | 1 | -1.1892 | 10 | 0 | 0
1748.1 | 50.035 | 50.035 | -0.10811 | -0.10811 | -1.0811 | 50.039 | -0.12973 | -0.12973 | -1.2973 | -1.1892 | -1.1892 | 0 | 48 | 1 | 1 | -1.1892 | 10 | 0 | 0
1748.15 | 50.035 | 50.035 | -0.10811 | -0.10811 | -1.0811 | 50.039 | -0.12973 | -0.12973 | -1.2973 | -1.1892 | -1.1892 | 0 | 48 | 1 | 1 | -1.1892 | 10 | 0 | 0
1748.2 | 50.035 | 50.035 | -0.10811 | -0.10811 | -1.0811 | 50.039 | -0.12973 | -0.12973 | -1.2973 | -1.1892 | -1.1892 | 0 | 48 | 1 | 1 | -1.1892 | 10 | 0 | 0
1748.25 | 50.035 | 50.035 | -0.10811 | -0.10811 | -1.0811 | 50.039 | -0.12973 | -0.12973 | -1.2973 | -1.1892 | -1.1892 | 0 | 48 | 1 | 1 | -1.1892 | 10 | 0 | 0
1748.3 | 50.035 | 50.035 | -0.10811 | -0.10811 | -1.0811 | 50.039 | -0.12973 | -0.12973 | -1.2973 | -1.1892 | -1.1892 | 0 | 48 | 1 | 1 | -1.1892 | 10 | 0 | 0
1748.35 | 50.035 | 50.035 | -0.10811 | -0.10811 | -1.0811 | 50.039 | -0.12973 | -0.12973 | -1.2973 | -1.1892 | -1.1892 | 0 | 48 | 1 | 1 | -1.1892 | 10 | 0 | 0
1748.4 | 50.035 | 50.035 | -0.10811 | -0.10811 | -1.0811 | 50.039 | -0.12973 | -0.12973 | -1.2973 | -1.1892 | -1.1892 | 0 | 48 | 1 | 1 | -1.1892 | 10 | 0 | 0
1748.45 | 50.035 | 50.035 | -0.10811 | -0.10811 | -1.0811 | 50.039 | -0.12973 | -0.12973 | -1.2973 | -1.1892 | -1.1892 | 0 | 48 | 1 | 1 | -1.1892 | 10 | 0 | 0
1748.5 | 50.035 | 50.035 | -0.10811 | -0.10811 | -1.0811 | 50.039 | -0.12973 | -0.12973 | -1.2973 | -1.1892 | -1.1892 | 0 | 48 | 1 | 1 | -1.1892 | 10 | 0 | 0
1748.55 | 50.035 | 50.035 | -0.10811 | -0.10811 | -1.0811 | 50.039 | -0.12973 | -0.12973 | -1.2973 | -1.1892 | -1.1892 | 0 | 48 | 1 | 1 | -1.1892 | 10 | 0 | 0
1748.6 | 50.035 | 50.035 | -0.10811 | -0.10811 | -1.0811 | 50.039 | -0.12973 | -0.12973 | -1.2973 | -1.1892 | -1.1892 | 0 | 48 | 1 | 1 | -1.1892 | 10 | 0 | 0
1748.65 | 50.035 | 50.035 | -0.10811 | -0.10811 | -1.0811 | 50.037 | -0.11892 | -0.12348 | -1.2348 | -1.1579 | -1.1579 | 0 | 48 | 1 | 1 | -1.1579 | 10 | 0 | 0
1748.7 | 50.035 | 50.035 | -0.10811 | -0.10811 | -1.0811 | 50.037 | -0.11892 | -0.11892 | -1.1892 | -1.1351 | -1.1351 | 0 | 48 | 1 | 1 | -1.1351 | 10 | 0 | 0
1748.75 | 50.035 | 50.035 | -0.10811 | -0.10811 | -1.0811 | 50.037 | -0.11892 | -0.11892 | -1.1892 | -1.1351 | -1.1351 | 0 | 48 | 1 | 1 | -1.1351 | 10 | 0 | 0
1748.8 | 50.035 | 50.035 | -0.10811 | -0.10811 | -1.0811 | 50.037 | -0.11892 | -0.11892 | -1.1892 | -1.1351 | -1.1351 | 0 | 48 | 1 | 1 | -1.1351 | 10 | 0 | 0
1748.85 | 50.035 | 50.035 | -0.10811 | -0.10811 | -1.0811 | 50.037 | -0.11892 | -0.11892 | -1.1892 | -1.1351 | -1.1351 | 0 | 48 | 1 | 1 | -1.1351 | 10 | 0 | 0
1748.9 | 50.034 | 50.034 | -0.1027 | -0.1027 | -1.027 | 50.037 | -0.11892 | -0.11892 | -1.1892 | -1.1081 | -1.1081 | 0 | 48 | 1 | 1 | -1.1081 | 10 | 0 | 0
1748.95 | 50.034 | 50.034 | -0.1027 | -0.1027 | -1.027 | 50.035 | -0.10811 | -0.11267 | -1.1267 | -1.0769 | -1.0769 | 0 | 48 | 1 | 1 | -1.0769 | 10 | 0 | 0
1749 | 50.034 | 50.034 | -0.1027 | -0.1027 | -1.027 | 50.035 | -0.10811 | -0.10811 | -1.0811 | -1.0541 | -1.0541 | 0 | 48 | 1 | 1 | -1.0541 | 10 | 0 | 0
1749.05 | 50.034 | 50.034 | -0.1027 | -0.1027 | -1.027 | 50.035 | -0.10811 | -0.10811 | -1.0811 | -1.0541 | -1.0541 | 0 | 48 | 1 | 1 | -1.0541 | 10 | 0 | 0
1749.1 | 50.034 | 50.034 | -0.1027 | -0.1027 | -1.027 | 50.035 | -0.10811 | -0.10811 | -1.0811 | -1.0541 | -1.0541 | 0 | 48 | 1 | 1 | -1.0541 | 10 | 0 | 0
1749.15 | 50.034 | 50.034 | -0.1027 | -0.1027 | -1.027 | 50.035 | -0.10811 | -0.10811 | -1.0811 | -1.0541 | -1.0541 | 0 | 48 | 1 | 1 | -1.0541 | 10 | 0 | 0
1749.2 | 50.034 | 50.034 | -0.1027 | -0.1027 | -1.027 | 50.035 | -0.10811 | -0.10811 | -1.0811 | -1.0541 | -1.0541 | 0 | 48 | 1 | 1 | -1.0541 | 10 | 0 | 0
1749.25 | 50.034 | 50.034 | -0.1027 | -0.1027 | -1.027 | 50.035 | -0.10811 | -0.10811 | -1.0811 | -1.0541 | -1.0541 | 0 | 48 | 1 | 1 | -1.0541 | 10 | 0 | 0
1749.3 | 50.034 | 50.034 | -0.1027 | -0.1027 | -1.027 | 50.035 | -0.10811 | -0.10811 | -1.0811 | -1.0541 | -1.0541 | 0 | 48 | 1 | 1 | -1.0541 | 10 | 0 | 0
1749.35 | 50.034 | 50.034 | -0.1027 | -0.1027 | -1.027 | 50.035 | -0.10811 | -0.10811 | -1.0811 | -1.0541 | -1.0541 | 0 | 48 | 1 | 1 | -1.0541 | 10 | 0 | 0
1749.4 | 50.034 | 50.034 | -0.1027 | -0.1027 | -1.027 | 50.035 | -0.10811 | -0.10811 | -1.0811 | -1.0541 | -1.0541 | 0 | 48 | 1 | 1 | -1.0541 | 10 | 0 | 0
1749.45 | 50.034 | 50.034 | -0.1027 | -0.1027 | -1.027 | 50.035 | -0.10811 | -0.10811 | -1.0811 | -1.0541 | -1.0541 | 0 | 48 | 1 | 1 | -1.0541 | 10 | 0 | 0
1749.5 | 50.034 | 50.034 | -0.1027 | -0.1027 | -1.027 | 50.035 | -0.10811 | -0.10811 | -1.0811 | -1.0541 | -1.0541 | 0 | 48 | 1 | 1 | -1.0541 | 10 | 0 | 0
1749.55 | 50.034 | 50.034 | -0.1027 | -0.1027 | -1.027 | 50.035 | -0.10811 | -0.10811 | -1.0811 | -1.0541 | -1.0541 | 0 | 48 | 1 | 1 | -1.0541 | 10 | 0 | 0
1749.6 | 50.034 | 50.034 | -0.1027 | -0.1027 | -1.027 | 50.035 | -0.10811 | -0.10811 | -1.0811 | -1.0541 | -1.0541 | 0 | 48 | 1 | 1 | -1.0541 | 10 | 0 | 0
1749.65 | 50.034 | 50.034 | -0.1027 | -0.1027 | -1.027 | 50.035 | -0.10811 | -0.10811 | -1.0811 | -1.0541 | -1.0541 | 0 | 48 | 1 | 1 | -1.0541 | 10 | 0 | 0
1749.7 | 50.034 | 50.034 | -0.1027 | -0.1027 | -1.027 | 50.035 | -0.10811 | -0.10811 | -1.0811 | -1.0541 | -1.0541 | 0 | 48 | 1 | 1 | -1.0541 | 10 | 0 | 0
1749.75 | 50.033 | 50.033 | -0.097297 | -0.097297 | -0.97297 | 50.035 | -0.10811 | -0.10811 | -1.0811 | -1.027 | -1.027 | 0 | 48 | 1 | 1 | -1.027 | 10 | 0 | 0
1749.8 | 50.033 | 50.033 | -0.097297 | -0.097297 | -0.97297 | 50.035 | -0.10811 | -0.10811 | -1.0811 | -1.027 | -1.027 | 0 | 48 | 1 | 1 | -1.027 | 10 | 0 | 0
1749.85 | 50.033 | 50.033 | -0.097297 | -0.097297 | -0.97297 | 50.035 | -0.10811 | -0.10811 | -1.0811 | -1.027 | -1.027 | 0 | 48 | 1 | 1 | -1.027 | 10 | 0 | 0
1749.9 | 50.033 | 50.033 | -0.097297 | -0.097297 | -0.97297 | 50.035 | -0.10811 | -0.10811 | -1.0811 | -1.027 | -1.027 | 0 | 48 | 1 | 1 | -1.027 | 10 | 0 | 0
1749.95 | 50.033 | 50.033 | -0.097297 | -0.097297 | -0.97297 | 50.035 | -0.10811 | -0.10811 | -1.0811 | -1.027 | -1.027 | 0 | 48 | 1 | 1 | -1.027 | 10 | 0 | 0
1750 | 50.033 | 50.033 | -0.097297 | -0.097297 | -0.97297 | 50.035 | -0.10811 | -0.10811 | -1.0811 | -1.027 | -1.027 | 0 | 48 | 1 | 1 | -1.027 | 10 | 0 | 0
1750.05 | 50.033 | 50.033 | -0.097297 | -0.097297 | -0.97297 | 50.035 | -0.10811 | -0.10811 | -1.0811 | -1.027 | -1.027 | 0 | 48 | 1 | 1 | -1.027 | 10 | 0 | 0
1750.1 | 50.033 | 50.033 | -0.097297 | -0.097297 | -0.97297 | 50.035 | -0.10811 | -0.10811 | -1.0811 | -1.027 | -1.027 | 0 | 48 | 1 | 1 | -1.027 | 10 | 0 | 0
1750.15 | 50.033 | 50.033 | -0.097297 | -0.097297 | -0.97297 | 50.035 | -0.10811 | -0.10811 | -1.0811 | -1.027 | -1.027 | 0 | 48 | 1 | 1 | -1.027 | 10 | 0 | 0
1750.2 | 50.033 | 50.033 | -0.097297 | -0.097297 | -0.97297 | 50.035 | -0.10811 | -0.10811 | -1.0811 | -1.027 | -1.027 | 0 | 48 | 1 | 1 | -1.027 | 10 | 0 | 0
1750.25 | 50.033 | 50.033 | -0.097297 | -0.097297 | -0.97297 | 50.035 | -0.10811 | -0.10811 | -1.0811 | -1.027 | -1.027 | 0 | 48 | 1 | 1 | -1.027 | 10 | 0 | 0
1750.3 | 50.033 | 50.033 | -0.097297 | -0.097297 | -0.97297 | 50.035 | -0.10811 | -0.10811 | -1.0811 | -1.027 | -1.027 | 0 | 48 | 1 | 1 | -1.027 | 10 | 0 | 0
1750.35 | 50.03 | 50.03 | -0.081081 | -0.081081 | -0.81081 | 50.035 | -0.10811 | -0.10811 | -1.0811 | -0.94595 | -0.94595 | 0 | 48 | 1 | 1 | -0.94595 | 10 | 0 | 0
1750.4 | 50.03 | 50.03 | -0.081081 | -0.081081 | -0.81081 | 50.035 | -0.10811 | -0.10811 | -1.0811 | -0.94595 | -0.94595 | 0 | 48 | 1 | 1 | -0.94595 | 10 | 0 | 0
1750.45 | 50.03 | 50.03 | -0.081081 | -0.081081 | -0.81081 | 50.035 | -0.10811 | -0.10811 | -1.0811 | -0.94595 | -0.94595 | 0 | 48 | 1 | 1 | -0.94595 | 10 | 0 | 0
1750.5 | 50.03 | 50.03 | -0.081081 | -0.081081 | -0.81081 | 50.035 | -0.10811 | -0.10811 | -1.0811 | -0.94595 | -0.94595 | 0 | 48 | 1 | 1 | -0.94595 | 10 | 0 | 0
1750.55 | 50.03 | 50.03 | -0.081081 | -0.081081 | -0.81081 | 50.035 | -0.10811 | -0.10811 | -1.0811 | -0.94595 | -0.94595 | 0 | 48 | 1 | 1 | -0.94595 | 10 | 0 | 0
1750.6 | 50.03 | 50.03 | -0.081081 | -0.081081 | -0.81081 | 50.035 | -0.10811 | -0.10811 | -1.0811 | -0.94595 | -0.94595 | 0 | 48 | 1 | 1 | -0.94595 | 10 | 0 | 0
1750.65 | 50.03 | 50.03 | -0.081081 | -0.081081 | -0.81081 | 50.035 | -0.10811 | -0.10811 | -1.0811 | -0.94595 | -0.94595 | 0 | 48 | 1 | 1 | -0.94595 | 10 | 0 | 0
1750.7 | 50.03 | 50.03 | -0.081081 | -0.081081 | -0.81081 | 50.035 | -0.10811 | -0.10811 | -1.0811 | -0.94595 | -0.94595 | 0 | 48 | 1 | 1 | -0.94595 | 10 | 0 | 0
1750.75 | 50.03 | 50.03 | -0.081081 | -0.081081 | -0.81081 | 50.035 | -0.10811 | -0.10811 | -1.0811 | -0.94595 | -0.94595 | 0 | 48 | 1 | 1 | -0.94595 | 10 | 0 | 0
1750.8 | 50.03 | 50.03 | -0.081081 | -0.081081 | -0.81081 | 50.035 | -0.10811 | -0.10811 | -1.0811 | -0.94595 | -0.94595 | 0 | 48 | 1 | 1 | -0.94595 | 10 | 0 | 0
1750.85 | 50.03 | 50.03 | -0.081081 | -0.081081 | -0.81081 | 50.035 | -0.10811 | -0.10811 | -1.0811 | -0.94595 | -0.94595 | 0 | 48 | 1 | 1 | -0.94595 | 10 | 0 | 0
1750.9 | 50.03 | 50.03 | -0.081081 | -0.081081 | -0.81081 | 50.034 | -0.1027 | -0.1027 | -1.027 | -0.91892 | -0.91892 | 0 | 48 | 1 | 1 | -0.91892 | 10 | 0 | 0
1750.95 | 50.03 | 50.03 | -0.081081 | -0.081081 | -0.81081 | 50.034 | -0.1027 | -0.1027 | -1.027 | -0.91892 | -0.91892 | 0 | 48 | 1 | 1 | -0.91892 | 10 | 0 | 0
1751 | 50.03 | 50.03 | -0.081081 | -0.081081 | -0.81081 | 50.034 | -0.1027 | -0.1027 | -1.027 | -0.91892 | -0.91892 | 0 | 48 | 1 | 1 | -0.91892 | 10 | 0 | 0
1751.05 | 50.03 | 50.03 | -0.081081 | -0.081081 | -0.81081 | 50.034 | -0.1027 | -0.1027 | -1.027 | -0.91892 | -0.91892 | 0 | 48 | 1 | 1 | -0.91892 | 10 | 0 | 0
1751.1 | 50.03 | 50.03 | -0.081081 | -0.081081 | -0.81081 | 50.034 | -0.1027 | -0.1027 | -1.027 | -0.91892 | -0.91892 | 0 | 48 | 1 | 1 | -0.91892 | 10 | 0 | 0
1751.15 | 50.03 | 50.03 | -0.081081 | -0.081081 | -0.81081 | 50.034 | -0.1027 | -0.1027 | -1.027 | -0.91892 | -0.91892 | 0 | 48 | 1 | 1 | -0.91892 | 10 | 0 | 0
1751.2 | 50.03 | 50.03 | -0.081081 | -0.081081 | -0.81081 | 50.034 | -0.1027 | -0.1027 | -1.027 | -0.91892 | -0.91892 | 0 | 48 | 1 | 1 | -0.91892 | 10 | 0 | 0
1751.25 | 50.03 | 50.03 | -0.081081 | -0.081081 | -0.81081 | 50.034 | -0.1027 | -0.1027 | -1.027 | -0.91892 | -0.91892 | 0 | 48 | 1 | 1 | -0.91892 | 10 | 0 | 0
1751.3 | 50.03 | 50.03 | -0.081081 | -0.081081 | -0.81081 | 50.034 | -0.1027 | -0.1027 | -1.027 | -0.91892 | -0.91892 | 0 | 48 | 1 | 1 | -0.91892 | 10 | 0 | 0
1751.35 | 50.03 | 50.03 | -0.081081 | -0.081081 | -0.81081 | 50.034 | -0.1027 | -0.1027 | -1.027 | -0.91892 | -0.91892 | 0 | 48 | 1 | 1 | -0.91892 | 10 | 0 | 0
1751.4 | 50.03 | 50.03 | -0.081081 | -0.081081 | -0.81081 | 50.034 | -0.1027 | -0.1027 | -1.027 | -0.91892 | -0.91892 | 0 | 48 | 1 | 1 | -0.91892 | 10 | 0 | 0
1751.45 | 50.03 | 50.03 | -0.081081 | -0.081081 | -0.81081 | 50.034 | -0.1027 | -0.1027 | -1.027 | -0.91892 | -0.91892 | 0 | 48 | 1 | 1 | -0.91892 | 10 | 0 | 0
1751.5 | 50.03 | 50.03 | -0.081081 | -0.081081 | -0.81081 | 50.034 | -0.1027 | -0.1027 | -1.027 | -0.91892 | -0.91892 | 0 | 48 | 1 | 1 | -0.91892 | 10 | 0 | 0
1751.55 | 50.03 | 50.03 | -0.081081 | -0.081081 | -0.81081 | 50.034 | -0.1027 | -0.1027 | -1.027 | -0.91892 | -0.91892 | 0 | 48 | 1 | 1 | -0.91892 | 10 | 0 | 0
1751.6 | 50.03 | 50.03 | -0.081081 | -0.081081 | -0.81081 | 50.034 | -0.1027 | -0.1027 | -1.027 | -0.91892 | -0.91892 | 0 | 48 | 1 | 1 | -0.91892 | 10 | 0 | 0
1751.65 | 50.03 | 50.03 | -0.081081 | -0.081081 | -0.81081 | 50.034 | -0.1027 | -0.1027 | -1.027 | -0.91892 | -0.91892 | 0 | 48 | 1 | 1 | -0.91892 | 10 | 0 | 0
1751.7 | 50.03 | 50.03 | -0.081081 | -0.081081 | -0.81081 | 50.034 | -0.1027 | -0.1027 | -1.027 | -0.91892 | -0.91892 | 0 | 48 | 1 | 1 | -0.91892 | 10 | 0 | 0
1751.75 | 50.03 | 50.03 | -0.081081 | -0.081081 | -0.81081 | 50.033 | -0.097297 | -0.097297 | -0.97297 | -0.89189 | -0.89189 | 0 | 48 | 1 | 1 | -0.89189 | 10 | 0 | 0
1751.8 | 50.03 | 50.03 | -0.081081 | -0.081081 | -0.81081 | 50.033 | -0.097297 | -0.097297 | -0.97297 | -0.89189 | -0.89189 | 0 | 48 | 1 | 1 | -0.89189 | 10 | 0 | 0
1751.85 | 50.03 | 50.03 | -0.081081 | -0.081081 | -0.81081 | 50.033 | -0.097297 | -0.097297 | -0.97297 | -0.89189 | -0.89189 | 0 | 48 | 1 | 1 | -0.89189 | 10 | 0 | 0
1751.9 | 50.03 | 50.03 | -0.081081 | -0.081081 | -0.81081 | 50.033 | -0.097297 | -0.097297 | -0.97297 | -0.89189 | -0.89189 | 0 | 48 | 1 | 1 | -0.89189 | 10 | 0 | 0
1751.95 | 50.03 | 50.03 | -0.081081 | -0.081081 | -0.81081 | 50.033 | -0.097297 | -0.097297 | -0.97297 | -0.89189 | -0.89189 | 0 | 48 | 1 | 1 | -0.89189 | 10 | 0 | 0
1752 | 50.03 | 50.03 | -0.081081 | -0.081081 | -0.81081 | 50.033 | -0.097297 | -0.097297 | -0.97297 | -0.89189 | -0.89189 | 0 | 48 | 1 | 1 | -0.89189 | 10 | 0 | 0
1752.05 | 50.03 | 50.03 | -0.081081 | -0.081081 | -0.81081 | 50.033 | -0.097297 | -0.097297 | -0.97297 | -0.89189 | -0.89189 | 0 | 48 | 1 | 1 | -0.89189 | 10 | 0 | 0
1752.1 | 50.03 | 50.03 | -0.081081 | -0.081081 | -0.81081 | 50.033 | -0.097297 | -0.097297 | -0.97297 | -0.89189 | -0.89189 | 0 | 48 | 1 | 1 | -0.89189 | 10 | 0 | 0
1752.15 | 50.03 | 50.03 | -0.081081 | -0.081081 | -0.81081 | 50.033 | -0.097297 | -0.097297 | -0.97297 | -0.89189 | -0.89189 | 0 | 48 | 1 | 1 | -0.89189 | 10 | 0 | 0
1752.2 | 50.03 | 50.03 | -0.081081 | -0.081081 | -0.81081 | 50.033 | -0.097297 | -0.097297 | -0.97297 | -0.89189 | -0.89189 | 0 | 48 | 1 | 1 | -0.89189 | 10 | 0 | 0
1752.25 | 50.03 | 50.03 | -0.081081 | -0.081081 | -0.81081 | 50.033 | -0.097297 | -0.097297 | -0.97297 | -0.89189 | -0.89189 | 0 | 48 | 1 | 1 | -0.89189 | 10 | 0 | 0
1752.3 | 50.03 | 50.03 | -0.081081 | -0.081081 | -0.81081 | 50.033 | -0.097297 | -0.097297 | -0.97297 | -0.89189 | -0.89189 | 0 | 48 | 1 | 1 | -0.89189 | 10 | 0 | 0
1752.35 | 50.03 | 50.03 | -0.081081 | -0.081081 | -0.81081 | 50.03 | -0.081081 | -0.091047 | -0.91047 | -0.86064 | -0.86064 | 0 | 48 | 1 | 1 | -0.86064 | 10 | 0 | 0
1752.4 | 50.03 | 50.03 | -0.081081 | -0.081081 | -0.81081 | 50.03 | -0.081081 | -0.084797 | -0.84797 | -0.82939 | -0.82939 | 0 | 48 | 1 | 1 | -0.82939 | 10 | 0 | 0
1752.45 | 50.03 | 50.03 | -0.081081 | -0.081081 | -0.81081 | 50.03 | -0.081081 | -0.081081 | -0.81081 | -0.81081 | -0.81081 | 0 | 48 | 1 | 1 | -0.81081 | 10 | 1.1768e-14 | 0
1752.5 | 50.03 | 50.03 | -0.081081 | -0.081081 | -0.81081 | 50.03 | -0.081081 | -0.081081 | -0.81081 | -0.81081 | -0.81081 | 0 | 48 | 1 | 1 | -0.81081 | 10 | 1.1768e-14 | 0
1752.55 | 50.03 | 50.03 | -0.081081 | -0.081081 | -0.81081 | 50.03 | -0.081081 | -0.081081 | -0.81081 | -0.81081 | -0.81081 | 0 | 48 | 1 | 1 | -0.81081 | 10 | 1.1768e-14 | 0
1752.6 | 50.03 | 50.03 | -0.081081 | -0.081081 | -0.81081 | 50.03 | -0.081081 | -0.081081 | -0.81081 | -0.81081 | -0.81081 | 0 | 48 | 1 | 1 | -0.81081 | 10 | 1.1768e-14 | 0
1752.65 | 50.03 | 50.03 | -0.081081 | -0.081081 | -0.81081 | 50.03 | -0.081081 | -0.081081 | -0.81081 | -0.81081 | -0.81081 | 0 | 48 | 1 | 1 | -0.81081 | 10 | 1.1768e-14 | 0
1752.7 | 50.03 | 50.03 | -0.081081 | -0.081081 | -0.81081 | 50.03 | -0.081081 | -0.081081 | -0.81081 | -0.81081 | -0.81081 | 0 | 48 | 1 | 1 | -0.81081 | 10 | 1.1768e-14 | 0
1752.75 | 50.03 | 50.03 | -0.081081 | -0.081081 | -0.81081 | 50.03 | -0.081081 | -0.081081 | -0.81081 | -0.81081 | -0.81081 | 0 | 48 | 1 | 1 | -0.81081 | 10 | 1.1768e-14 | 0
1752.8 | 50.03 | 50.03 | -0.081081 | -0.081081 | -0.81081 | 50.03 | -0.081081 | -0.081081 | -0.81081 | -0.81081 | -0.81081 | 0 | 48 | 1 | 1 | -0.81081 | 10 | 1.1768e-14 | 0
1752.85 | 50.03 | 50.03 | -0.081081 | -0.081081 | -0.81081 | 50.03 | -0.081081 | -0.081081 | -0.81081 | -0.81081 | -0.81081 | 0 | 48 | 1 | 1 | -0.81081 | 10 | 1.1768e-14 | 0
1752.9 | 50.03 | 50.03 | -0.081081 | -0.081081 | -0.81081 | 50.03 | -0.081081 | -0.081081 | -0.81081 | -0.81081 | -0.81081 | 0 | 48 | 1 | 1 | -0.81081 | 10 | 1.1768e-14 | 0
1752.95 | 50.03 | 50.03 | -0.081081 | -0.081081 | -0.81081 | 50.03 | -0.081081 | -0.081081 | -0.81081 | -0.81081 | -0.81081 | 0 | 48 | 1 | 1 | -0.81081 | 10 | 1.1768e-14 | 0
1753 | 50.03 | 50.03 | -0.081081 | -0.081081 | -0.81081 | 50.03 | -0.081081 | -0.081081 | -0.81081 | -0.81081 | -0.81081 | 0 | 48 | 1 | 1 | -0.81081 | 10 | 1.1768e-14 | 0
1753.05 | 50.03 | 50.03 | -0.081081 | -0.081081 | -0.81081 | 50.03 | -0.081081 | -0.081081 | -0.81081 | -0.81081 | -0.81081 | 0 | 48 | 1 | 1 | -0.81081 | 10 | 1.1768e-14 | 0
1753.1 | 50.03 | 50.03 | -0.081081 | -0.081081 | -0.81081 | 50.03 | -0.081081 | -0.081081 | -0.81081 | -0.81081 | -0.81081 | 0 | 48 | 1 | 1 | -0.81081 | 10 | 1.1768e-14 | 0
1753.15 | 50.03 | 50.03 | -0.081081 | -0.081081 | -0.81081 | 50.03 | -0.081081 | -0.081081 | -0.81081 | -0.81081 | -0.81081 | 0 | 48 | 1 | 1 | -0.81081 | 10 | 1.1768e-14 | 0
1753.2 | 50.03 | 50.03 | -0.081081 | -0.081081 | -0.81081 | 50.03 | -0.081081 | -0.081081 | -0.81081 | -0.81081 | -0.81081 | 0 | 48 | 1 | 1 | -0.81081 | 10 | 1.1768e-14 | 0
1753.25 | 50.03 | 50.03 | -0.081081 | -0.081081 | -0.81081 | 50.03 | -0.081081 | -0.081081 | -0.81081 | -0.81081 | -0.81081 | 0 | 48 | 1 | 1 | -0.81081 | 10 | 1.1768e-14 | 0
1753.3 | 50.028 | 50.028 | -0.07027 | -0.07027 | -0.7027 | 50.03 | -0.081081 | -0.081081 | -0.81081 | -0.75676 | -0.75676 | 0 | 48 | 1 | 1 | -0.75676 | 10 | 0 | 0
1753.35 | 50.028 | 50.028 | -0.07027 | -0.07027 | -0.7027 | 50.03 | -0.081081 | -0.081081 | -0.81081 | -0.75676 | -0.75676 | 0 | 48 | 1 | 1 | -0.75676 | 10 | 0 | 0
1753.4 | 50.028 | 50.028 | -0.07027 | -0.07027 | -0.7027 | 50.03 | -0.081081 | -0.081081 | -0.81081 | -0.75676 | -0.75676 | 0 | 48 | 1 | 1 | -0.75676 | 10 | 0 | 0
1753.45 | 50.03 | 50.028 | -0.07027 | -0.07027 | -0.7027 | 50.03 | -0.081081 | -0.081081 | -0.81081 | -0.75676 | -0.75676 | 0 | 48 | 1 | 1 | -0.75676 | 10 | 0 | 0
1753.5 | 50.03 | 50.028 | -0.07027 | -0.07027 | -0.7027 | 50.03 | -0.081081 | -0.081081 | -0.81081 | -0.75676 | -0.75676 | 0 | 48 | 1 | 1 | -0.75676 | 10 | 0 | 0
1753.55 | 50.03 | 50.028 | -0.07027 | -0.07027 | -0.7027 | 50.03 | -0.081081 | -0.081081 | -0.81081 | -0.75676 | -0.75676 | 0 | 48 | 1 | 1 | -0.75676 | 10 | 0 | 0
1753.6 | 50.03 | 50.028 | -0.07027 | -0.07027 | -0.7027 | 50.03 | -0.081081 | -0.081081 | -0.81081 | -0.75676 | -0.75676 | 0 | 48 | 1 | 1 | -0.75676 | 10 | 0 | 0
1753.65 | 50.03 | 50.028 | -0.07027 | -0.07027 | -0.7027 | 50.03 | -0.081081 | -0.081081 | -0.81081 | -0.75676 | -0.75676 | 0 | 48 | 1 | 1 | -0.75676 | 10 | 0 | 0
1753.7 | 50.03 | 50.028 | -0.07027 | -0.07027 | -0.7027 | 50.03 | -0.081081 | -0.081081 | -0.81081 | -0.75676 | -0.75676 | 0 | 48 | 1 | 1 | -0.75676 | 10 | 0 | 0
1753.75 | 50.029 | 50.028 | -0.07027 | -0.07027 | -0.7027 | 50.03 | -0.081081 | -0.081081 | -0.81081 | -0.75676 | -0.75676 | 0 | 48 | 1 | 1 | -0.75676 | 10 | 0 | 0
1753.8 | 50.029 | 50.028 | -0.07027 | -0.07027 | -0.7027 | 50.03 | -0.081081 | -0.081081 | -0.81081 | -0.75676 | -0.75676 | 0 | 48 | 1 | 1 | -0.75676 | 10 | 0 | 0
1753.85 | 50.029 | 50.028 | -0.07027 | -0.07027 | -0.7027 | 50.03 | -0.081081 | -0.081081 | -0.81081 | -0.75676 | -0.75676 | 0 | 48 | 1 | 1 | -0.75676 | 10 | 0 | 0
1753.9 | 50.029 | 50.028 | -0.07027 | -0.07027 | -0.7027 | 50.03 | -0.081081 | -0.081081 | -0.81081 | -0.75676 | -0.75676 | 0 | 48 | 1 | 1 | -0.75676 | 10 | 0 | 0
1753.95 | 50.029 | 50.028 | -0.07027 | -0.07027 | -0.7027 | 50.03 | -0.081081 | -0.081081 | -0.81081 | -0.75676 | -0.75676 | 0 | 48 | 1 | 1 | -0.75676 | 10 | 0 | 0
1754 | 50.029 | 50.028 | -0.07027 | -0.07027 | -0.7027 | 50.03 | -0.081081 | -0.081081 | -0.81081 | -0.75676 | -0.75676 | 0 | 48 | 1 | 1 | -0.75676 | 10 | 0 | 0
1754.05 | 50.029 | 50.028 | -0.07027 | -0.07027 | -0.7027 | 50.03 | -0.081081 | -0.081081 | -0.81081 | -0.75676 | -0.75676 | 0 | 48 | 1 | 1 | -0.75676 | 10 | 0 | 0
1754.1 | 50.029 | 50.028 | -0.07027 | -0.07027 | -0.7027 | 50.03 | -0.081081 | -0.081081 | -0.81081 | -0.75676 | -0.75676 | 0 | 48 | 1 | 1 | -0.75676 | 10 | 0 | 0
1754.15 | 50.029 | 50.028 | -0.07027 | -0.07027 | -0.7027 | 50.03 | -0.081081 | -0.081081 | -0.81081 | -0.75676 | -0.75676 | 0 | 48 | 1 | 1 | -0.75676 | 10 | 0 | 0
1754.2 | 50.029 | 50.028 | -0.07027 | -0.07027 | -0.7027 | 50.03 | -0.081081 | -0.081081 | -0.81081 | -0.75676 | -0.75676 | 0 | 48 | 1 | 1 | -0.75676 | 10 | 0 | 0
1754.25 | 50.029 | 50.028 | -0.07027 | -0.07027 | -0.7027 | 50.03 | -0.081081 | -0.081081 | -0.81081 | -0.75676 | -0.75676 | 0 | 48 | 1 | 1 | -0.75676 | 10 | 0 | 0
1754.3 | 50.029 | 50.028 | -0.07027 | -0.07027 | -0.7027 | 50.03 | -0.081081 | -0.081081 | -0.81081 | -0.75676 | -0.75676 | 0 | 48 | 1 | 1 | -0.75676 | 10 | 0 | 0
1754.35 | 50.029 | 50.028 | -0.07027 | -0.07027 | -0.7027 | 50.03 | -0.081081 | -0.081081 | -0.81081 | -0.75676 | -0.75676 | 0 | 48 | 1 | 1 | -0.75676 | 10 | 0 | 0
1754.4 | 50.029 | 50.028 | -0.07027 | -0.07027 | -0.7027 | 50.03 | -0.081081 | -0.081081 | -0.81081 | -0.75676 | -0.75676 | 0 | 48 | 1 | 1 | -0.75676 | 10 | 0 | 0
1754.45 | 50.029 | 50.028 | -0.07027 | -0.07027 | -0.7027 | 50.03 | -0.081081 | -0.081081 | -0.81081 | -0.75676 | -0.75676 | 0 | 48 | 1 | 1 | -0.75676 | 10 | 0 | 0
1754.5 | 50.028 | 50.028 | -0.07027 | -0.07027 | -0.7027 | 50.03 | -0.081081 | -0.081081 | -0.81081 | -0.75676 | -0.75676 | 0 | 48 | 1 | 1 | -0.75676 | 10 | 0 | 0
1754.55 | 50.028 | 50.028 | -0.07027 | -0.07027 | -0.7027 | 50.03 | -0.081081 | -0.081081 | -0.81081 | -0.75676 | -0.75676 | 0 | 48 | 1 | 1 | -0.75676 | 10 | 0 | 0
1754.6 | 50.028 | 50.028 | -0.07027 | -0.07027 | -0.7027 | 50.03 | -0.081081 | -0.081081 | -0.81081 | -0.75676 | -0.75676 | 0 | 48 | 1 | 1 | -0.75676 | 10 | 0 | 0
1754.65 | 50.028 | 50.028 | -0.07027 | -0.07027 | -0.7027 | 50.03 | -0.081081 | -0.081081 | -0.81081 | -0.75676 | -0.75676 | 0 | 48 | 1 | 1 | -0.75676 | 10 | 0 | 0
1754.7 | 50.028 | 50.028 | -0.07027 | -0.07027 | -0.7027 | 50.03 | -0.081081 | -0.081081 | -0.81081 | -0.75676 | -0.75676 | 0 | 48 | 1 | 1 | -0.75676 | 10 | 0 | 0
1754.75 | 50.028 | 50.028 | -0.07027 | -0.07027 | -0.7027 | 50.03 | -0.081081 | -0.081081 | -0.81081 | -0.75676 | -0.75676 | 0 | 48 | 1 | 1 | -0.75676 | 10 | 0 | 0
1754.8 | 50.028 | 50.028 | -0.07027 | -0.07027 | -0.7027 | 50.03 | -0.081081 | -0.081081 | -0.81081 | -0.75676 | -0.75676 | 0 | 48 | 1 | 1 | -0.75676 | 10 | 0 | 0
1754.85 | 50.028 | 50.028 | -0.07027 | -0.07027 | -0.7027 | 50.03 | -0.081081 | -0.081081 | -0.81081 | -0.75676 | -0.75676 | 0 | 48 | 1 | 1 | -0.75676 | 10 | 0 | 0
1754.9 | 50.028 | 50.028 | -0.07027 | -0.07027 | -0.7027 | 50.03 | -0.081081 | -0.081081 | -0.81081 | -0.75676 | -0.75676 | 0 | 48 | 1 | 1 | -0.75676 | 10 | 0 | 0
1754.95 | 50.028 | 50.028 | -0.07027 | -0.07027 | -0.7027 | 50.03 | -0.081081 | -0.081081 | -0.81081 | -0.75676 | -0.75676 | 0 | 48 | 1 | 1 | -0.75676 | 10 | 0 | 0
1755 | 50.028 | 50.028 | -0.07027 | -0.07027 | -0.7027 | 50.03 | -0.081081 | -0.081081 | -0.81081 | -0.75676 | -0.75676 | 0 | 48 | 1 | 1 | -0.75676 | 10 | 0 | 0
1755.05 | 50.028 | 50.028 | -0.07027 | -0.07027 | -0.7027 | 50.03 | -0.081081 | -0.081081 | -0.81081 | -0.75676 | -0.75676 | 0 | 48 | 1 | 1 | -0.75676 | 10 | 0 | 0
1755.1 | 50.028 | 50.028 | -0.07027 | -0.07027 | -0.7027 | 50.03 | -0.081081 | -0.081081 | -0.81081 | -0.75676 | -0.75676 | 0 | 48 | 1 | 1 | -0.75676 | 10 | 0 | 0
1755.15 | 50.027 | 50.027 | -0.064865 | -0.064865 | -0.64865 | 50.03 | -0.081081 | -0.081081 | -0.81081 | -0.72973 | -0.72973 | 0 | 48 | 1 | 1 | -0.72973 | 10 | 0 | 0
1755.2 | 50.027 | 50.027 | -0.064865 | -0.064865 | -0.64865 | 50.03 | -0.081081 | -0.081081 | -0.81081 | -0.72973 | -0.72973 | 0 | 48 | 1 | 1 | -0.72973 | 10 | 0 | 0
1755.25 | 50.027 | 50.027 | -0.064865 | -0.064865 | -0.64865 | 50.03 | -0.081081 | -0.081081 | -0.81081 | -0.72973 | -0.72973 | 0 | 48 | 1 | 1 | -0.72973 | 10 | 0 | 0
1755.3 | 50.027 | 50.027 | -0.064865 | -0.064865 | -0.64865 | 50.03 | -0.081081 | -0.081081 | -0.81081 | -0.72973 | -0.72973 | 0 | 48 | 1 | 1 | -0.72973 | 10 | 0 | 0
1755.35 | 50.027 | 50.027 | -0.064865 | -0.064865 | -0.64865 | 50.03 | -0.081081 | -0.081081 | -0.81081 | -0.72973 | -0.72973 | 0 | 48 | 1 | 1 | -0.72973 | 10 | 0 | 0
1755.4 | 50.027 | 50.027 | -0.064865 | -0.064865 | -0.64865 | 50.03 | -0.081081 | -0.081081 | -0.81081 | -0.72973 | -0.72973 | 0 | 48 | 1 | 1 | -0.72973 | 10 | 0 | 0
1755.45 | 50.027 | 50.027 | -0.064865 | -0.064865 | -0.64865 | 50.03 | -0.081081 | -0.081081 | -0.81081 | -0.72973 | -0.72973 | 0 | 48 | 1 | 1 | -0.72973 | 10 | 0 | 0
1755.5 | 50.027 | 50.027 | -0.064865 | -0.064865 | -0.64865 | 50.03 | -0.081081 | -0.081081 | -0.81081 | -0.72973 | -0.72973 | 0 | 48 | 1 | 1 | -0.72973 | 10 | 0 | 0
1755.55 | 50.027 | 50.027 | -0.064865 | -0.064865 | -0.64865 | 50.03 | -0.081081 | -0.081081 | -0.81081 | -0.72973 | -0.72973 | 0 | 48 | 1 | 1 | -0.72973 | 10 | 0 | 0
1755.6 | 50.027 | 50.027 | -0.064865 | -0.064865 | -0.64865 | 50.03 | -0.081081 | -0.081081 | -0.81081 | -0.72973 | -0.72973 | 0 | 48 | 1 | 1 | -0.72973 | 10 | 0 | 0
1755.65 | 50.026 | 50.026 | -0.059459 | -0.059459 | -0.59459 | 50.03 | -0.081081 | -0.081081 | -0.81081 | -0.7027 | -0.7027 | 0 | 48 | 1 | 1 | -0.7027 | 10 | 0 | 0
1755.7 | 50.026 | 50.026 | -0.059459 | -0.059459 | -0.59459 | 50.03 | -0.081081 | -0.081081 | -0.81081 | -0.7027 | -0.7027 | 0 | 48 | 1 | 1 | -0.7027 | 10 | 0 | 0
1755.75 | 50.026 | 50.026 | -0.059459 | -0.059459 | -0.59459 | 50.029 | -0.075676 | -0.075676 | -0.75676 | -0.67568 | -0.67568 | 0 | 48 | 1 | 1 | -0.67568 | 10 | 0 | 0
1755.8 | 50.026 | 50.026 | -0.059459 | -0.059459 | -0.59459 | 50.029 | -0.075676 | -0.075676 | -0.75676 | -0.67568 | -0.67568 | 0 | 48 | 1 | 1 | -0.67568 | 10 | 0 | 0
1755.85 | 50.026 | 50.026 | -0.059459 | -0.059459 | -0.59459 | 50.029 | -0.075676 | -0.075676 | -0.75676 | -0.67568 | -0.67568 | 0 | 48 | 1 | 1 | -0.67568 | 10 | 0 | 0
1755.9 | 50.026 | 50.026 | -0.059459 | -0.059459 | -0.59459 | 50.029 | -0.075676 | -0.075676 | -0.75676 | -0.67568 | -0.67568 | 0 | 48 | 1 | 1 | -0.67568 | 10 | 0 | 0
1755.95 | 50.026 | 50.026 | -0.059459 | -0.059459 | -0.59459 | 50.029 | -0.075676 | -0.075676 | -0.75676 | -0.67568 | -0.67568 | 0 | 48 | 1 | 1 | -0.67568 | 10 | 0 | 0
1756 | 50.026 | 50.026 | -0.059459 | -0.059459 | -0.59459 | 50.029 | -0.075676 | -0.075676 | -0.75676 | -0.67568 | -0.67568 | 0 | 48 | 1 | 1 | -0.67568 | 10 | 0 | 0
1756.05 | 50.026 | 50.026 | -0.059459 | -0.059459 | -0.59459 | 50.029 | -0.075676 | -0.075676 | -0.75676 | -0.67568 | -0.67568 | 0 | 48 | 1 | 1 | -0.67568 | 10 | 0 | 0
1756.1 | 50.026 | 50.026 | -0.059459 | -0.059459 | -0.59459 | 50.029 | -0.075676 | -0.075676 | -0.75676 | -0.67568 | -0.67568 | 0 | 48 | 1 | 1 | -0.67568 | 10 | 0 | 0
1756.15 | 50.026 | 50.026 | -0.059459 | -0.059459 | -0.59459 | 50.029 | -0.075676 | -0.075676 | -0.75676 | -0.67568 | -0.67568 | 0 | 48 | 1 | 1 | -0.67568 | 10 | 0 | 0
1756.2 | 50.026 | 50.026 | -0.059459 | -0.059459 | -0.59459 | 50.029 | -0.075676 | -0.075676 | -0.75676 | -0.67568 | -0.67568 | 0 | 48 | 1 | 1 | -0.67568 | 10 | 0 | 0
1756.25 | 50.026 | 50.026 | -0.059459 | -0.059459 | -0.59459 | 50.029 | -0.075676 | -0.075676 | -0.75676 | -0.67568 | -0.67568 | 0 | 48 | 1 | 1 | -0.67568 | 10 | 0 | 0
1756.3 | 50.026 | 50.026 | -0.059459 | -0.059459 | -0.59459 | 50.029 | -0.075676 | -0.075676 | -0.75676 | -0.67568 | -0.67568 | 0 | 48 | 1 | 1 | -0.67568 | 10 | 0 | 0
1756.35 | 50.026 | 50.026 | -0.059459 | -0.059459 | -0.59459 | 50.029 | -0.075676 | -0.075676 | -0.75676 | -0.67568 | -0.67568 | 0 | 48 | 1 | 1 | -0.67568 | 10 | 0 | 0
1756.4 | 50.026 | 50.026 | -0.059459 | -0.059459 | -0.59459 | 50.029 | -0.075676 | -0.075676 | -0.75676 | -0.67568 | -0.67568 | 0 | 48 | 1 | 1 | -0.67568 | 10 | 0 | 0
1756.45 | 50.026 | 50.026 | -0.059459 | -0.059459 | -0.59459 | 50.029 | -0.075676 | -0.075676 | -0.75676 | -0.67568 | -0.67568 | 0 | 48 | 1 | 1 | -0.67568 | 10 | 0 | 0
1756.5 | 50.026 | 50.026 | -0.059459 | -0.059459 | -0.59459 | 50.028 | -0.07027 | -0.07027 | -0.7027 | -0.64865 | -0.64865 | 0 | 48 | 1 | 1 | -0.64865 | 10 | 0 | 0
1756.55 | 50.026 | 50.026 | -0.059459 | -0.059459 | -0.59459 | 50.028 | -0.07027 | -0.07027 | -0.7027 | -0.64865 | -0.64865 | 0 | 48 | 1 | 1 | -0.64865 | 10 | 0 | 0
1756.6 | 50.026 | 50.026 | -0.059459 | -0.059459 | -0.59459 | 50.028 | -0.07027 | -0.07027 | -0.7027 | -0.64865 | -0.64865 | 0 | 48 | 1 | 1 | -0.64865 | 10 | 0 | 0
1756.65 | 50.026 | 50.026 | -0.059459 | -0.059459 | -0.59459 | 50.028 | -0.07027 | -0.07027 | -0.7027 | -0.64865 | -0.64865 | 0 | 48 | 1 | 1 | -0.64865 | 10 | 0 | 0
1756.7 | 50.026 | 50.026 | -0.059459 | -0.059459 | -0.59459 | 50.028 | -0.07027 | -0.07027 | -0.7027 | -0.64865 | -0.64865 | 0 | 48 | 1 | 1 | -0.64865 | 10 | 0 | 0
1756.75 | 50.026 | 50.026 | -0.059459 | -0.059459 | -0.59459 | 50.028 | -0.07027 | -0.07027 | -0.7027 | -0.64865 | -0.64865 | 0 | 48 | 1 | 1 | -0.64865 | 10 | 0 | 0
1756.8 | 50.026 | 50.026 | -0.059459 | -0.059459 | -0.59459 | 50.028 | -0.07027 | -0.07027 | -0.7027 | -0.64865 | -0.64865 | 0 | 48 | 1 | 1 | -0.64865 | 10 | 0 | 0
1756.85 | 50.024 | 50.024 | -0.048649 | -0.048649 | -0.48649 | 50.028 | -0.07027 | -0.07027 | -0.7027 | -0.59459 | -0.59459 | 0 | 48 | 1 | 1 | -0.59459 | 10 | 0 | 0
1756.9 | 50.024 | 50.024 | -0.048649 | -0.048649 | -0.48649 | 50.028 | -0.07027 | -0.07027 | -0.7027 | -0.59459 | -0.59459 | 0 | 48 | 1 | 1 | -0.59459 | 10 | 0 | 0
1756.95 | 50.024 | 50.024 | -0.048649 | -0.048649 | -0.48649 | 50.028 | -0.07027 | -0.07027 | -0.7027 | -0.59459 | -0.59459 | 0 | 48 | 1 | 1 | -0.59459 | 10 | 0 | 0
1757 | 50.024 | 50.024 | -0.048649 | -0.048649 | -0.48649 | 50.028 | -0.07027 | -0.07027 | -0.7027 | -0.59459 | -0.59459 | 0 | 48 | 1 | 1 | -0.59459 | 10 | 0 | 0
1757.05 | 50.024 | 50.024 | -0.048649 | -0.048649 | -0.48649 | 50.028 | -0.07027 | -0.07027 | -0.7027 | -0.59459 | -0.59459 | 0 | 48 | 1 | 1 | -0.59459 | 10 | 0 | 0
1757.1 | 50.024 | 50.024 | -0.048649 | -0.048649 | -0.48649 | 50.028 | -0.07027 | -0.07027 | -0.7027 | -0.59459 | -0.59459 | 0 | 48 | 1 | 1 | -0.59459 | 10 | 0 | 0
1757.15 | 50.024 | 50.024 | -0.048649 | -0.048649 | -0.48649 | 50.027 | -0.064865 | -0.064865 | -0.64865 | -0.56757 | -0.56757 | 0 | 48 | 1 | 1 | -0.56757 | 10 | 0 | 0
1757.2 | 50.024 | 50.024 | -0.048649 | -0.048649 | -0.48649 | 50.027 | -0.064865 | -0.064865 | -0.64865 | -0.56757 | -0.56757 | 0 | 48 | 1 | 1 | -0.56757 | 10 | 0 | 0
1757.25 | 50.024 | 50.024 | -0.048649 | -0.048649 | -0.48649 | 50.027 | -0.064865 | -0.064865 | -0.64865 | -0.56757 | -0.56757 | 0 | 48 | 1 | 1 | -0.56757 | 10 | 0 | 0
1757.3 | 50.024 | 50.024 | -0.048649 | -0.048649 | -0.48649 | 50.027 | -0.064865 | -0.064865 | -0.64865 | -0.56757 | -0.56757 | 0 | 48 | 1 | 1 | -0.56757 | 10 | 0 | 0
1757.35 | 50.024 | 50.024 | -0.048649 | -0.048649 | -0.48649 | 50.027 | -0.064865 | -0.064865 | -0.64865 | -0.56757 | -0.56757 | 0 | 48 | 1 | 1 | -0.56757 | 10 | 0 | 0
1757.4 | 50.024 | 50.024 | -0.048649 | -0.048649 | -0.48649 | 50.027 | -0.064865 | -0.064865 | -0.64865 | -0.56757 | -0.56757 | 0 | 48 | 1 | 1 | -0.56757 | 10 | 0 | 0
1757.45 | 50.024 | 50.024 | -0.048649 | -0.048649 | -0.48649 | 50.027 | -0.064865 | -0.064865 | -0.64865 | -0.56757 | -0.56757 | 0 | 48 | 1 | 1 | -0.56757 | 10 | 0 | 0
1757.5 | 50.024 | 50.024 | -0.048649 | -0.048649 | -0.48649 | 50.027 | -0.064865 | -0.064865 | -0.64865 | -0.56757 | -0.56757 | 0 | 48 | 1 | 1 | -0.56757 | 10 | 0 | 0
1757.55 | 50.024 | 50.024 | -0.048649 | -0.048649 | -0.48649 | 50.027 | -0.064865 | -0.064865 | -0.64865 | -0.56757 | -0.56757 | 0 | 48 | 1 | 1 | -0.56757 | 10 | 0 | 0
1757.6 | 50.024 | 50.024 | -0.048649 | -0.048649 | -0.48649 | 50.027 | -0.064865 | -0.064865 | -0.64865 | -0.56757 | -0.56757 | 0 | 48 | 1 | 1 | -0.56757 | 10 | 0 | 0
1757.65 | 50.024 | 50.024 | -0.048649 | -0.048649 | -0.48649 | 50.026 | -0.059459 | -0.059459 | -0.59459 | -0.54054 | -0.54054 | 0 | 48 | 1 | 1 | -0.54054 | 10 | 0 | 0
1757.7 | 50.024 | 50.024 | -0.048649 | -0.048649 | -0.48649 | 50.026 | -0.059459 | -0.059459 | -0.59459 | -0.54054 | -0.54054 | 0 | 48 | 1 | 1 | -0.54054 | 10 | 0 | 0
1757.75 | 50.024 | 50.024 | -0.048649 | -0.048649 | -0.48649 | 50.026 | -0.059459 | -0.059459 | -0.59459 | -0.54054 | -0.54054 | 0 | 48 | 1 | 1 | -0.54054 | 10 | 0 | 0
1757.8 | 50.024 | 50.024 | -0.048649 | -0.048649 | -0.48649 | 50.026 | -0.059459 | -0.059459 | -0.59459 | -0.54054 | -0.54054 | 0 | 48 | 1 | 1 | -0.54054 | 10 | 0 | 0
1757.85 | 50.024 | 50.024 | -0.048649 | -0.048649 | -0.48649 | 50.026 | -0.059459 | -0.059459 | -0.59459 | -0.54054 | -0.54054 | 0 | 48 | 1 | 1 | -0.54054 | 10 | 0 | 0
1757.9 | 50.024 | 50.024 | -0.048649 | -0.048649 | -0.48649 | 50.026 | -0.059459 | -0.059459 | -0.59459 | -0.54054 | -0.54054 | 0 | 48 | 1 | 1 | -0.54054 | 10 | 0 | 0
1757.95 | 50.024 | 50.024 | -0.048649 | -0.048649 | -0.48649 | 50.026 | -0.059459 | -0.059459 | -0.59459 | -0.54054 | -0.54054 | 0 | 48 | 1 | 1 | -0.54054 | 10 | 0 | 0
1758 | 50.024 | 50.024 | -0.048649 | -0.048649 | -0.48649 | 50.026 | -0.059459 | -0.059459 | -0.59459 | -0.54054 | -0.54054 | 0 | 48 | 1 | 1 | -0.54054 | 10 | 0 | 0
1758.05 | 50.024 | 50.024 | -0.048649 | -0.048649 | -0.48649 | 50.026 | -0.059459 | -0.059459 | -0.59459 | -0.54054 | -0.54054 | 0 | 48 | 1 | 1 | -0.54054 | 10 | 0 | 0
1758.1 | 50.024 | 50.024 | -0.048649 | -0.048649 | -0.48649 | 50.026 | -0.059459 | -0.059459 | -0.59459 | -0.54054 | -0.54054 | 0 | 48 | 1 | 1 | -0.54054 | 10 | 0 | 0
1758.15 | 50.024 | 50.024 | -0.048649 | -0.048649 | -0.48649 | 50.026 | -0.059459 | -0.059459 | -0.59459 | -0.54054 | -0.54054 | 0 | 48 | 1 | 1 | -0.54054 | 10 | 0 | 0
1758.2 | 50.024 | 50.024 | -0.048649 | -0.048649 | -0.48649 | 50.026 | -0.059459 | -0.059459 | -0.59459 | -0.54054 | -0.54054 | 0 | 48 | 1 | 1 | -0.54054 | 10 | 0 | 0
1758.25 | 50.024 | 50.024 | -0.048649 | -0.048649 | -0.48649 | 50.026 | -0.059459 | -0.059459 | -0.59459 | -0.54054 | -0.54054 | 0 | 48 | 1 | 1 | -0.54054 | 10 | 0 | 0
1758.3 | 50.024 | 50.024 | -0.048649 | -0.048649 | -0.48649 | 50.026 | -0.059459 | -0.059459 | -0.59459 | -0.54054 | -0.54054 | 0 | 48 | 1 | 1 | -0.54054 | 10 | 0 | 0
1758.35 | 50.024 | 50.024 | -0.048649 | -0.048649 | -0.48649 | 50.026 | -0.059459 | -0.059459 | -0.59459 | -0.54054 | -0.54054 | 0 | 48 | 1 | 1 | -0.54054 | 10 | 0 | 0
1758.4 | 50.024 | 50.024 | -0.048649 | -0.048649 | -0.48649 | 50.026 | -0.059459 | -0.059459 | -0.59459 | -0.54054 | -0.54054 | 0 | 48 | 1 | 1 | -0.54054 | 10 | 0 | 0
1758.45 | 50.025 | 50.024 | -0.048649 | -0.048649 | -0.48649 | 50.026 | -0.059459 | -0.059459 | -0.59459 | -0.54054 | -0.54054 | 0 | 48 | 1 | 1 | -0.54054 | 10 | 0 | 0
1758.5 | 50.025 | 50.024 | -0.048649 | -0.048649 | -0.48649 | 50.026 | -0.059459 | -0.059459 | -0.59459 | -0.54054 | -0.54054 | 0 | 48 | 1 | 1 | -0.54054 | 10 | 0 | 0
1758.55 | 50.025 | 50.024 | -0.048649 | -0.048649 | -0.48649 | 50.026 | -0.059459 | -0.059459 | -0.59459 | -0.54054 | -0.54054 | 0 | 48 | 1 | 1 | -0.54054 | 10 | 0 | 0
1758.6 | 50.025 | 50.024 | -0.048649 | -0.048649 | -0.48649 | 50.026 | -0.059459 | -0.059459 | -0.59459 | -0.54054 | -0.54054 | 0 | 48 | 1 | 1 | -0.54054 | 10 | 0 | 0
1758.65 | 50.025 | 50.024 | -0.048649 | -0.048649 | -0.48649 | 50.026 | -0.059459 | -0.059459 | -0.59459 | -0.54054 | -0.54054 | 0 | 48 | 1 | 1 | -0.54054 | 10 | 0 | 0
1758.7 | 50.025 | 50.024 | -0.048649 | -0.048649 | -0.48649 | 50.026 | -0.059459 | -0.059459 | -0.59459 | -0.54054 | -0.54054 | 0 | 48 | 1 | 1 | -0.54054 | 10 | 0 | 0
1758.75 | 50.025 | 50.024 | -0.048649 | -0.048649 | -0.48649 | 50.026 | -0.059459 | -0.059459 | -0.59459 | -0.54054 | -0.54054 | 0 | 48 | 1 | 1 | -0.54054 | 10 | 0 | 0
1758.8 | 50.025 | 50.024 | -0.048649 | -0.048649 | -0.48649 | 50.026 | -0.059459 | -0.059459 | -0.59459 | -0.54054 | -0.54054 | 0 | 48 | 1 | 1 | -0.54054 | 10 | 0 | 0
1758.85 | 50.025 | 50.024 | -0.048649 | -0.048649 | -0.48649 | 50.025 | -0.054054 | -0.054054 | -0.54054 | -0.51351 | -0.51351 | 0 | 48 | 1 | 1 | -0.51351 | 10 | 0 | 0
1758.9 | 50.025 | 50.024 | -0.048649 | -0.048649 | -0.48649 | 50.025 | -0.054054 | -0.054054 | -0.54054 | -0.51351 | -0.51351 | 0 | 48 | 1 | 1 | -0.51351 | 10 | 0 | 0
1758.95 | 50.025 | 50.024 | -0.048649 | -0.048649 | -0.48649 | 50.025 | -0.054054 | -0.054054 | -0.54054 | -0.51351 | -0.51351 | 0 | 48 | 1 | 1 | -0.51351 | 10 | 0 | 0
1759 | 50.027 | 50.024 | -0.048649 | -0.048649 | -0.48649 | 50.027 | -0.064865 | -0.064865 | -0.64865 | -0.56757 | -0.56757 | 0 | 48 | 1 | 1 | -0.56757 | 10 | 0 | 0
1759.05 | 50.027 | 50.024 | -0.048649 | -0.048649 | -0.48649 | 50.027 | -0.064865 | -0.064865 | -0.64865 | -0.56757 | -0.56757 | 0 | 48 | 1 | 1 | -0.56757 | 10 | 0 | 0
1759.1 | 50.027 | 50.024 | -0.048649 | -0.048649 | -0.48649 | 50.027 | -0.064865 | -0.064865 | -0.64865 | -0.56757 | -0.56757 | 0 | 48 | 1 | 1 | -0.56757 | 10 | 0 | 0
1759.15 | 50.027 | 50.024 | -0.048649 | -0.048649 | -0.48649 | 50.027 | -0.064865 | -0.064865 | -0.64865 | -0.56757 | -0.56757 | 0 | 48 | 1 | 1 | -0.56757 | 10 | 0 | 0
1759.2 | 50.027 | 50.024 | -0.048649 | -0.048649 | -0.48649 | 50.027 | -0.064865 | -0.064865 | -0.64865 | -0.56757 | -0.56757 | 0 | 48 | 1 | 1 | -0.56757 | 10 | 0 | 0
1759.25 | 50.027 | 50.024 | -0.048649 | -0.048649 | -0.48649 | 50.027 | -0.064865 | -0.064865 | -0.64865 | -0.56757 | -0.56757 | 0 | 48 | 1 | 1 | -0.56757 | 10 | 0 | 0
1759.3 | 50.027 | 50.024 | -0.048649 | -0.048649 | -0.48649 | 50.027 | -0.064865 | -0.064865 | -0.64865 | -0.56757 | -0.56757 | 0 | 48 | 1 | 1 | -0.56757 | 10 | 0 | 0
1759.35 | 50.027 | 50.024 | -0.048649 | -0.048649 | -0.48649 | 50.027 | -0.064865 | -0.064865 | -0.64865 | -0.56757 | -0.56757 | 0 | 48 | 1 | 1 | -0.56757 | 10 | 0 | 0
1759.4 | 50.028 | 50.024 | -0.048649 | -0.048649 | -0.48649 | 50.028 | -0.07027 | -0.07027 | -0.7027 | -0.59459 | -0.59459 | 0 | 48 | 1 | 1 | -0.59459 | 10 | 0 | 0
1759.45 | 50.028 | 50.024 | -0.048649 | -0.048649 | -0.48649 | 50.028 | -0.07027 | -0.07027 | -0.7027 | -0.59459 | -0.59459 | 0 | 48 | 1 | 1 | -0.59459 | 10 | 0 | 0
1759.5 | 50.028 | 50.024 | -0.048649 | -0.048649 | -0.48649 | 50.028 | -0.07027 | -0.07027 | -0.7027 | -0.59459 | -0.59459 | 0 | 48 | 1 | 1 | -0.59459 | 10 | 0 | 0
1759.55 | 50.03 | 50.024 | -0.048649 | -0.048649 | -0.48649 | 50.03 | -0.081081 | -0.081081 | -0.81081 | -0.64865 | -0.64865 | 0 | 48 | 1 | 1 | -0.64865 | 10 | 0 | 0
1759.6 | 50.03 | 50.024 | -0.048649 | -0.048649 | -0.48649 | 50.03 | -0.081081 | -0.081081 | -0.81081 | -0.64865 | -0.64865 | 0 | 48 | 1 | 1 | -0.64865 | 10 | 0 | 0
1759.65 | 50.03 | 50.024 | -0.048649 | -0.048649 | -0.48649 | 50.03 | -0.081081 | -0.081081 | -0.81081 | -0.64865 | -0.64865 | 0 | 48 | 1 | 1 | -0.64865 | 10 | 0 | 0
1759.7 | 50.03 | 50.024 | -0.048649 | -0.048649 | -0.48649 | 50.03 | -0.081081 | -0.081081 | -0.81081 | -0.64865 | -0.64865 | 0 | 48 | 1 | 1 | -0.64865 | 10 | 0 | 0
1759.75 | 50.03 | 50.024 | -0.048649 | -0.048649 | -0.48649 | 50.03 | -0.081081 | -0.081081 | -0.81081 | -0.64865 | -0.64865 | 0 | 48 | 1 | 1 | -0.64865 | 10 | 0 | 0
1759.8 | 50.03 | 50.024 | -0.048649 | -0.048649 | -0.48649 | 50.03 | -0.081081 | -0.081081 | -0.81081 | -0.64865 | -0.64865 | 0 | 48 | 1 | 1 | -0.64865 | 10 | 0 | 0
1759.85 | 50.03 | 50.024 | -0.048649 | -0.048649 | -0.48649 | 50.03 | -0.081081 | -0.081081 | -0.81081 | -0.64865 | -0.64865 | 0 | 48 | 1 | 1 | -0.64865 | 10 | 0 | 0
1759.9 | 50.03 | 50.024 | -0.048649 | -0.048649 | -0.48649 | 50.03 | -0.081081 | -0.081081 | -0.81081 | -0.64865 | -0.64865 | 0 | 48 | 1 | 1 | -0.64865 | 10 | 0 | 0
1759.95 | 50.03 | 50.024 | -0.048649 | -0.048649 | -0.48649 | 50.03 | -0.081081 | -0.081081 | -0.81081 | -0.64865 | -0.64865 | 0 | 48 | 1 | 1 | -0.64865 | 10 | 0 | 0
1760 | 50.03 | 50.024 | -0.048649 | -0.048649 | -0.48649 | 50.03 | -0.081081 | -0.081081 | -0.81081 | -0.64865 | -0.64865 | 0 | 48 | 1 | 1 | -0.64865 | 10 | 0 | 0
1760.05 | 50.03 | 50.024 | -0.048649 | -0.048649 | -0.48649 | 50.03 | -0.081081 | -0.081081 | -0.81081 | -0.64865 | -0.64865 | 0 | 48 | 1 | 1 | -0.64865 | 10 | 0 | 0
1760.1 | 50.031 | 50.024 | -0.048649 | -0.048649 | -0.48649 | 50.031 | -0.086486 | -0.086486 | -0.86486 | -0.67568 | -0.67568 | 0 | 48 | 1 | 1 | -0.67568 | 10 | 0 | 0
1760.15 | 50.031 | 50.024 | -0.048649 | -0.048649 | -0.48649 | 50.031 | -0.086486 | -0.086486 | -0.86486 | -0.67568 | -0.67568 | 0 | 48 | 1 | 1 | -0.67568 | 10 | 0 | 0
1760.2 | 50.034 | 50.024 | -0.048649 | -0.048649 | -0.48649 | 50.034 | -0.1027 | -0.1027 | -1.027 | -0.75676 | -0.75676 | 0 | 48 | 1 | 1 | -0.75676 | 10 | 0 | 0
1760.25 | 50.034 | 50.024 | -0.048649 | -0.048649 | -0.48649 | 50.034 | -0.1027 | -0.1027 | -1.027 | -0.75676 | -0.75676 | 0 | 48 | 1 | 1 | -0.75676 | 10 | 0 | 0
1760.3 | 50.034 | 50.024 | -0.048649 | -0.048649 | -0.48649 | 50.034 | -0.1027 | -0.1027 | -1.027 | -0.75676 | -0.75676 | 0 | 48 | 1 | 1 | -0.75676 | 10 | 0 | 0
1760.35 | 50.034 | 50.024 | -0.048649 | -0.048649 | -0.48649 | 50.034 | -0.1027 | -0.1027 | -1.027 | -0.75676 | -0.75676 | 0 | 48 | 1 | 1 | -0.75676 | 10 | 0 | 0
1760.4 | 50.034 | 50.024 | -0.048649 | -0.048649 | -0.48649 | 50.034 | -0.1027 | -0.1027 | -1.027 | -0.75676 | -0.75676 | 0 | 48 | 1 | 1 | -0.75676 | 10 | 0 | 0
1760.45 | 50.034 | 50.025 | -0.054054 | -0.054054 | -0.54054 | 50.034 | -0.1027 | -0.1027 | -1.027 | -0.78378 | -0.78378 | 0 | 48 | 1 | 1 | -0.78378 | 10 | 0 | 0
1760.5 | 50.035 | 50.025 | -0.054054 | -0.054054 | -0.54054 | 50.035 | -0.10811 | -0.10811 | -1.0811 | -0.81081 | -0.81081 | 0 | 48 | 1 | 1 | -0.81081 | 10 | 0 | 0
1760.55 | 50.035 | 50.025 | -0.054054 | -0.054054 | -0.54054 | 50.035 | -0.10811 | -0.10811 | -1.0811 | -0.81081 | -0.81081 | 0 | 48 | 1 | 1 | -0.81081 | 10 | 0 | 0
1760.6 | 50.035 | 50.025 | -0.054054 | -0.054054 | -0.54054 | 50.035 | -0.10811 | -0.10811 | -1.0811 | -0.81081 | -0.81081 | 0 | 48 | 1 | 1 | -0.81081 | 10 | 0 | 0
1760.65 | 50.035 | 50.025 | -0.054054 | -0.054054 | -0.54054 | 50.035 | -0.10811 | -0.10811 | -1.0811 | -0.81081 | -0.81081 | 0 | 48 | 1 | 1 | -0.81081 | 10 | 0 | 0
1760.7 | 50.035 | 50.025 | -0.054054 | -0.054054 | -0.54054 | 50.035 | -0.10811 | -0.10811 | -1.0811 | -0.81081 | -0.81081 | 0 | 48 | 1 | 1 | -0.81081 | 10 | 0 | 0
1760.75 | 50.035 | 50.025 | -0.054054 | -0.054054 | -0.54054 | 50.035 | -0.10811 | -0.10811 | -1.0811 | -0.81081 | -0.81081 | 0 | 48 | 1 | 1 | -0.81081 | 10 | 0 | 0
1760.8 | 50.035 | 50.025 | -0.054054 | -0.054054 | -0.54054 | 50.035 | -0.10811 | -0.10811 | -1.0811 | -0.81081 | -0.81081 | 0 | 48 | 1 | 1 | -0.81081 | 10 | 0 | 0
1760.85 | 50.035 | 50.025 | -0.054054 | -0.054054 | -0.54054 | 50.035 | -0.10811 | -0.10811 | -1.0811 | -0.81081 | -0.81081 | 0 | 48 | 1 | 1 | -0.81081 | 10 | 0 | 0
1760.9 | 50.035 | 50.025 | -0.054054 | -0.054054 | -0.54054 | 50.035 | -0.10811 | -0.10811 | -1.0811 | -0.81081 | -0.81081 | 0 | 48 | 1 | 1 | -0.81081 | 10 | 0 | 0
1760.95 | 50.035 | 50.025 | -0.054054 | -0.054054 | -0.54054 | 50.035 | -0.10811 | -0.10811 | -1.0811 | -0.81081 | -0.81081 | 0 | 48 | 1 | 1 | -0.81081 | 10 | 0 | 0
1761 | 50.035 | 50.027 | -0.064865 | -0.060304 | -0.60304 | 50.035 | -0.10811 | -0.10811 | -1.0811 | -0.84206 | -0.84206 | 0 | 48 | 1 | 1 | -0.84206 | 10 | 0 | 0
1761.05 | 50.039 | 50.027 | -0.064865 | -0.064865 | -0.64865 | 50.039 | -0.12973 | -0.12973 | -1.2973 | -0.97297 | -0.97297 | 0 | 48 | 1 | 1 | -0.97297 | 10 | 0 | 0
1761.1 | 50.039 | 50.027 | -0.064865 | -0.064865 | -0.64865 | 50.039 | -0.12973 | -0.12973 | -1.2973 | -0.97297 | -0.97297 | 0 | 48 | 1 | 1 | -0.97297 | 10 | 0 | 0
1761.15 | 50.039 | 50.027 | -0.064865 | -0.064865 | -0.64865 | 50.039 | -0.12973 | -0.12973 | -1.2973 | -0.97297 | -0.97297 | 0 | 48 | 1 | 1 | -0.97297 | 10 | 0 | 0
1761.2 | 50.039 | 50.027 | -0.064865 | -0.064865 | -0.64865 | 50.039 | -0.12973 | -0.12973 | -1.2973 | -0.97297 | -0.97297 | 0 | 48 | 1 | 1 | -0.97297 | 10 | 0 | 0
1761.25 | 50.039 | 50.027 | -0.064865 | -0.064865 | -0.64865 | 50.039 | -0.12973 | -0.12973 | -1.2973 | -0.97297 | -0.97297 | 0 | 48 | 1 | 1 | -0.97297 | 10 | 0 | 0
1761.3 | 50.039 | 50.027 | -0.064865 | -0.064865 | -0.64865 | 50.039 | -0.12973 | -0.12973 | -1.2973 | -0.97297 | -0.97297 | 0 | 48 | 1 | 1 | -0.97297 | 10 | 0 | 0
1761.35 | 50.039 | 50.027 | -0.064865 | -0.064865 | -0.64865 | 50.039 | -0.12973 | -0.12973 | -1.2973 | -0.97297 | -0.97297 | 0 | 48 | 1 | 1 | -0.97297 | 10 | 0 | 0
1761.4 | 50.039 | 50.028 | -0.07027 | -0.07027 | -0.7027 | 50.039 | -0.12973 | -0.12973 | -1.2973 | -1 | -1 | 0 | 48 | 1 | 1 | -1 | 10 | 0 | 0
1761.45 | 50.039 | 50.028 | -0.07027 | -0.07027 | -0.7027 | 50.039 | -0.12973 | -0.12973 | -1.2973 | -1 | -1 | 0 | 48 | 1 | 1 | -1 | 10 | 0 | 0
1761.5 | 50.039 | 50.028 | -0.07027 | -0.07027 | -0.7027 | 50.039 | -0.12973 | -0.12973 | -1.2973 | -1 | -1 | 0 | 48 | 1 | 1 | -1 | 10 | 0 | 0
1761.55 | 50.041 | 50.03 | -0.081081 | -0.07652 | -0.7652 | 50.041 | -0.14054 | -0.14054 | -1.4054 | -1.0853 | -1.0853 | 0 | 48 | 1 | 1 | -1.0853 | 10 | 0 | 0
1761.6 | 50.041 | 50.03 | -0.081081 | -0.081081 | -0.81081 | 50.041 | -0.14054 | -0.14054 | -1.4054 | -1.1081 | -1.1081 | 0 | 48 | 1 | 1 | -1.1081 | 10 | 0 | 0
1761.65 | 50.041 | 50.03 | -0.081081 | -0.081081 | -0.81081 | 50.041 | -0.14054 | -0.14054 | -1.4054 | -1.1081 | -1.1081 | 0 | 48 | 1 | 1 | -1.1081 | 10 | 0 | 0
1761.7 | 50.041 | 50.03 | -0.081081 | -0.081081 | -0.81081 | 50.041 | -0.14054 | -0.14054 | -1.4054 | -1.1081 | -1.1081 | 0 | 48 | 1 | 1 | -1.1081 | 10 | 0 | 0
1761.75 | 50.043 | 50.03 | -0.081081 | -0.081081 | -0.81081 | 50.043 | -0.15135 | -0.15135 | -1.5135 | -1.1622 | -1.1622 | 0 | 48 | 1 | 1 | -1.1622 | 10 | 0 | 0
1761.8 | 50.043 | 50.03 | -0.081081 | -0.081081 | -0.81081 | 50.043 | -0.15135 | -0.15135 | -1.5135 | -1.1622 | -1.1622 | 0 | 48 | 1 | 1 | -1.1622 | 10 | 0 | 0
1761.85 | 50.043 | 50.03 | -0.081081 | -0.081081 | -0.81081 | 50.043 | -0.15135 | -0.15135 | -1.5135 | -1.1622 | -1.1622 | 0 | 48 | 1 | 1 | -1.1622 | 10 | 0 | 0
1761.9 | 50.043 | 50.03 | -0.081081 | -0.081081 | -0.81081 | 50.043 | -0.15135 | -0.15135 | -1.5135 | -1.1622 | -1.1622 | 0 | 48 | 1 | 1 | -1.1622 | 10 | 0 | 0
1761.95 | 50.043 | 50.03 | -0.081081 | -0.081081 | -0.81081 | 50.043 | -0.15135 | -0.15135 | -1.5135 | -1.1622 | -1.1622 | 0 | 48 | 1 | 1 | -1.1622 | 10 | 0 | 0
1762 | 50.043 | 50.03 | -0.081081 | -0.081081 | -0.81081 | 50.043 | -0.15135 | -0.15135 | -1.5135 | -1.1622 | -1.1622 | 0 | 48 | 1 | 1 | -1.1622 | 10 | 0 | 0
1762.05 | 50.043 | 50.03 | -0.081081 | -0.081081 | -0.81081 | 50.043 | -0.15135 | -0.15135 | -1.5135 | -1.1622 | -1.1622 | 0 | 48 | 1 | 1 | -1.1622 | 10 | 0 | 0
1762.1 | 50.043 | 50.031 | -0.086486 | -0.086486 | -0.86486 | 50.043 | -0.15135 | -0.15135 | -1.5135 | -1.1892 | -1.1892 | 0 | 48 | 1 | 1 | -1.1892 | 10 | 0 | 0
1762.15 | 50.043 | 50.031 | -0.086486 | -0.086486 | -0.86486 | 50.043 | -0.15135 | -0.15135 | -1.5135 | -1.1892 | -1.1892 | 0 | 48 | 1 | 1 | -1.1892 | 10 | 0 | 0
1762.2 | 50.043 | 50.034 | -0.1027 | -0.092736 | -0.92736 | 50.043 | -0.15135 | -0.15135 | -1.5135 | -1.2204 | -1.2204 | 0 | 48 | 1 | 1 | -1.2204 | 10 | 0 | 0
1762.25 | 50.043 | 50.034 | -0.1027 | -0.098986 | -0.98986 | 50.043 | -0.15135 | -0.15135 | -1.5135 | -1.2517 | -1.2517 | 0 | 48 | 1 | 1 | -1.2517 | 10 | 0 | 0
1762.3 | 50.043 | 50.034 | -0.1027 | -0.1027 | -1.027 | 50.043 | -0.15135 | -0.15135 | -1.5135 | -1.2703 | -1.2703 | 0 | 48 | 1 | 1 | -1.2703 | 10 | 0 | 0
1762.35 | 50.043 | 50.034 | -0.1027 | -0.1027 | -1.027 | 50.043 | -0.15135 | -0.15135 | -1.5135 | -1.2703 | -1.2703 | 0 | 48 | 1 | 1 | -1.2703 | 10 | 0 | 0
1762.4 | 50.043 | 50.034 | -0.1027 | -0.1027 | -1.027 | 50.043 | -0.15135 | -0.15135 | -1.5135 | -1.2703 | -1.2703 | 0 | 48 | 1 | 1 | -1.2703 | 10 | 0 | 0
1762.45 | 50.046 | 50.034 | -0.1027 | -0.1027 | -1.027 | 50.046 | -0.16757 | -0.16757 | -1.6757 | -1.3514 | -1.3514 | 0 | 48 | 1 | 1 | -1.3514 | 10 | 0 | 0
1762.5 | 50.046 | 50.035 | -0.10811 | -0.10811 | -1.0811 | 50.046 | -0.16757 | -0.16757 | -1.6757 | -1.3784 | -1.3784 | 0 | 48 | 1 | 1 | -1.3784 | 10 | 0 | 0
1762.55 | 50.046 | 50.035 | -0.10811 | -0.10811 | -1.0811 | 50.046 | -0.16757 | -0.16757 | -1.6757 | -1.3784 | -1.3784 | 0 | 48 | 1 | 1 | -1.3784 | 10 | 0 | 0
1762.6 | 50.046 | 50.035 | -0.10811 | -0.10811 | -1.0811 | 50.046 | -0.16757 | -0.16757 | -1.6757 | -1.3784 | -1.3784 | 0 | 48 | 1 | 1 | -1.3784 | 10 | 0 | 0
1762.65 | 50.046 | 50.035 | -0.10811 | -0.10811 | -1.0811 | 50.046 | -0.16757 | -0.16757 | -1.6757 | -1.3784 | -1.3784 | 0 | 48 | 1 | 1 | -1.3784 | 10 | 0 | 0
1762.7 | 50.046 | 50.035 | -0.10811 | -0.10811 | -1.0811 | 50.046 | -0.16757 | -0.16757 | -1.6757 | -1.3784 | -1.3784 | 0 | 48 | 1 | 1 | -1.3784 | 10 | 0 | 0
1762.75 | 50.046 | 50.035 | -0.10811 | -0.10811 | -1.0811 | 50.046 | -0.16757 | -0.16757 | -1.6757 | -1.3784 | -1.3784 | 0 | 48 | 1 | 1 | -1.3784 | 10 | 0 | 0
1762.8 | 50.046 | 50.035 | -0.10811 | -0.10811 | -1.0811 | 50.046 | -0.16757 | -0.16757 | -1.6757 | -1.3784 | -1.3784 | 0 | 48 | 1 | 1 | -1.3784 | 10 | 0 | 0
1762.85 | 50.046 | 50.035 | -0.10811 | -0.10811 | -1.0811 | 50.046 | -0.16757 | -0.16757 | -1.6757 | -1.3784 | -1.3784 | 0 | 48 | 1 | 1 | -1.3784 | 10 | 0 | 0
1762.9 | 50.046 | 50.035 | -0.10811 | -0.10811 | -1.0811 | 50.046 | -0.16757 | -0.16757 | -1.6757 | -1.3784 | -1.3784 | 0 | 48 | 1 | 1 | -1.3784 | 10 | 0 | 0
1762.95 | 50.046 | 50.035 | -0.10811 | -0.10811 | -1.0811 | 50.046 | -0.16757 | -0.16757 | -1.6757 | -1.3784 | -1.3784 | 0 | 48 | 1 | 1 | -1.3784 | 10 | 0 | 0
1763 | 50.049 | 50.035 | -0.10811 | -0.10811 | -1.0811 | 50.049 | -0.18378 | -0.18378 | -1.8378 | -1.4595 | -1.4595 | 0 | 48 | 1 | 1 | -1.4595 | 10 | 0 | 0
1763.05 | 50.049 | 50.039 | -0.12973 | -0.11436 | -1.1436 | 50.049 | -0.18378 | -0.18378 | -1.8378 | -1.4907 | -1.4907 | 0 | 48 | 1 | 1 | -1.4907 | 10 | 0 | 0
1763.1 | 50.049 | 50.039 | -0.12973 | -0.12061 | -1.2061 | 50.049 | -0.18378 | -0.18378 | -1.8378 | -1.522 | -1.522 | 0 | 48 | 1 | 1 | -1.522 | 10 | 0 | 0
1763.15 | 50.049 | 50.039 | -0.12973 | -0.12686 | -1.2686 | 50.049 | -0.18378 | -0.18378 | -1.8378 | -1.5532 | -1.5532 | 0 | 48 | 1 | 1 | -1.5532 | 10 | 0 | 0
1763.2 | 50.049 | 50.039 | -0.12973 | -0.12973 | -1.2973 | 50.049 | -0.18378 | -0.18378 | -1.8378 | -1.5676 | -1.5676 | 0 | 48 | 1 | 1 | -1.5676 | 10 | 0 | 0
1763.25 | 50.049 | 50.039 | -0.12973 | -0.12973 | -1.2973 | 50.049 | -0.18378 | -0.18378 | -1.8378 | -1.5676 | -1.5676 | 0 | 48 | 1 | 1 | -1.5676 | 10 | 0 | 0
1763.3 | 50.049 | 50.039 | -0.12973 | -0.12973 | -1.2973 | 50.049 | -0.18378 | -0.18378 | -1.8378 | -1.5676 | -1.5676 | 0 | 48 | 1 | 1 | -1.5676 | 10 | 0 | 0
1763.35 | 50.049 | 50.039 | -0.12973 | -0.12973 | -1.2973 | 50.049 | -0.18378 | -0.18378 | -1.8378 | -1.5676 | -1.5676 | 0 | 48 | 1 | 1 | -1.5676 | 10 | 0 | 0
1763.4 | 50.049 | 50.039 | -0.12973 | -0.12973 | -1.2973 | 50.049 | -0.18378 | -0.18378 | -1.8378 | -1.5676 | -1.5676 | 0 | 48 | 1 | 1 | -1.5676 | 10 | 0 | 0
1763.45 | 50.049 | 50.039 | -0.12973 | -0.12973 | -1.2973 | 50.049 | -0.18378 | -0.18378 | -1.8378 | -1.5676 | -1.5676 | 0 | 48 | 1 | 1 | -1.5676 | 10 | 0 | 0
1763.5 | 50.049 | 50.039 | -0.12973 | -0.12973 | -1.2973 | 50.049 | -0.18378 | -0.18378 | -1.8378 | -1.5676 | -1.5676 | 0 | 48 | 1 | 1 | -1.5676 | 10 | 0 | 0
1763.55 | 50.049 | 50.041 | -0.14054 | -0.13598 | -1.3598 | 50.049 | -0.18378 | -0.18378 | -1.8378 | -1.5988 | -1.5988 | 0 | 48 | 1 | 1 | -1.5988 | 10 | 0 | 0
1763.6 | 50.049 | 50.041 | -0.14054 | -0.14054 | -1.4054 | 50.049 | -0.18378 | -0.18378 | -1.8378 | -1.6216 | -1.6216 | 0 | 48 | 1 | 1 | -1.6216 | 10 | 0 | 0
1763.65 | 50.049 | 50.041 | -0.14054 | -0.14054 | -1.4054 | 50.049 | -0.18378 | -0.18378 | -1.8378 | -1.6216 | -1.6216 | 0 | 48 | 1 | 1 | -1.6216 | 10 | 0 | 0
1763.7 | 50.049 | 50.041 | -0.14054 | -0.14054 | -1.4054 | 50.049 | -0.18378 | -0.18378 | -1.8378 | -1.6216 | -1.6216 | 0 | 48 | 1 | 1 | -1.6216 | 10 | 0 | 0
1763.75 | 50.05 | 50.043 | -0.15135 | -0.14679 | -1.4679 | 50.05 | -0.18919 | -0.18919 | -1.8919 | -1.6799 | -1.6799 | 0 | 48 | 1 | 1 | -1.6799 | 10 | 0 | 0
1763.8 | 50.05 | 50.043 | -0.15135 | -0.15135 | -1.5135 | 50.05 | -0.18919 | -0.18919 | -1.8919 | -1.7027 | -1.7027 | 0 | 48 | 1 | 1 | -1.7027 | 10 | 0 | 0
1763.85 | 50.05 | 50.043 | -0.15135 | -0.15135 | -1.5135 | 50.05 | -0.18919 | -0.18919 | -1.8919 | -1.7027 | -1.7027 | 0 | 48 | 1 | 1 | -1.7027 | 10 | 0 | 0
1763.9 | 50.05 | 50.043 | -0.15135 | -0.15135 | -1.5135 | 50.05 | -0.18919 | -0.18919 | -1.8919 | -1.7027 | -1.7027 | 0 | 48 | 1 | 1 | -1.7027 | 10 | 0 | 0
1763.95 | 50.05 | 50.043 | -0.15135 | -0.15135 | -1.5135 | 50.05 | -0.18919 | -0.18919 | -1.8919 | -1.7027 | -1.7027 | 0 | 48 | 1 | 1 | -1.7027 | 10 | 0 | 0
1764 | 50.05 | 50.043 | -0.15135 | -0.15135 | -1.5135 | 50.05 | -0.18919 | -0.18919 | -1.8919 | -1.7027 | -1.7027 | 0 | 48 | 1 | 1 | -1.7027 | 10 | 0 | 0
1764.05 | 50.05 | 50.043 | -0.15135 | -0.15135 | -1.5135 | 50.05 | -0.18919 | -0.18919 | -1.8919 | -1.7027 | -1.7027 | 0 | 48 | 1 | 1 | -1.7027 | 10 | 0 | 0
1764.1 | 50.05 | 50.043 | -0.15135 | -0.15135 | -1.5135 | 50.05 | -0.18919 | -0.18919 | -1.8919 | -1.7027 | -1.7027 | 0 | 48 | 1 | 1 | -1.7027 | 10 | 0 | 0
1764.15 | 50.05 | 50.043 | -0.15135 | -0.15135 | -1.5135 | 50.05 | -0.18919 | -0.18919 | -1.8919 | -1.7027 | -1.7027 | 0 | 48 | 1 | 1 | -1.7027 | 10 | 0 | 0
1764.2 | 50.05 | 50.043 | -0.15135 | -0.15135 | -1.5135 | 50.05 | -0.18919 | -0.18919 | -1.8919 | -1.7027 | -1.7027 | 0 | 48 | 1 | 1 | -1.7027 | 10 | 0 | 0
1764.25 | 50.05 | 50.043 | -0.15135 | -0.15135 | -1.5135 | 50.05 | -0.18919 | -0.18919 | -1.8919 | -1.7027 | -1.7027 | 0 | 48 | 1 | 1 | -1.7027 | 10 | 0 | 0
1764.3 | 50.05 | 50.043 | -0.15135 | -0.15135 | -1.5135 | 50.05 | -0.18919 | -0.18919 | -1.8919 | -1.7027 | -1.7027 | 0 | 48 | 1 | 1 | -1.7027 | 10 | 0 | 0
1764.35 | 50.05 | 50.043 | -0.15135 | -0.15135 | -1.5135 | 50.05 | -0.18919 | -0.18919 | -1.8919 | -1.7027 | -1.7027 | 0 | 48 | 1 | 1 | -1.7027 | 10 | 0 | 0
1764.4 | 50.05 | 50.043 | -0.15135 | -0.15135 | -1.5135 | 50.05 | -0.18919 | -0.18919 | -1.8919 | -1.7027 | -1.7027 | 0 | 48 | 1 | 1 | -1.7027 | 10 | 0 | 0
1764.45 | 50.051 | 50.046 | -0.16757 | -0.1576 | -1.576 | 50.051 | -0.19459 | -0.19459 | -1.9459 | -1.761 | -1.761 | 0 | 48 | 1 | 1 | -1.761 | 10 | 0 | 0
1764.5 | 50.051 | 50.046 | -0.16757 | -0.16385 | -1.6385 | 50.051 | -0.19459 | -0.19459 | -1.9459 | -1.7922 | -1.7922 | 0 | 48 | 1 | 1 | -1.7922 | 10 | 0 | 0
1764.55 | 50.051 | 50.046 | -0.16757 | -0.16757 | -1.6757 | 50.051 | -0.19459 | -0.19459 | -1.9459 | -1.8108 | -1.8108 | 0 | 48 | 1 | 1 | -1.8108 | 10 | 0 | 0
1764.6 | 50.051 | 50.046 | -0.16757 | -0.16757 | -1.6757 | 50.051 | -0.19459 | -0.19459 | -1.9459 | -1.8108 | -1.8108 | 0 | 48 | 1 | 1 | -1.8108 | 10 | 0 | 0
1764.65 | 50.051 | 50.046 | -0.16757 | -0.16757 | -1.6757 | 50.051 | -0.19459 | -0.19459 | -1.9459 | -1.8108 | -1.8108 | 0 | 48 | 1 | 1 | -1.8108 | 10 | 0 | 0
1764.7 | 50.051 | 50.046 | -0.16757 | -0.16757 | -1.6757 | 50.051 | -0.19459 | -0.19459 | -1.9459 | -1.8108 | -1.8108 | 0 | 48 | 1 | 1 | -1.8108 | 10 | 0 | 0
1764.75 | 50.051 | 50.046 | -0.16757 | -0.16757 | -1.6757 | 50.051 | -0.19459 | -0.19459 | -1.9459 | -1.8108 | -1.8108 | 0 | 48 | 1 | 1 | -1.8108 | 10 | 0 | 0
1764.8 | 50.051 | 50.046 | -0.16757 | -0.16757 | -1.6757 | 50.051 | -0.19459 | -0.19459 | -1.9459 | -1.8108 | -1.8108 | 0 | 48 | 1 | 1 | -1.8108 | 10 | 0 | 0
1764.85 | 50.051 | 50.046 | -0.16757 | -0.16757 | -1.6757 | 50.051 | -0.19459 | -0.19459 | -1.9459 | -1.8108 | -1.8108 | 0 | 48 | 1 | 1 | -1.8108 | 10 | 0 | 0
1764.9 | 50.051 | 50.046 | -0.16757 | -0.16757 | -1.6757 | 50.051 | -0.19459 | -0.19459 | -1.9459 | -1.8108 | -1.8108 | 0 | 48 | 1 | 1 | -1.8108 | 10 | 0 | 0
1764.95 | 50.052 | 50.046 | -0.16757 | -0.16757 | -1.6757 | 50.052 | -0.2 | -0.2 | -2 | -1.8378 | -1.8378 | 0 | 48 | 1 | 1 | -1.8378 | 10 | 0 | 0
1765 | 50.052 | 50.049 | -0.18378 | -0.17382 | -1.7382 | 50.052 | -0.2 | -0.2 | -2 | -1.8691 | -1.8691 | 0 | 48 | 1 | 1 | -1.8691 | 10 | 0 | 0
1765.05 | 50.052 | 50.049 | -0.18378 | -0.18007 | -1.8007 | 50.052 | -0.2 | -0.2 | -2 | -1.9003 | -1.9003 | 0 | 48 | 1 | 1 | -1.9003 | 10 | 0 | 0
1765.1 | 50.052 | 50.049 | -0.18378 | -0.18378 | -1.8378 | 50.052 | -0.2 | -0.2 | -2 | -1.9189 | -1.9189 | 0 | 48 | 1 | 1 | -1.9189 | 10 | 0 | 0
1765.15 | 50.052 | 50.049 | -0.18378 | -0.18378 | -1.8378 | 50.052 | -0.2 | -0.2 | -2 | -1.9189 | -1.9189 | 0 | 48 | 1 | 1 | -1.9189 | 10 | 0 | 0
1765.2 | 50.052 | 50.049 | -0.18378 | -0.18378 | -1.8378 | 50.052 | -0.2 | -0.2 | -2 | -1.9189 | -1.9189 | 0 | 48 | 1 | 1 | -1.9189 | 10 | 0 | 0
1765.25 | 50.055 | 50.049 | -0.18378 | -0.18378 | -1.8378 | 50.055 | -0.21622 | -0.21622 | -2.1622 | -2 | -2 | 0 | 48 | 1 | 1 | -2 | 10 | 0 | 0
1765.3 | 50.055 | 50.049 | -0.18378 | -0.18378 | -1.8378 | 50.055 | -0.21622 | -0.21622 | -2.1622 | -2 | -2 | 0 | 48 | 1 | 1 | -2 | 10 | 0 | 0
1765.35 | 50.055 | 50.049 | -0.18378 | -0.18378 | -1.8378 | 50.055 | -0.21622 | -0.21622 | -2.1622 | -2 | -2 | 0 | 48 | 1 | 1 | -2 | 10 | 0 | 0
1765.4 | 50.055 | 50.049 | -0.18378 | -0.18378 | -1.8378 | 50.055 | -0.21622 | -0.21622 | -2.1622 | -2 | -2 | 0 | 48 | 1 | 1 | -2 | 10 | 0 | 0
1765.45 | 50.055 | 50.049 | -0.18378 | -0.18378 | -1.8378 | 50.055 | -0.21622 | -0.21622 | -2.1622 | -2 | -2 | 0 | 48 | 1 | 1 | -2 | 10 | 0 | 0
1765.5 | 50.055 | 50.049 | -0.18378 | -0.18378 | -1.8378 | 50.055 | -0.21622 | -0.21622 | -2.1622 | -2 | -2 | 0 | 48 | 1 | 1 | -2 | 10 | 0 | 0
1765.55 | 50.055 | 50.049 | -0.18378 | -0.18378 | -1.8378 | 50.055 | -0.21622 | -0.21622 | -2.1622 | -2 | -2 | 0 | 48 | 1 | 1 | -2 | 10 | 0 | 0
1765.6 | 50.055 | 50.049 | -0.18378 | -0.18378 | -1.8378 | 50.055 | -0.21622 | -0.21622 | -2.1622 | -2 | -2 | 0 | 48 | 1 | 1 | -2 | 10 | 0 | 0
1765.65 | 50.055 | 50.049 | -0.18378 | -0.18378 | -1.8378 | 50.055 | -0.21622 | -0.21622 | -2.1622 | -2 | -2 | 0 | 48 | 1 | 1 | -2 | 10 | 0 | 0
1765.7 | 50.055 | 50.049 | -0.18378 | -0.18378 | -1.8378 | 50.055 | -0.21622 | -0.21622 | -2.1622 | -2 | -2 | 0 | 48 | 1 | 1 | -2 | 10 | 0 | 0
1765.75 | 50.055 | 50.05 | -0.18919 | -0.18919 | -1.8919 | 50.055 | -0.21622 | -0.21622 | -2.1622 | -2.027 | -2.027 | 0 | 48 | 1 | 1 | -2.027 | 10 | 0 | 0
1765.8 | 50.055 | 50.05 | -0.18919 | -0.18919 | -1.8919 | 50.055 | -0.21622 | -0.21622 | -2.1622 | -2.027 | -2.027 | 0 | 48 | 1 | 1 | -2.027 | 10 | 0 | 0
1765.85 | 50.055 | 50.05 | -0.18919 | -0.18919 | -1.8919 | 50.055 | -0.21622 | -0.21622 | -2.1622 | -2.027 | -2.027 | 0 | 48 | 1 | 1 | -2.027 | 10 | 0 | 0
1765.9 | 50.055 | 50.05 | -0.18919 | -0.18919 | -1.8919 | 50.055 | -0.21622 | -0.21622 | -2.1622 | -2.027 | -2.027 | 0 | 48 | 1 | 1 | -2.027 | 10 | 0 | 0
1765.95 | 50.055 | 50.05 | -0.18919 | -0.18919 | -1.8919 | 50.055 | -0.21622 | -0.21622 | -2.1622 | -2.027 | -2.027 | 0 | 48 | 1 | 1 | -2.027 | 10 | 0 | 0
1766 | 50.055 | 50.05 | -0.18919 | -0.18919 | -1.8919 | 50.055 | -0.21622 | -0.21622 | -2.1622 | -2.027 | -2.027 | 0 | 48 | 1 | 1 | -2.027 | 10 | 0 | 0
1766.05 | 50.055 | 50.05 | -0.18919 | -0.18919 | -1.8919 | 50.055 | -0.21622 | -0.21622 | -2.1622 | -2.027 | -2.027 | 0 | 48 | 1 | 1 | -2.027 | 10 | 0 | 0
1766.1 | 50.055 | 50.05 | -0.18919 | -0.18919 | -1.8919 | 50.055 | -0.21622 | -0.21622 | -2.1622 | -2.027 | -2.027 | 0 | 48 | 1 | 1 | -2.027 | 10 | 0 | 0
1766.15 | 50.055 | 50.05 | -0.18919 | -0.18919 | -1.8919 | 50.055 | -0.21622 | -0.21622 | -2.1622 | -2.027 | -2.027 | 0 | 48 | 1 | 1 | -2.027 | 10 | 0 | 0
1766.2 | 50.055 | 50.05 | -0.18919 | -0.18919 | -1.8919 | 50.055 | -0.21622 | -0.21622 | -2.1622 | -2.027 | -2.027 | 0 | 48 | 1 | 1 | -2.027 | 10 | 0 | 0
1766.25 | 50.055 | 50.05 | -0.18919 | -0.18919 | -1.8919 | 50.055 | -0.21622 | -0.21622 | -2.1622 | -2.027 | -2.027 | 0 | 48 | 1 | 1 | -2.027 | 10 | 0 | 0
1766.3 | 50.055 | 50.05 | -0.18919 | -0.18919 | -1.8919 | 50.055 | -0.21622 | -0.21622 | -2.1622 | -2.027 | -2.027 | 0 | 48 | 1 | 1 | -2.027 | 10 | 0 | 0
1766.35 | 50.057 | 50.05 | -0.18919 | -0.18919 | -1.8919 | 50.057 | -0.22703 | -0.22703 | -2.2703 | -2.0811 | -2.0811 | 0 | 48 | 1 | 1 | -2.0811 | 10 | 0 | 0
1766.4 | 50.057 | 50.05 | -0.18919 | -0.18919 | -1.8919 | 50.057 | -0.22703 | -0.22703 | -2.2703 | -2.0811 | -2.0811 | 0 | 48 | 1 | 1 | -2.0811 | 10 | 0 | 0
1766.45 | 50.057 | 50.051 | -0.19459 | -0.19459 | -1.9459 | 50.057 | -0.22703 | -0.22703 | -2.2703 | -2.1081 | -2.1081 | 0 | 48 | 1 | 1 | -2.1081 | 10 | 0 | 0
1766.5 | 50.057 | 50.051 | -0.19459 | -0.19459 | -1.9459 | 50.057 | -0.22703 | -0.22703 | -2.2703 | -2.1081 | -2.1081 | 0 | 48 | 1 | 1 | -2.1081 | 10 | 0 | 0
1766.55 | 50.057 | 50.051 | -0.19459 | -0.19459 | -1.9459 | 50.057 | -0.22703 | -0.22703 | -2.2703 | -2.1081 | -2.1081 | 0 | 48 | 1 | 1 | -2.1081 | 10 | 0 | 0
1766.6 | 50.057 | 50.051 | -0.19459 | -0.19459 | -1.9459 | 50.057 | -0.22703 | -0.22703 | -2.2703 | -2.1081 | -2.1081 | 0 | 48 | 1 | 1 | -2.1081 | 10 | 0 | 0
1766.65 | 50.057 | 50.051 | -0.19459 | -0.19459 | -1.9459 | 50.057 | -0.22703 | -0.22703 | -2.2703 | -2.1081 | -2.1081 | 0 | 48 | 1 | 1 | -2.1081 | 10 | 0 | 0
1766.7 | 50.057 | 50.051 | -0.19459 | -0.19459 | -1.9459 | 50.057 | -0.22703 | -0.22703 | -2.2703 | -2.1081 | -2.1081 | 0 | 48 | 1 | 1 | -2.1081 | 10 | 0 | 0
1766.75 | 50.057 | 50.051 | -0.19459 | -0.19459 | -1.9459 | 50.057 | -0.22703 | -0.22703 | -2.2703 | -2.1081 | -2.1081 | 0 | 48 | 1 | 1 | -2.1081 | 10 | 0 | 0
1766.8 | 50.057 | 50.051 | -0.19459 | -0.19459 | -1.9459 | 50.057 | -0.22703 | -0.22703 | -2.2703 | -2.1081 | -2.1081 | 0 | 48 | 1 | 1 | -2.1081 | 10 | 0 | 0
1766.85 | 50.057 | 50.051 | -0.19459 | -0.19459 | -1.9459 | 50.057 | -0.22703 | -0.22703 | -2.2703 | -2.1081 | -2.1081 | 0 | 48 | 1 | 1 | -2.1081 | 10 | 0 | 0
1766.9 | 50.057 | 50.051 | -0.19459 | -0.19459 | -1.9459 | 50.057 | -0.22703 | -0.22703 | -2.2703 | -2.1081 | -2.1081 | 0 | 48 | 1 | 1 | -2.1081 | 10 | 0 | 0
1766.95 | 50.057 | 50.052 | -0.2 | -0.2 | -2 | 50.057 | -0.22703 | -0.22703 | -2.2703 | -2.1351 | -2.1351 | 0 | 48 | 1 | 1 | -2.1351 | 10 | 0 | 0
1767 | 50.057 | 50.052 | -0.2 | -0.2 | -2 | 50.057 | -0.22703 | -0.22703 | -2.2703 | -2.1351 | -2.1351 | 0 | 48 | 1 | 1 | -2.1351 | 10 | 0 | 0
1767.05 | 50.057 | 50.052 | -0.2 | -0.2 | -2 | 50.057 | -0.22703 | -0.22703 | -2.2703 | -2.1351 | -2.1351 | 0 | 48 | 1 | 1 | -2.1351 | 10 | 0 | 0
1767.1 | 50.057 | 50.052 | -0.2 | -0.2 | -2 | 50.057 | -0.22703 | -0.22703 | -2.2703 | -2.1351 | -2.1351 | 0 | 48 | 1 | 1 | -2.1351 | 10 | 0 | 0
1767.15 | 50.057 | 50.052 | -0.2 | -0.2 | -2 | 50.057 | -0.22703 | -0.22703 | -2.2703 | -2.1351 | -2.1351 | 0 | 48 | 1 | 1 | -2.1351 | 10 | 0 | 0
1767.2 | 50.057 | 50.052 | -0.2 | -0.2 | -2 | 50.057 | -0.22703 | -0.22703 | -2.2703 | -2.1351 | -2.1351 | 0 | 48 | 1 | 1 | -2.1351 | 10 | 0 | 0
1767.25 | 50.057 | 50.055 | -0.21622 | -0.20625 | -2.0625 | 50.057 | -0.22703 | -0.22703 | -2.2703 | -2.1664 | -2.1664 | 0 | 48 | 1 | 1 | -2.1664 | 10 | 0 | 0
1767.3 | 50.057 | 50.055 | -0.21622 | -0.2125 | -2.125 | 50.057 | -0.22703 | -0.22703 | -2.2703 | -2.1976 | -2.1976 | 0 | 48 | 1 | 1 | -2.1976 | 10 | 0 | 0
1767.35 | 50.057 | 50.055 | -0.21622 | -0.21622 | -2.1622 | 50.057 | -0.22703 | -0.22703 | -2.2703 | -2.2162 | -2.2162 | 0 | 48 | 1 | 1 | -2.2162 | 10 | 0 | 0
1767.4 | 50.057 | 50.055 | -0.21622 | -0.21622 | -2.1622 | 50.057 | -0.22703 | -0.22703 | -2.2703 | -2.2162 | -2.2162 | 0 | 48 | 1 | 1 | -2.2162 | 10 | 0 | 0
1767.45 | 50.057 | 50.055 | -0.21622 | -0.21622 | -2.1622 | 50.057 | -0.22703 | -0.22703 | -2.2703 | -2.2162 | -2.2162 | 0 | 48 | 1 | 1 | -2.2162 | 10 | 0 | 0
1767.5 | 50.057 | 50.055 | -0.21622 | -0.21622 | -2.1622 | 50.057 | -0.22703 | -0.22703 | -2.2703 | -2.2162 | -2.2162 | 0 | 48 | 1 | 1 | -2.2162 | 10 | 0 | 0
1767.55 | 50.057 | 50.055 | -0.21622 | -0.21622 | -2.1622 | 50.057 | -0.22703 | -0.22703 | -2.2703 | -2.2162 | -2.2162 | 0 | 48 | 1 | 1 | -2.2162 | 10 | 0 | 0
1767.6 | 50.057 | 50.055 | -0.21622 | -0.21622 | -2.1622 | 50.057 | -0.22703 | -0.22703 | -2.2703 | -2.2162 | -2.2162 | 0 | 48 | 1 | 1 | -2.2162 | 10 | 0 | 0
1767.65 | 50.057 | 50.055 | -0.21622 | -0.21622 | -2.1622 | 50.057 | -0.22703 | -0.22703 | -2.2703 | -2.2162 | -2.2162 | 0 | 48 | 1 | 1 | -2.2162 | 10 | 0 | 0
1767.7 | 50.057 | 50.055 | -0.21622 | -0.21622 | -2.1622 | 50.057 | -0.22703 | -0.22703 | -2.2703 | -2.2162 | -2.2162 | 0 | 48 | 1 | 1 | -2.2162 | 10 | 0 | 0
1767.75 | 50.057 | 50.055 | -0.21622 | -0.21622 | -2.1622 | 50.057 | -0.22703 | -0.22703 | -2.2703 | -2.2162 | -2.2162 | 0 | 48 | 1 | 1 | -2.2162 | 10 | 0 | 0
1767.8 | 50.057 | 50.055 | -0.21622 | -0.21622 | -2.1622 | 50.057 | -0.22703 | -0.22703 | -2.2703 | -2.2162 | -2.2162 | 0 | 48 | 1 | 1 | -2.2162 | 10 | 0 | 0
1767.85 | 50.057 | 50.055 | -0.21622 | -0.21622 | -2.1622 | 50.057 | -0.22703 | -0.22703 | -2.2703 | -2.2162 | -2.2162 | 0 | 48 | 1 | 1 | -2.2162 | 10 | 0 | 0
1767.9 | 50.057 | 50.055 | -0.21622 | -0.21622 | -2.1622 | 50.057 | -0.22703 | -0.22703 | -2.2703 | -2.2162 | -2.2162 | 0 | 48 | 1 | 1 | -2.2162 | 10 | 0 | 0
1767.95 | 50.057 | 50.055 | -0.21622 | -0.21622 | -2.1622 | 50.057 | -0.22703 | -0.22703 | -2.2703 | -2.2162 | -2.2162 | 0 | 48 | 1 | 1 | -2.2162 | 10 | 0 | 0
1768 | 50.057 | 50.055 | -0.21622 | -0.21622 | -2.1622 | 50.057 | -0.22703 | -0.22703 | -2.2703 | -2.2162 | -2.2162 | 0 | 48 | 1 | 1 | -2.2162 | 10 | 0 | 0
1768.05 | 50.057 | 50.055 | -0.21622 | -0.21622 | -2.1622 | 50.057 | -0.22703 | -0.22703 | -2.2703 | -2.2162 | -2.2162 | 0 | 48 | 1 | 1 | -2.2162 | 10 | 0 | 0
1768.1 | 50.057 | 50.055 | -0.21622 | -0.21622 | -2.1622 | 50.057 | -0.22703 | -0.22703 | -2.2703 | -2.2162 | -2.2162 | 0 | 48 | 1 | 1 | -2.2162 | 10 | 0 | 0
1768.15 | 50.057 | 50.055 | -0.21622 | -0.21622 | -2.1622 | 50.057 | -0.22703 | -0.22703 | -2.2703 | -2.2162 | -2.2162 | 0 | 48 | 1 | 1 | -2.2162 | 10 | 0 | 0
1768.2 | 50.057 | 50.055 | -0.21622 | -0.21622 | -2.1622 | 50.057 | -0.22703 | -0.22703 | -2.2703 | -2.2162 | -2.2162 | 0 | 48 | 1 | 1 | -2.2162 | 10 | 0 | 0
1768.25 | 50.057 | 50.055 | -0.21622 | -0.21622 | -2.1622 | 50.057 | -0.22703 | -0.22703 | -2.2703 | -2.2162 | -2.2162 | 0 | 48 | 1 | 1 | -2.2162 | 10 | 0 | 0
1768.3 | 50.057 | 50.055 | -0.21622 | -0.21622 | -2.1622 | 50.057 | -0.22703 | -0.22703 | -2.2703 | -2.2162 | -2.2162 | 0 | 48 | 1 | 1 | -2.2162 | 10 | 0 | 0
1768.35 | 50.057 | 50.057 | -0.22703 | -0.22247 | -2.2247 | 50.057 | -0.22703 | -0.22703 | -2.2703 | -2.2475 | -2.2475 | 0 | 48 | 1 | 1 | -2.2475 | 10 | 0 | 0
1768.4 | 50.057 | 50.057 | -0.22703 | -0.22703 | -2.2703 | 50.057 | -0.22703 | -0.22703 | -2.2703 | -2.2703 | -2.2703 | 0 | 48 | 1 | 1 | -2.2703 | 10 | 1.2523e-14 | 0
1768.45 | 50.057 | 50.057 | -0.22703 | -0.22703 | -2.2703 | 50.057 | -0.22703 | -0.22703 | -2.2703 | -2.2703 | -2.2703 | 0 | 48 | 1 | 1 | -2.2703 | 10 | 1.2523e-14 | 0
1768.5 | 50.057 | 50.057 | -0.22703 | -0.22703 | -2.2703 | 50.057 | -0.22703 | -0.22703 | -2.2703 | -2.2703 | -2.2703 | 0 | 48 | 1 | 1 | -2.2703 | 10 | 1.2523e-14 | 0
1768.55 | 50.057 | 50.057 | -0.22703 | -0.22703 | -2.2703 | 50.057 | -0.22703 | -0.22703 | -2.2703 | -2.2703 | -2.2703 | 0 | 48 | 1 | 1 | -2.2703 | 10 | 1.2523e-14 | 0
1768.6 | 50.057 | 50.057 | -0.22703 | -0.22703 | -2.2703 | 50.057 | -0.22703 | -0.22703 | -2.2703 | -2.2703 | -2.2703 | 0 | 48 | 1 | 1 | -2.2703 | 10 | 1.2523e-14 | 0
1768.65 | 50.057 | 50.057 | -0.22703 | -0.22703 | -2.2703 | 50.057 | -0.22703 | -0.22703 | -2.2703 | -2.2703 | -2.2703 | 0 | 48 | 1 | 1 | -2.2703 | 10 | 1.2523e-14 | 0
1768.7 | 50.057 | 50.057 | -0.22703 | -0.22703 | -2.2703 | 50.057 | -0.22703 | -0.22703 | -2.2703 | -2.2703 | -2.2703 | 0 | 48 | 1 | 1 | -2.2703 | 10 | 1.2523e-14 | 0
1768.75 | 50.057 | 50.057 | -0.22703 | -0.22703 | -2.2703 | 50.057 | -0.22703 | -0.22703 | -2.2703 | -2.2703 | -2.2703 | 0 | 48 | 1 | 1 | -2.2703 | 10 | 1.2523e-14 | 0
1768.8 | 50.057 | 50.057 | -0.22703 | -0.22703 | -2.2703 | 50.057 | -0.22703 | -0.22703 | -2.2703 | -2.2703 | -2.2703 | 0 | 48 | 1 | 1 | -2.2703 | 10 | 1.2523e-14 | 0
1768.85 | 50.057 | 50.057 | -0.22703 | -0.22703 | -2.2703 | 50.057 | -0.22703 | -0.22703 | -2.2703 | -2.2703 | -2.2703 | 0 | 48 | 1 | 1 | -2.2703 | 10 | 1.2523e-14 | 0
1768.9 | 50.057 | 50.057 | -0.22703 | -0.22703 | -2.2703 | 50.057 | -0.22703 | -0.22703 | -2.2703 | -2.2703 | -2.2703 | 0 | 48 | 1 | 1 | -2.2703 | 10 | 1.2523e-14 | 0
1768.95 | 50.057 | 50.057 | -0.22703 | -0.22703 | -2.2703 | 50.057 | -0.22703 | -0.22703 | -2.2703 | -2.2703 | -2.2703 | 0 | 48 | 1 | 1 | -2.2703 | 10 | 1.2523e-14 | 0
1769 | 50.057 | 50.057 | -0.22703 | -0.22703 | -2.2703 | 50.057 | -0.22703 | -0.22703 | -2.2703 | -2.2703 | -2.2703 | 0 | 48 | 1 | 1 | -2.2703 | 10 | 1.2523e-14 | 0
1769.05 | 50.057 | 50.057 | -0.22703 | -0.22703 | -2.2703 | 50.057 | -0.22703 | -0.22703 | -2.2703 | -2.2703 | -2.2703 | 0 | 48 | 1 | 1 | -2.2703 | 10 | 1.2523e-14 | 0
1769.1 | 50.057 | 50.057 | -0.22703 | -0.22703 | -2.2703 | 50.057 | -0.22703 | -0.22703 | -2.2703 | -2.2703 | -2.2703 | 0 | 48 | 1 | 1 | -2.2703 | 10 | 1.2523e-14 | 0
1769.15 | 50.057 | 50.057 | -0.22703 | -0.22703 | -2.2703 | 50.057 | -0.22703 | -0.22703 | -2.2703 | -2.2703 | -2.2703 | 0 | 48 | 1 | 1 | -2.2703 | 10 | 1.2523e-14 | 0
1769.2 | 50.057 | 50.057 | -0.22703 | -0.22703 | -2.2703 | 50.057 | -0.22703 | -0.22703 | -2.2703 | -2.2703 | -2.2703 | 0 | 48 | 1 | 1 | -2.2703 | 10 | 1.2523e-14 | 0
1769.25 | 50.057 | 50.057 | -0.22703 | -0.22703 | -2.2703 | 50.057 | -0.22703 | -0.22703 | -2.2703 | -2.2703 | -2.2703 | 0 | 48 | 1 | 1 | -2.2703 | 10 | 1.2523e-14 | 0
1769.3 | 50.057 | 50.057 | -0.22703 | -0.22703 | -2.2703 | 50.057 | -0.22703 | -0.22703 | -2.2703 | -2.2703 | -2.2703 | 0 | 48 | 1 | 1 | -2.2703 | 10 | 1.2523e-14 | 0
1769.35 | 50.058 | 50.057 | -0.22703 | -0.22703 | -2.2703 | 50.058 | -0.23243 | -0.23243 | -2.3243 | -2.2973 | -2.2973 | 0 | 48 | 1 | 1 | -2.2973 | 10 | 0 | 0
1769.4 | 50.058 | 50.057 | -0.22703 | -0.22703 | -2.2703 | 50.058 | -0.23243 | -0.23243 | -2.3243 | -2.2973 | -2.2973 | 0 | 48 | 1 | 1 | -2.2973 | 10 | 0 | 0
1769.45 | 50.058 | 50.057 | -0.22703 | -0.22703 | -2.2703 | 50.058 | -0.23243 | -0.23243 | -2.3243 | -2.2973 | -2.2973 | 0 | 48 | 1 | 1 | -2.2973 | 10 | 0 | 0
1769.5 | 50.058 | 50.057 | -0.22703 | -0.22703 | -2.2703 | 50.058 | -0.23243 | -0.23243 | -2.3243 | -2.2973 | -2.2973 | 0 | 48 | 1 | 1 | -2.2973 | 10 | 0 | 0
1769.55 | 50.058 | 50.057 | -0.22703 | -0.22703 | -2.2703 | 50.058 | -0.23243 | -0.23243 | -2.3243 | -2.2973 | -2.2973 | 0 | 48 | 1 | 1 | -2.2973 | 10 | 0 | 0
1769.6 | 50.058 | 50.057 | -0.22703 | -0.22703 | -2.2703 | 50.058 | -0.23243 | -0.23243 | -2.3243 | -2.2973 | -2.2973 | 0 | 48 | 1 | 1 | -2.2973 | 10 | 0 | 0
1769.65 | 50.058 | 50.057 | -0.22703 | -0.22703 | -2.2703 | 50.058 | -0.23243 | -0.23243 | -2.3243 | -2.2973 | -2.2973 | 0 | 48 | 1 | 1 | -2.2973 | 10 | 0 | 0
1769.7 | 50.058 | 50.057 | -0.22703 | -0.22703 | -2.2703 | 50.058 | -0.23243 | -0.23243 | -2.3243 | -2.2973 | -2.2973 | 0 | 48 | 1 | 1 | -2.2973 | 10 | 0 | 0
1769.75 | 50.058 | 50.057 | -0.22703 | -0.22703 | -2.2703 | 50.058 | -0.23243 | -0.23243 | -2.3243 | -2.2973 | -2.2973 | 0 | 48 | 1 | 1 | -2.2973 | 10 | 0 | 0
1769.8 | 50.058 | 50.057 | -0.22703 | -0.22703 | -2.2703 | 50.058 | -0.23243 | -0.23243 | -2.3243 | -2.2973 | -2.2973 | 0 | 48 | 1 | 1 | -2.2973 | 10 | 0 | 0
1769.85 | 50.058 | 50.057 | -0.22703 | -0.22703 | -2.2703 | 50.058 | -0.23243 | -0.23243 | -2.3243 | -2.2973 | -2.2973 | 0 | 48 | 1 | 1 | -2.2973 | 10 | 0 | 0
1769.9 | 50.058 | 50.057 | -0.22703 | -0.22703 | -2.2703 | 50.058 | -0.23243 | -0.23243 | -2.3243 | -2.2973 | -2.2973 | 0 | 48 | 1 | 1 | -2.2973 | 10 | 0 | 0
1769.95 | 50.058 | 50.057 | -0.22703 | -0.22703 | -2.2703 | 50.058 | -0.23243 | -0.23243 | -2.3243 | -2.2973 | -2.2973 | 0 | 48 | 1 | 1 | -2.2973 | 10 | 0 | 0
1770 | 50.058 | 50.057 | -0.22703 | -0.22703 | -2.2703 | 50.058 | -0.23243 | -0.23243 | -2.3243 | -2.2973 | -2.2973 | 0 | 48 | 1 | 1 | -2.2973 | 10 | 0 | 0
1770.05 | 50.058 | 50.057 | -0.22703 | -0.22703 | -2.2703 | 50.058 | -0.23243 | -0.23243 | -2.3243 | -2.2973 | -2.2973 | 0 | 48 | 1 | 1 | -2.2973 | 10 | 0 | 0
1770.1 | 50.058 | 50.057 | -0.22703 | -0.22703 | -2.2703 | 50.058 | -0.23243 | -0.23243 | -2.3243 | -2.2973 | -2.2973 | 0 | 48 | 1 | 1 | -2.2973 | 10 | 0 | 0
1770.15 | 50.058 | 50.057 | -0.22703 | -0.22703 | -2.2703 | 50.058 | -0.23243 | -0.23243 | -2.3243 | -2.2973 | -2.2973 | 0 | 48 | 1 | 1 | -2.2973 | 10 | 0 | 0
1770.2 | 50.058 | 50.057 | -0.22703 | -0.22703 | -2.2703 | 50.058 | -0.23243 | -0.23243 | -2.3243 | -2.2973 | -2.2973 | 0 | 48 | 1 | 1 | -2.2973 | 10 | 0 | 0
1770.25 | 50.058 | 50.057 | -0.22703 | -0.22703 | -2.2703 | 50.058 | -0.23243 | -0.23243 | -2.3243 | -2.2973 | -2.2973 | 0 | 48 | 1 | 1 | -2.2973 | 10 | 0 | 0
1770.3 | 50.058 | 50.057 | -0.22703 | -0.22703 | -2.2703 | 50.058 | -0.23243 | -0.23243 | -2.3243 | -2.2973 | -2.2973 | 0 | 48 | 1 | 1 | -2.2973 | 10 | 0 | 0
1770.35 | 50.058 | 50.057 | -0.22703 | -0.22703 | -2.2703 | 50.058 | -0.23243 | -0.23243 | -2.3243 | -2.2973 | -2.2973 | 0 | 48 | 1 | 1 | -2.2973 | 10 | 0 | 0
1770.4 | 50.058 | 50.057 | -0.22703 | -0.22703 | -2.2703 | 50.058 | -0.23243 | -0.23243 | -2.3243 | -2.2973 | -2.2973 | 0 | 48 | 1 | 1 | -2.2973 | 10 | 0 | 0
1770.45 | 50.058 | 50.057 | -0.22703 | -0.22703 | -2.2703 | 50.058 | -0.23243 | -0.23243 | -2.3243 | -2.2973 | -2.2973 | 0 | 48 | 1 | 1 | -2.2973 | 10 | 0 | 0
1770.5 | 50.058 | 50.057 | -0.22703 | -0.22703 | -2.2703 | 50.058 | -0.23243 | -0.23243 | -2.3243 | -2.2973 | -2.2973 | 0 | 48 | 1 | 1 | -2.2973 | 10 | 0 | 0
1770.55 | 50.058 | 50.057 | -0.22703 | -0.22703 | -2.2703 | 50.058 | -0.23243 | -0.23243 | -2.3243 | -2.2973 | -2.2973 | 0 | 48 | 1 | 1 | -2.2973 | 10 | 0 | 0
1770.6 | 50.058 | 50.057 | -0.22703 | -0.22703 | -2.2703 | 50.058 | -0.23243 | -0.23243 | -2.3243 | -2.2973 | -2.2973 | 0 | 48 | 1 | 1 | -2.2973 | 10 | 0 | 0
1770.65 | 50.058 | 50.057 | -0.22703 | -0.22703 | -2.2703 | 50.058 | -0.23243 | -0.23243 | -2.3243 | -2.2973 | -2.2973 | 0 | 48 | 1 | 1 | -2.2973 | 10 | 0 | 0
1770.7 | 50.058 | 50.057 | -0.22703 | -0.22703 | -2.2703 | 50.058 | -0.23243 | -0.23243 | -2.3243 | -2.2973 | -2.2973 | 0 | 48 | 1 | 1 | -2.2973 | 10 | 0 | 0
1770.75 | 50.058 | 50.057 | -0.22703 | -0.22703 | -2.2703 | 50.058 | -0.23243 | -0.23243 | -2.3243 | -2.2973 | -2.2973 | 0 | 48 | 1 | 1 | -2.2973 | 10 | 0 | 0
1770.8 | 50.058 | 50.057 | -0.22703 | -0.22703 | -2.2703 | 50.058 | -0.23243 | -0.23243 | -2.3243 | -2.2973 | -2.2973 | 0 | 48 | 1 | 1 | -2.2973 | 10 | 0 | 0
1770.85 | 50.058 | 50.057 | -0.22703 | -0.22703 | -2.2703 | 50.058 | -0.23243 | -0.23243 | -2.3243 | -2.2973 | -2.2973 | 0 | 48 | 1 | 1 | -2.2973 | 10 | 0 | 0
1770.9 | 50.058 | 50.057 | -0.22703 | -0.22703 | -2.2703 | 50.058 | -0.23243 | -0.23243 | -2.3243 | -2.2973 | -2.2973 | 0 | 48 | 1 | 1 | -2.2973 | 10 | 0 | 0
1770.95 | 50.058 | 50.057 | -0.22703 | -0.22703 | -2.2703 | 50.058 | -0.23243 | -0.23243 | -2.3243 | -2.2973 | -2.2973 | 0 | 48 | 1 | 1 | -2.2973 | 10 | 0 | 0
1771 | 50.058 | 50.057 | -0.22703 | -0.22703 | -2.2703 | 50.058 | -0.23243 | -0.23243 | -2.3243 | -2.2973 | -2.2973 | 0 | 48 | 1 | 1 | -2.2973 | 10 | 0 | 0
1771.05 | 50.058 | 50.057 | -0.22703 | -0.22703 | -2.2703 | 50.058 | -0.23243 | -0.23243 | -2.3243 | -2.2973 | -2.2973 | 0 | 48 | 1 | 1 | -2.2973 | 10 | 0 | 0
1771.1 | 50.058 | 50.057 | -0.22703 | -0.22703 | -2.2703 | 50.058 | -0.23243 | -0.23243 | -2.3243 | -2.2973 | -2.2973 | 0 | 48 | 1 | 1 | -2.2973 | 10 | 0 | 0
1771.15 | 50.058 | 50.057 | -0.22703 | -0.22703 | -2.2703 | 50.058 | -0.23243 | -0.23243 | -2.3243 | -2.2973 | -2.2973 | 0 | 48 | 1 | 1 | -2.2973 | 10 | 0 | 0
1771.2 | 50.058 | 50.057 | -0.22703 | -0.22703 | -2.2703 | 50.058 | -0.23243 | -0.23243 | -2.3243 | -2.2973 | -2.2973 | 0 | 48 | 1 | 1 | -2.2973 | 10 | 0 | 0
1771.25 | 50.058 | 50.057 | -0.22703 | -0.22703 | -2.2703 | 50.058 | -0.23243 | -0.23243 | -2.3243 | -2.2973 | -2.2973 | 0 | 48 | 1 | 1 | -2.2973 | 10 | 0 | 0
1771.3 | 50.058 | 50.057 | -0.22703 | -0.22703 | -2.2703 | 50.058 | -0.23243 | -0.23243 | -2.3243 | -2.2973 | -2.2973 | 0 | 48 | 1 | 1 | -2.2973 | 10 | 0 | 0
1771.35 | 50.058 | 50.058 | -0.23243 | -0.23243 | -2.3243 | 50.058 | -0.23243 | -0.23243 | -2.3243 | -2.3243 | -2.3243 | 0 | 48 | 1 | 1 | -2.3243 | 10 | 2.1716e-14 | 0
1771.4 | 50.058 | 50.058 | -0.23243 | -0.23243 | -2.3243 | 50.058 | -0.23243 | -0.23243 | -2.3243 | -2.3243 | -2.3243 | 0 | 48 | 1 | 1 | -2.3243 | 10 | 2.1716e-14 | 0
1771.45 | 50.058 | 50.058 | -0.23243 | -0.23243 | -2.3243 | 50.058 | -0.23243 | -0.23243 | -2.3243 | -2.3243 | -2.3243 | 0 | 48 | 1 | 1 | -2.3243 | 10 | 2.1716e-14 | 0
1771.5 | 50.058 | 50.058 | -0.23243 | -0.23243 | -2.3243 | 50.058 | -0.23243 | -0.23243 | -2.3243 | -2.3243 | -2.3243 | 0 | 48 | 1 | 1 | -2.3243 | 10 | 2.1716e-14 | 0
1771.55 | 50.058 | 50.058 | -0.23243 | -0.23243 | -2.3243 | 50.058 | -0.23243 | -0.23243 | -2.3243 | -2.3243 | -2.3243 | 0 | 48 | 1 | 1 | -2.3243 | 10 | 2.1716e-14 | 0
1771.6 | 50.058 | 50.058 | -0.23243 | -0.23243 | -2.3243 | 50.058 | -0.23243 | -0.23243 | -2.3243 | -2.3243 | -2.3243 | 0 | 48 | 1 | 1 | -2.3243 | 10 | 2.1716e-14 | 0
1771.65 | 50.058 | 50.058 | -0.23243 | -0.23243 | -2.3243 | 50.058 | -0.23243 | -0.23243 | -2.3243 | -2.3243 | -2.3243 | 0 | 48 | 1 | 1 | -2.3243 | 10 | 2.1716e-14 | 0
1771.7 | 50.058 | 50.058 | -0.23243 | -0.23243 | -2.3243 | 50.058 | -0.23243 | -0.23243 | -2.3243 | -2.3243 | -2.3243 | 0 | 48 | 1 | 1 | -2.3243 | 10 | 2.1716e-14 | 0
1771.75 | 50.058 | 50.058 | -0.23243 | -0.23243 | -2.3243 | 50.058 | -0.23243 | -0.23243 | -2.3243 | -2.3243 | -2.3243 | 0 | 48 | 1 | 1 | -2.3243 | 10 | 2.1716e-14 | 0
1771.8 | 50.058 | 50.058 | -0.23243 | -0.23243 | -2.3243 | 50.058 | -0.23243 | -0.23243 | -2.3243 | -2.3243 | -2.3243 | 0 | 48 | 1 | 1 | -2.3243 | 10 | 2.1716e-14 | 0
1771.85 | 50.058 | 50.058 | -0.23243 | -0.23243 | -2.3243 | 50.058 | -0.23243 | -0.23243 | -2.3243 | -2.3243 | -2.3243 | 0 | 48 | 1 | 1 | -2.3243 | 10 | 2.1716e-14 | 0
1771.9 | 50.06 | 50.058 | -0.23243 | -0.23243 | -2.3243 | 50.06 | -0.24324 | -0.24324 | -2.4324 | -2.3784 | -2.3784 | 0 | 48 | 1 | 1 | -2.3784 | 10 | 0 | 0
1771.95 | 50.06 | 50.058 | -0.23243 | -0.23243 | -2.3243 | 50.06 | -0.24324 | -0.24324 | -2.4324 | -2.3784 | -2.3784 | 0 | 48 | 1 | 1 | -2.3784 | 10 | 0 | 0
1772 | 50.06 | 50.058 | -0.23243 | -0.23243 | -2.3243 | 50.06 | -0.24324 | -0.24324 | -2.4324 | -2.3784 | -2.3784 | 0 | 48 | 1 | 1 | -2.3784 | 10 | 0 | 0
1772.05 | 50.06 | 50.058 | -0.23243 | -0.23243 | -2.3243 | 50.06 | -0.24324 | -0.24324 | -2.4324 | -2.3784 | -2.3784 | 0 | 48 | 1 | 1 | -2.3784 | 10 | 0 | 0
1772.1 | 50.06 | 50.058 | -0.23243 | -0.23243 | -2.3243 | 50.06 | -0.24324 | -0.24324 | -2.4324 | -2.3784 | -2.3784 | 0 | 48 | 1 | 1 | -2.3784 | 10 | 0 | 0
1772.15 | 50.06 | 50.058 | -0.23243 | -0.23243 | -2.3243 | 50.06 | -0.24324 | -0.24324 | -2.4324 | -2.3784 | -2.3784 | 0 | 48 | 1 | 1 | -2.3784 | 10 | 0 | 0
1772.2 | 50.06 | 50.058 | -0.23243 | -0.23243 | -2.3243 | 50.06 | -0.24324 | -0.24324 | -2.4324 | -2.3784 | -2.3784 | 0 | 48 | 1 | 1 | -2.3784 | 10 | 0 | 0
1772.25 | 50.06 | 50.058 | -0.23243 | -0.23243 | -2.3243 | 50.06 | -0.24324 | -0.24324 | -2.4324 | -2.3784 | -2.3784 | 0 | 48 | 1 | 1 | -2.3784 | 10 | 0 | 0
1772.3 | 50.06 | 50.058 | -0.23243 | -0.23243 | -2.3243 | 50.06 | -0.24324 | -0.24324 | -2.4324 | -2.3784 | -2.3784 | 0 | 48 | 1 | 1 | -2.3784 | 10 | 0 | 0
1772.35 | 50.06 | 50.058 | -0.23243 | -0.23243 | -2.3243 | 50.06 | -0.24324 | -0.24324 | -2.4324 | -2.3784 | -2.3784 | 0 | 48 | 1 | 1 | -2.3784 | 10 | 0 | 0
1772.4 | 50.06 | 50.058 | -0.23243 | -0.23243 | -2.3243 | 50.06 | -0.24324 | -0.24324 | -2.4324 | -2.3784 | -2.3784 | 0 | 48 | 1 | 1 | -2.3784 | 10 | 0 | 0
1772.45 | 50.06 | 50.058 | -0.23243 | -0.23243 | -2.3243 | 50.06 | -0.24324 | -0.24324 | -2.4324 | -2.3784 | -2.3784 | 0 | 48 | 1 | 1 | -2.3784 | 10 | 0 | 0
1772.5 | 50.06 | 50.058 | -0.23243 | -0.23243 | -2.3243 | 50.06 | -0.24324 | -0.24324 | -2.4324 | -2.3784 | -2.3784 | 0 | 48 | 1 | 1 | -2.3784 | 10 | 0 | 0
1772.55 | 50.06 | 50.058 | -0.23243 | -0.23243 | -2.3243 | 50.06 | -0.24324 | -0.24324 | -2.4324 | -2.3784 | -2.3784 | 0 | 48 | 1 | 1 | -2.3784 | 10 | 0 | 0
1772.6 | 50.06 | 50.058 | -0.23243 | -0.23243 | -2.3243 | 50.06 | -0.24324 | -0.24324 | -2.4324 | -2.3784 | -2.3784 | 0 | 48 | 1 | 1 | -2.3784 | 10 | 0 | 0
1772.65 | 50.06 | 50.058 | -0.23243 | -0.23243 | -2.3243 | 50.06 | -0.24324 | -0.24324 | -2.4324 | -2.3784 | -2.3784 | 0 | 48 | 1 | 1 | -2.3784 | 10 | 0 | 0
1772.7 | 50.06 | 50.058 | -0.23243 | -0.23243 | -2.3243 | 50.06 | -0.24324 | -0.24324 | -2.4324 | -2.3784 | -2.3784 | 0 | 48 | 1 | 1 | -2.3784 | 10 | 0 | 0
1772.75 | 50.06 | 50.058 | -0.23243 | -0.23243 | -2.3243 | 50.06 | -0.24324 | -0.24324 | -2.4324 | -2.3784 | -2.3784 | 0 | 48 | 1 | 1 | -2.3784 | 10 | 0 | 0
1772.8 | 50.06 | 50.058 | -0.23243 | -0.23243 | -2.3243 | 50.06 | -0.24324 | -0.24324 | -2.4324 | -2.3784 | -2.3784 | 0 | 48 | 1 | 1 | -2.3784 | 10 | 0 | 0
1772.85 | 50.062 | 50.058 | -0.23243 | -0.23243 | -2.3243 | 50.062 | -0.25405 | -0.25405 | -2.5405 | -2.4324 | -2.4324 | 0 | 48 | 1 | 1 | -2.4324 | 10 | 0 | 0
1772.9 | 50.062 | 50.058 | -0.23243 | -0.23243 | -2.3243 | 50.062 | -0.25405 | -0.25405 | -2.5405 | -2.4324 | -2.4324 | 0 | 48 | 1 | 1 | -2.4324 | 10 | 0 | 0
1772.95 | 50.062 | 50.058 | -0.23243 | -0.23243 | -2.3243 | 50.062 | -0.25405 | -0.25405 | -2.5405 | -2.4324 | -2.4324 | 0 | 48 | 1 | 1 | -2.4324 | 10 | 0 | 0
1773 | 50.062 | 50.058 | -0.23243 | -0.23243 | -2.3243 | 50.062 | -0.25405 | -0.25405 | -2.5405 | -2.4324 | -2.4324 | 0 | 48 | 1 | 1 | -2.4324 | 10 | 0 | 0
1773.05 | 50.062 | 50.058 | -0.23243 | -0.23243 | -2.3243 | 50.062 | -0.25405 | -0.25405 | -2.5405 | -2.4324 | -2.4324 | 0 | 48 | 1 | 1 | -2.4324 | 10 | 0 | 0
1773.1 | 50.062 | 50.058 | -0.23243 | -0.23243 | -2.3243 | 50.062 | -0.25405 | -0.25405 | -2.5405 | -2.4324 | -2.4324 | 0 | 48 | 1 | 1 | -2.4324 | 10 | 0 | 0
1773.15 | 50.062 | 50.058 | -0.23243 | -0.23243 | -2.3243 | 50.062 | -0.25405 | -0.25405 | -2.5405 | -2.4324 | -2.4324 | 0 | 48 | 1 | 1 | -2.4324 | 10 | 0 | 0
1773.2 | 50.062 | 50.058 | -0.23243 | -0.23243 | -2.3243 | 50.062 | -0.25405 | -0.25405 | -2.5405 | -2.4324 | -2.4324 | 0 | 48 | 1 | 1 | -2.4324 | 10 | 0 | 0
1773.25 | 50.062 | 50.058 | -0.23243 | -0.23243 | -2.3243 | 50.062 | -0.25405 | -0.25405 | -2.5405 | -2.4324 | -2.4324 | 0 | 48 | 1 | 1 | -2.4324 | 10 | 0 | 0
1773.3 | 50.062 | 50.058 | -0.23243 | -0.23243 | -2.3243 | 50.062 | -0.25405 | -0.25405 | -2.5405 | -2.4324 | -2.4324 | 0 | 48 | 1 | 1 | -2.4324 | 10 | 0 | 0
1773.35 | 50.062 | 50.058 | -0.23243 | -0.23243 | -2.3243 | 50.062 | -0.25405 | -0.25405 | -2.5405 | -2.4324 | -2.4324 | 0 | 48 | 1 | 1 | -2.4324 | 10 | 0 | 0
1773.4 | 50.062 | 50.058 | -0.23243 | -0.23243 | -2.3243 | 50.062 | -0.25405 | -0.25405 | -2.5405 | -2.4324 | -2.4324 | 0 | 48 | 1 | 1 | -2.4324 | 10 | 0 | 0
1773.45 | 50.062 | 50.058 | -0.23243 | -0.23243 | -2.3243 | 50.062 | -0.25405 | -0.25405 | -2.5405 | -2.4324 | -2.4324 | 0 | 48 | 1 | 1 | -2.4324 | 10 | 0 | 0
1773.5 | 50.062 | 50.058 | -0.23243 | -0.23243 | -2.3243 | 50.062 | -0.25405 | -0.25405 | -2.5405 | -2.4324 | -2.4324 | 0 | 48 | 1 | 1 | -2.4324 | 10 | 0 | 0
1773.55 | 50.062 | 50.058 | -0.23243 | -0.23243 | -2.3243 | 50.062 | -0.25405 | -0.25405 | -2.5405 | -2.4324 | -2.4324 | 0 | 48 | 1 | 1 | -2.4324 | 10 | 0 | 0
1773.6 | 50.062 | 50.058 | -0.23243 | -0.23243 | -2.3243 | 50.062 | -0.25405 | -0.25405 | -2.5405 | -2.4324 | -2.4324 | 0 | 48 | 1 | 1 | -2.4324 | 10 | 0 | 0
1773.65 | 50.062 | 50.058 | -0.23243 | -0.23243 | -2.3243 | 50.062 | -0.25405 | -0.25405 | -2.5405 | -2.4324 | -2.4324 | 0 | 48 | 1 | 1 | -2.4324 | 10 | 0 | 0
1773.7 | 50.062 | 50.058 | -0.23243 | -0.23243 | -2.3243 | 50.062 | -0.25405 | -0.25405 | -2.5405 | -2.4324 | -2.4324 | 0 | 48 | 1 | 1 | -2.4324 | 10 | 0 | 0
1773.75 | 50.062 | 50.058 | -0.23243 | -0.23243 | -2.3243 | 50.062 | -0.25405 | -0.25405 | -2.5405 | -2.4324 | -2.4324 | 0 | 48 | 1 | 1 | -2.4324 | 10 | 0 | 0
1773.8 | 50.062 | 50.058 | -0.23243 | -0.23243 | -2.3243 | 50.062 | -0.25405 | -0.25405 | -2.5405 | -2.4324 | -2.4324 | 0 | 48 | 1 | 1 | -2.4324 | 10 | 0 | 0
1773.85 | 50.062 | 50.058 | -0.23243 | -0.23243 | -2.3243 | 50.062 | -0.25405 | -0.25405 | -2.5405 | -2.4324 | -2.4324 | 0 | 48 | 1 | 1 | -2.4324 | 10 | 0 | 0
1773.9 | 50.062 | 50.06 | -0.24324 | -0.23868 | -2.3868 | 50.062 | -0.25405 | -0.25405 | -2.5405 | -2.4637 | -2.4637 | 0 | 48 | 1 | 1 | -2.4637 | 10 | 0 | 0
1773.95 | 50.062 | 50.06 | -0.24324 | -0.24324 | -2.4324 | 50.062 | -0.25405 | -0.25405 | -2.5405 | -2.4865 | -2.4865 | 0 | 48 | 1 | 1 | -2.4865 | 10 | 0 | 0
1774 | 50.062 | 50.06 | -0.24324 | -0.24324 | -2.4324 | 50.062 | -0.25405 | -0.25405 | -2.5405 | -2.4865 | -2.4865 | 0 | 48 | 1 | 1 | -2.4865 | 10 | 0 | 0
1774.05 | 50.062 | 50.06 | -0.24324 | -0.24324 | -2.4324 | 50.062 | -0.25405 | -0.25405 | -2.5405 | -2.4865 | -2.4865 | 0 | 48 | 1 | 1 | -2.4865 | 10 | 0 | 0
1774.1 | 50.062 | 50.06 | -0.24324 | -0.24324 | -2.4324 | 50.062 | -0.25405 | -0.25405 | -2.5405 | -2.4865 | -2.4865 | 0 | 48 | 1 | 1 | -2.4865 | 10 | 0 | 0
1774.15 | 50.062 | 50.06 | -0.24324 | -0.24324 | -2.4324 | 50.062 | -0.25405 | -0.25405 | -2.5405 | -2.4865 | -2.4865 | 0 | 48 | 1 | 1 | -2.4865 | 10 | 0 | 0
1774.2 | 50.062 | 50.06 | -0.24324 | -0.24324 | -2.4324 | 50.062 | -0.25405 | -0.25405 | -2.5405 | -2.4865 | -2.4865 | 0 | 48 | 1 | 1 | -2.4865 | 10 | 0 | 0
1774.25 | 50.062 | 50.06 | -0.24324 | -0.24324 | -2.4324 | 50.062 | -0.25405 | -0.25405 | -2.5405 | -2.4865 | -2.4865 | 0 | 48 | 1 | 1 | -2.4865 | 10 | 0 | 0
1774.3 | 50.062 | 50.06 | -0.24324 | -0.24324 | -2.4324 | 50.062 | -0.25405 | -0.25405 | -2.5405 | -2.4865 | -2.4865 | 0 | 48 | 1 | 1 | -2.4865 | 10 | 0 | 0
1774.35 | 50.062 | 50.06 | -0.24324 | -0.24324 | -2.4324 | 50.062 | -0.25405 | -0.25405 | -2.5405 | -2.4865 | -2.4865 | 0 | 48 | 1 | 1 | -2.4865 | 10 | 0 | 0
1774.4 | 50.062 | 50.06 | -0.24324 | -0.24324 | -2.4324 | 50.062 | -0.25405 | -0.25405 | -2.5405 | -2.4865 | -2.4865 | 0 | 48 | 1 | 1 | -2.4865 | 10 | 0 | 0
1774.45 | 50.062 | 50.06 | -0.24324 | -0.24324 | -2.4324 | 50.062 | -0.25405 | -0.25405 | -2.5405 | -2.4865 | -2.4865 | 0 | 48 | 1 | 1 | -2.4865 | 10 | 0 | 0
1774.5 | 50.062 | 50.06 | -0.24324 | -0.24324 | -2.4324 | 50.062 | -0.25405 | -0.25405 | -2.5405 | -2.4865 | -2.4865 | 0 | 48 | 1 | 1 | -2.4865 | 10 | 0 | 0
1774.55 | 50.062 | 50.06 | -0.24324 | -0.24324 | -2.4324 | 50.062 | -0.25405 | -0.25405 | -2.5405 | -2.4865 | -2.4865 | 0 | 48 | 1 | 1 | -2.4865 | 10 | 0 | 0
1774.6 | 50.062 | 50.06 | -0.24324 | -0.24324 | -2.4324 | 50.062 | -0.25405 | -0.25405 | -2.5405 | -2.4865 | -2.4865 | 0 | 48 | 1 | 1 | -2.4865 | 10 | 0 | 0
1774.65 | 50.062 | 50.06 | -0.24324 | -0.24324 | -2.4324 | 50.062 | -0.25405 | -0.25405 | -2.5405 | -2.4865 | -2.4865 | 0 | 48 | 1 | 1 | -2.4865 | 10 | 0 | 0
1774.7 | 50.062 | 50.06 | -0.24324 | -0.24324 | -2.4324 | 50.062 | -0.25405 | -0.25405 | -2.5405 | -2.4865 | -2.4865 | 0 | 48 | 1 | 1 | -2.4865 | 10 | 0 | 0
1774.75 | 50.062 | 50.06 | -0.24324 | -0.24324 | -2.4324 | 50.062 | -0.25405 | -0.25405 | -2.5405 | -2.4865 | -2.4865 | 0 | 48 | 1 | 1 | -2.4865 | 10 | 0 | 0
1774.8 | 50.062 | 50.06 | -0.24324 | -0.24324 | -2.4324 | 50.062 | -0.25405 | -0.25405 | -2.5405 | -2.4865 | -2.4865 | 0 | 48 | 1 | 1 | -2.4865 | 10 | 0 | 0
1774.85 | 50.062 | 50.062 | -0.25405 | -0.24949 | -2.4949 | 50.062 | -0.25405 | -0.25405 | -2.5405 | -2.5177 | -2.5177 | 0 | 48 | 1 | 1 | -2.5177 | 10 | 0 | 0
1774.9 | 50.062 | 50.062 | -0.25405 | -0.25405 | -2.5405 | 50.062 | -0.25405 | -0.25405 | -2.5405 | -2.5405 | -2.5405 | 0 | 48 | 1 | 1 | -2.5405 | 10 | 1.6964e-14 | 0
1774.95 | 50.062 | 50.062 | -0.25405 | -0.25405 | -2.5405 | 50.062 | -0.25405 | -0.25405 | -2.5405 | -2.5405 | -2.5405 | 0 | 48 | 1 | 1 | -2.5405 | 10 | 1.6964e-14 | 0
1775 | 50.062 | 50.062 | -0.25405 | -0.25405 | -2.5405 | 50.062 | -0.25405 | -0.25405 | -2.5405 | -2.5405 | -2.5405 | 0 | 48 | 1 | 1 | -2.5405 | 10 | 1.6964e-14 | 0
1775.05 | 50.062 | 50.062 | -0.25405 | -0.25405 | -2.5405 | 50.062 | -0.25405 | -0.25405 | -2.5405 | -2.5405 | -2.5405 | 0 | 48 | 1 | 1 | -2.5405 | 10 | 1.6964e-14 | 0
1775.1 | 50.062 | 50.062 | -0.25405 | -0.25405 | -2.5405 | 50.062 | -0.25405 | -0.25405 | -2.5405 | -2.5405 | -2.5405 | 0 | 48 | 1 | 1 | -2.5405 | 10 | 1.6964e-14 | 0
1775.15 | 50.062 | 50.062 | -0.25405 | -0.25405 | -2.5405 | 50.062 | -0.25405 | -0.25405 | -2.5405 | -2.5405 | -2.5405 | 0 | 48 | 1 | 1 | -2.5405 | 10 | 1.6964e-14 | 0
1775.2 | 50.062 | 50.062 | -0.25405 | -0.25405 | -2.5405 | 50.062 | -0.25405 | -0.25405 | -2.5405 | -2.5405 | -2.5405 | 0 | 48 | 1 | 1 | -2.5405 | 10 | 1.6964e-14 | 0
1775.25 | 50.062 | 50.062 | -0.25405 | -0.25405 | -2.5405 | 50.062 | -0.25405 | -0.25405 | -2.5405 | -2.5405 | -2.5405 | 0 | 48 | 1 | 1 | -2.5405 | 10 | 1.6964e-14 | 0
1775.3 | 50.062 | 50.062 | -0.25405 | -0.25405 | -2.5405 | 50.062 | -0.25405 | -0.25405 | -2.5405 | -2.5405 | -2.5405 | 0 | 48 | 1 | 1 | -2.5405 | 10 | 1.6964e-14 | 0
1775.35 | 50.062 | 50.062 | -0.25405 | -0.25405 | -2.5405 | 50.062 | -0.25405 | -0.25405 | -2.5405 | -2.5405 | -2.5405 | 0 | 48 | 1 | 1 | -2.5405 | 10 | 1.6964e-14 | 0
1775.4 | 50.062 | 50.062 | -0.25405 | -0.25405 | -2.5405 | 50.062 | -0.25405 | -0.25405 | -2.5405 | -2.5405 | -2.5405 | 0 | 48 | 1 | 1 | -2.5405 | 10 | 1.6964e-14 | 0
1775.45 | 50.062 | 50.062 | -0.25405 | -0.25405 | -2.5405 | 50.062 | -0.25405 | -0.25405 | -2.5405 | -2.5405 | -2.5405 | 0 | 48 | 1 | 1 | -2.5405 | 10 | 1.6964e-14 | 0
1775.5 | 50.062 | 50.062 | -0.25405 | -0.25405 | -2.5405 | 50.062 | -0.25405 | -0.25405 | -2.5405 | -2.5405 | -2.5405 | 0 | 48 | 1 | 1 | -2.5405 | 10 | 1.6964e-14 | 0
1775.55 | 50.062 | 50.062 | -0.25405 | -0.25405 | -2.5405 | 50.062 | -0.25405 | -0.25405 | -2.5405 | -2.5405 | -2.5405 | 0 | 48 | 1 | 1 | -2.5405 | 10 | 1.6964e-14 | 0
1775.6 | 50.062 | 50.062 | -0.25405 | -0.25405 | -2.5405 | 50.062 | -0.25405 | -0.25405 | -2.5405 | -2.5405 | -2.5405 | 0 | 48 | 1 | 1 | -2.5405 | 10 | 1.6964e-14 | 0
1775.65 | 50.062 | 50.062 | -0.25405 | -0.25405 | -2.5405 | 50.062 | -0.25405 | -0.25405 | -2.5405 | -2.5405 | -2.5405 | 0 | 48 | 1 | 1 | -2.5405 | 10 | 1.6964e-14 | 0
1775.7 | 50.062 | 50.062 | -0.25405 | -0.25405 | -2.5405 | 50.062 | -0.25405 | -0.25405 | -2.5405 | -2.5405 | -2.5405 | 0 | 48 | 1 | 1 | -2.5405 | 10 | 1.6964e-14 | 0
1775.75 | 50.062 | 50.062 | -0.25405 | -0.25405 | -2.5405 | 50.062 | -0.25405 | -0.25405 | -2.5405 | -2.5405 | -2.5405 | 0 | 48 | 1 | 1 | -2.5405 | 10 | 1.6964e-14 | 0
1775.8 | 50.062 | 50.062 | -0.25405 | -0.25405 | -2.5405 | 50.062 | -0.25405 | -0.25405 | -2.5405 | -2.5405 | -2.5405 | 0 | 48 | 1 | 1 | -2.5405 | 10 | 1.6964e-14 | 0
1775.85 | 50.062 | 50.062 | -0.25405 | -0.25405 | -2.5405 | 50.062 | -0.25405 | -0.25405 | -2.5405 | -2.5405 | -2.5405 | 0 | 48 | 1 | 1 | -2.5405 | 10 | 1.6964e-14 | 0
1775.9 | 50.062 | 50.062 | -0.25405 | -0.25405 | -2.5405 | 50.062 | -0.25405 | -0.25405 | -2.5405 | -2.5405 | -2.5405 | 0 | 48 | 1 | 1 | -2.5405 | 10 | 1.6964e-14 | 0
1775.95 | 50.062 | 50.062 | -0.25405 | -0.25405 | -2.5405 | 50.062 | -0.25405 | -0.25405 | -2.5405 | -2.5405 | -2.5405 | 0 | 48 | 1 | 1 | -2.5405 | 10 | 1.6964e-14 | 0
1776 | 50.062 | 50.062 | -0.25405 | -0.25405 | -2.5405 | 50.062 | -0.25405 | -0.25405 | -2.5405 | -2.5405 | -2.5405 | 0 | 48 | 1 | 1 | -2.5405 | 10 | 1.6964e-14 | 0
1776.05 | 50.062 | 50.062 | -0.25405 | -0.25405 | -2.5405 | 50.062 | -0.25405 | -0.25405 | -2.5405 | -2.5405 | -2.5405 | 0 | 48 | 1 | 1 | -2.5405 | 10 | 1.6964e-14 | 0
1776.1 | 50.062 | 50.062 | -0.25405 | -0.25405 | -2.5405 | 50.062 | -0.25405 | -0.25405 | -2.5405 | -2.5405 | -2.5405 | 0 | 48 | 1 | 1 | -2.5405 | 10 | 1.6964e-14 | 0
1776.15 | 50.062 | 50.062 | -0.25405 | -0.25405 | -2.5405 | 50.062 | -0.25405 | -0.25405 | -2.5405 | -2.5405 | -2.5405 | 0 | 48 | 1 | 1 | -2.5405 | 10 | 1.6964e-14 | 0
1776.2 | 50.062 | 50.062 | -0.25405 | -0.25405 | -2.5405 | 50.062 | -0.25405 | -0.25405 | -2.5405 | -2.5405 | -2.5405 | 0 | 48 | 1 | 1 | -2.5405 | 10 | 1.6964e-14 | 0
1776.25 | 50.062 | 50.062 | -0.25405 | -0.25405 | -2.5405 | 50.062 | -0.25405 | -0.25405 | -2.5405 | -2.5405 | -2.5405 | 0 | 48 | 1 | 1 | -2.5405 | 10 | 1.6964e-14 | 0
1776.3 | 50.062 | 50.062 | -0.25405 | -0.25405 | -2.5405 | 50.062 | -0.25405 | -0.25405 | -2.5405 | -2.5405 | -2.5405 | 0 | 48 | 1 | 1 | -2.5405 | 10 | 1.6964e-14 | 0
1776.35 | 50.062 | 50.062 | -0.25405 | -0.25405 | -2.5405 | 50.062 | -0.25405 | -0.25405 | -2.5405 | -2.5405 | -2.5405 | 0 | 48 | 1 | 1 | -2.5405 | 10 | 1.6964e-14 | 0
1776.4 | 50.062 | 50.062 | -0.25405 | -0.25405 | -2.5405 | 50.062 | -0.25405 | -0.25405 | -2.5405 | -2.5405 | -2.5405 | 0 | 48 | 1 | 1 | -2.5405 | 10 | 1.6964e-14 | 0
1776.45 | 50.062 | 50.062 | -0.25405 | -0.25405 | -2.5405 | 50.062 | -0.25405 | -0.25405 | -2.5405 | -2.5405 | -2.5405 | 0 | 48 | 1 | 1 | -2.5405 | 10 | 1.6964e-14 | 0
1776.5 | 50.062 | 50.062 | -0.25405 | -0.25405 | -2.5405 | 50.062 | -0.25405 | -0.25405 | -2.5405 | -2.5405 | -2.5405 | 0 | 48 | 1 | 1 | -2.5405 | 10 | 1.6964e-14 | 0
1776.55 | 50.062 | 50.062 | -0.25405 | -0.25405 | -2.5405 | 50.062 | -0.25405 | -0.25405 | -2.5405 | -2.5405 | -2.5405 | 0 | 48 | 1 | 1 | -2.5405 | 10 | 1.6964e-14 | 0
1776.6 | 50.062 | 50.062 | -0.25405 | -0.25405 | -2.5405 | 50.062 | -0.25405 | -0.25405 | -2.5405 | -2.5405 | -2.5405 | 0 | 48 | 1 | 1 | -2.5405 | 10 | 1.6964e-14 | 0
1776.65 | 50.062 | 50.062 | -0.25405 | -0.25405 | -2.5405 | 50.062 | -0.25405 | -0.25405 | -2.5405 | -2.5405 | -2.5405 | 0 | 48 | 1 | 1 | -2.5405 | 10 | 1.6964e-14 | 0
1776.7 | 50.062 | 50.062 | -0.25405 | -0.25405 | -2.5405 | 50.062 | -0.25405 | -0.25405 | -2.5405 | -2.5405 | -2.5405 | 0 | 48 | 1 | 1 | -2.5405 | 10 | 1.6964e-14 | 0
1776.75 | 50.062 | 50.062 | -0.25405 | -0.25405 | -2.5405 | 50.062 | -0.25405 | -0.25405 | -2.5405 | -2.5405 | -2.5405 | 0 | 48 | 1 | 1 | -2.5405 | 10 | 1.6964e-14 | 0
1776.8 | 50.062 | 50.062 | -0.25405 | -0.25405 | -2.5405 | 50.062 | -0.25405 | -0.25405 | -2.5405 | -2.5405 | -2.5405 | 0 | 48 | 1 | 1 | -2.5405 | 10 | 1.6964e-14 | 0
1776.85 | 50.065 | 50.062 | -0.25405 | -0.25405 | -2.5405 | 50.065 | -0.27027 | -0.27027 | -2.7027 | -2.6216 | -2.6216 | 0 | 48 | 1 | 1 | -2.6216 | 10 | 0 | 0
1776.9 | 50.065 | 50.062 | -0.25405 | -0.25405 | -2.5405 | 50.065 | -0.27027 | -0.27027 | -2.7027 | -2.6216 | -2.6216 | 0 | 48 | 1 | 1 | -2.6216 | 10 | 0 | 0
1776.95 | 50.063 | 50.062 | -0.25405 | -0.25405 | -2.5405 | 50.065 | -0.27027 | -0.27027 | -2.7027 | -2.6216 | -2.6216 | 0 | 48 | 1 | 1 | -2.6216 | 10 | 0 | 0
1777 | 50.065 | 50.062 | -0.25405 | -0.25405 | -2.5405 | 50.065 | -0.27027 | -0.27027 | -2.7027 | -2.6216 | -2.6216 | 0 | 48 | 1 | 1 | -2.6216 | 10 | 0 | 0
1777.05 | 50.065 | 50.062 | -0.25405 | -0.25405 | -2.5405 | 50.065 | -0.27027 | -0.27027 | -2.7027 | -2.6216 | -2.6216 | 0 | 48 | 1 | 1 | -2.6216 | 10 | 0 | 0
1777.1 | 50.065 | 50.062 | -0.25405 | -0.25405 | -2.5405 | 50.065 | -0.27027 | -0.27027 | -2.7027 | -2.6216 | -2.6216 | 0 | 48 | 1 | 1 | -2.6216 | 10 | 0 | 0
1777.15 | 50.065 | 50.062 | -0.25405 | -0.25405 | -2.5405 | 50.065 | -0.27027 | -0.27027 | -2.7027 | -2.6216 | -2.6216 | 0 | 48 | 1 | 1 | -2.6216 | 10 | 0 | 0
1777.2 | 50.065 | 50.062 | -0.25405 | -0.25405 | -2.5405 | 50.065 | -0.27027 | -0.27027 | -2.7027 | -2.6216 | -2.6216 | 0 | 48 | 1 | 1 | -2.6216 | 10 | 0 | 0
1777.25 | 50.065 | 50.062 | -0.25405 | -0.25405 | -2.5405 | 50.065 | -0.27027 | -0.27027 | -2.7027 | -2.6216 | -2.6216 | 0 | 48 | 1 | 1 | -2.6216 | 10 | 0 | 0
1777.3 | 50.065 | 50.062 | -0.25405 | -0.25405 | -2.5405 | 50.065 | -0.27027 | -0.27027 | -2.7027 | -2.6216 | -2.6216 | 0 | 48 | 1 | 1 | -2.6216 | 10 | 0 | 0
1777.35 | 50.065 | 50.062 | -0.25405 | -0.25405 | -2.5405 | 50.065 | -0.27027 | -0.27027 | -2.7027 | -2.6216 | -2.6216 | 0 | 48 | 1 | 1 | -2.6216 | 10 | 0 | 0
1777.4 | 50.065 | 50.062 | -0.25405 | -0.25405 | -2.5405 | 50.065 | -0.27027 | -0.27027 | -2.7027 | -2.6216 | -2.6216 | 0 | 48 | 1 | 1 | -2.6216 | 10 | 0 | 0
1777.45 | 50.065 | 50.062 | -0.25405 | -0.25405 | -2.5405 | 50.065 | -0.27027 | -0.27027 | -2.7027 | -2.6216 | -2.6216 | 0 | 48 | 1 | 1 | -2.6216 | 10 | 0 | 0
1777.5 | 50.065 | 50.062 | -0.25405 | -0.25405 | -2.5405 | 50.065 | -0.27027 | -0.27027 | -2.7027 | -2.6216 | -2.6216 | 0 | 48 | 1 | 1 | -2.6216 | 10 | 0 | 0
1777.55 | 50.065 | 50.062 | -0.25405 | -0.25405 | -2.5405 | 50.065 | -0.27027 | -0.27027 | -2.7027 | -2.6216 | -2.6216 | 0 | 48 | 1 | 1 | -2.6216 | 10 | 0 | 0
1777.6 | 50.065 | 50.062 | -0.25405 | -0.25405 | -2.5405 | 50.065 | -0.27027 | -0.27027 | -2.7027 | -2.6216 | -2.6216 | 0 | 48 | 1 | 1 | -2.6216 | 10 | 0 | 0
1777.65 | 50.065 | 50.062 | -0.25405 | -0.25405 | -2.5405 | 50.065 | -0.27027 | -0.27027 | -2.7027 | -2.6216 | -2.6216 | 0 | 48 | 1 | 1 | -2.6216 | 10 | 0 | 0
1777.7 | 50.065 | 50.062 | -0.25405 | -0.25405 | -2.5405 | 50.065 | -0.27027 | -0.27027 | -2.7027 | -2.6216 | -2.6216 | 0 | 48 | 1 | 1 | -2.6216 | 10 | 0 | 0
1777.75 | 50.065 | 50.062 | -0.25405 | -0.25405 | -2.5405 | 50.065 | -0.27027 | -0.27027 | -2.7027 | -2.6216 | -2.6216 | 0 | 48 | 1 | 1 | -2.6216 | 10 | 0 | 0
1777.8 | 50.065 | 50.062 | -0.25405 | -0.25405 | -2.5405 | 50.065 | -0.27027 | -0.27027 | -2.7027 | -2.6216 | -2.6216 | 0 | 48 | 1 | 1 | -2.6216 | 10 | 0 | 0
1777.85 | 50.065 | 50.062 | -0.25405 | -0.25405 | -2.5405 | 50.065 | -0.27027 | -0.27027 | -2.7027 | -2.6216 | -2.6216 | 0 | 48 | 1 | 1 | -2.6216 | 10 | 0 | 0
1777.9 | 50.065 | 50.062 | -0.25405 | -0.25405 | -2.5405 | 50.065 | -0.27027 | -0.27027 | -2.7027 | -2.6216 | -2.6216 | 0 | 48 | 1 | 1 | -2.6216 | 10 | 0 | 0
1777.95 | 50.065 | 50.062 | -0.25405 | -0.25405 | -2.5405 | 50.065 | -0.27027 | -0.27027 | -2.7027 | -2.6216 | -2.6216 | 0 | 48 | 1 | 1 | -2.6216 | 10 | 0 | 0
1778 | 50.065 | 50.062 | -0.25405 | -0.25405 | -2.5405 | 50.065 | -0.27027 | -0.27027 | -2.7027 | -2.6216 | -2.6216 | 0 | 48 | 1 | 1 | -2.6216 | 10 | 0 | 0
1778.05 | 50.065 | 50.062 | -0.25405 | -0.25405 | -2.5405 | 50.065 | -0.27027 | -0.27027 | -2.7027 | -2.6216 | -2.6216 | 0 | 48 | 1 | 1 | -2.6216 | 10 | 0 | 0
1778.1 | 50.065 | 50.062 | -0.25405 | -0.25405 | -2.5405 | 50.065 | -0.27027 | -0.27027 | -2.7027 | -2.6216 | -2.6216 | 0 | 48 | 1 | 1 | -2.6216 | 10 | 0 | 0
1778.15 | 50.065 | 50.062 | -0.25405 | -0.25405 | -2.5405 | 50.065 | -0.27027 | -0.27027 | -2.7027 | -2.6216 | -2.6216 | 0 | 48 | 1 | 1 | -2.6216 | 10 | 0 | 0
1778.2 | 50.065 | 50.062 | -0.25405 | -0.25405 | -2.5405 | 50.065 | -0.27027 | -0.27027 | -2.7027 | -2.6216 | -2.6216 | 0 | 48 | 1 | 1 | -2.6216 | 10 | 0 | 0
1778.25 | 50.065 | 50.062 | -0.25405 | -0.25405 | -2.5405 | 50.065 | -0.27027 | -0.27027 | -2.7027 | -2.6216 | -2.6216 | 0 | 48 | 1 | 1 | -2.6216 | 10 | 0 | 0
1778.3 | 50.065 | 50.062 | -0.25405 | -0.25405 | -2.5405 | 50.065 | -0.27027 | -0.27027 | -2.7027 | -2.6216 | -2.6216 | 0 | 48 | 1 | 1 | -2.6216 | 10 | 0 | 0
1778.35 | 50.065 | 50.062 | -0.25405 | -0.25405 | -2.5405 | 50.065 | -0.27027 | -0.27027 | -2.7027 | -2.6216 | -2.6216 | 0 | 48 | 1 | 1 | -2.6216 | 10 | 0 | 0
1778.4 | 50.065 | 50.062 | -0.25405 | -0.25405 | -2.5405 | 50.065 | -0.27027 | -0.27027 | -2.7027 | -2.6216 | -2.6216 | 0 | 48 | 1 | 1 | -2.6216 | 10 | 0 | 0
1778.45 | 50.065 | 50.062 | -0.25405 | -0.25405 | -2.5405 | 50.065 | -0.27027 | -0.27027 | -2.7027 | -2.6216 | -2.6216 | 0 | 48 | 1 | 1 | -2.6216 | 10 | 0 | 0
1778.5 | 50.065 | 50.062 | -0.25405 | -0.25405 | -2.5405 | 50.065 | -0.27027 | -0.27027 | -2.7027 | -2.6216 | -2.6216 | 0 | 48 | 1 | 1 | -2.6216 | 10 | 0 | 0
1778.55 | 50.065 | 50.062 | -0.25405 | -0.25405 | -2.5405 | 50.065 | -0.27027 | -0.27027 | -2.7027 | -2.6216 | -2.6216 | 0 | 48 | 1 | 1 | -2.6216 | 10 | 0 | 0
1778.6 | 50.068 | 50.062 | -0.25405 | -0.25405 | -2.5405 | 50.068 | -0.28649 | -0.28649 | -2.8649 | -2.7027 | -2.7027 | 0 | 48 | 1 | 1 | -2.7027 | 10 | 0 | 0
1778.65 | 50.068 | 50.062 | -0.25405 | -0.25405 | -2.5405 | 50.068 | -0.28649 | -0.28649 | -2.8649 | -2.7027 | -2.7027 | 0 | 48 | 1 | 1 | -2.7027 | 10 | 0 | 0
1778.7 | 50.068 | 50.062 | -0.25405 | -0.25405 | -2.5405 | 50.068 | -0.28649 | -0.28649 | -2.8649 | -2.7027 | -2.7027 | 0 | 48 | 1 | 1 | -2.7027 | 10 | 0 | 0
1778.75 | 50.068 | 50.062 | -0.25405 | -0.25405 | -2.5405 | 50.068 | -0.28649 | -0.28649 | -2.8649 | -2.7027 | -2.7027 | 0 | 48 | 1 | 1 | -2.7027 | 10 | 0 | 0
1778.8 | 50.068 | 50.062 | -0.25405 | -0.25405 | -2.5405 | 50.068 | -0.28649 | -0.28649 | -2.8649 | -2.7027 | -2.7027 | 0 | 48 | 1 | 1 | -2.7027 | 10 | 0 | 0
1778.85 | 50.068 | 50.063 | -0.25946 | -0.25946 | -2.5946 | 50.068 | -0.28649 | -0.28649 | -2.8649 | -2.7297 | -2.7297 | 0 | 48 | 1 | 1 | -2.7297 | 10 | 0 | 0
1778.9 | 50.068 | 50.063 | -0.25946 | -0.25946 | -2.5946 | 50.068 | -0.28649 | -0.28649 | -2.8649 | -2.7297 | -2.7297 | 0 | 48 | 1 | 1 | -2.7297 | 10 | 0 | 0
1778.95 | 50.068 | 50.063 | -0.25946 | -0.25946 | -2.5946 | 50.068 | -0.28649 | -0.28649 | -2.8649 | -2.7297 | -2.7297 | 0 | 48 | 1 | 1 | -2.7297 | 10 | 0 | 0
1779 | 50.068 | 50.065 | -0.27027 | -0.26571 | -2.6571 | 50.068 | -0.28649 | -0.28649 | -2.8649 | -2.761 | -2.761 | 0 | 48 | 1 | 1 | -2.761 | 10 | 0 | 0
1779.05 | 50.068 | 50.065 | -0.27027 | -0.27027 | -2.7027 | 50.068 | -0.28649 | -0.28649 | -2.8649 | -2.7838 | -2.7838 | 0 | 48 | 1 | 1 | -2.7838 | 10 | 0 | 0
1779.1 | 50.068 | 50.065 | -0.27027 | -0.27027 | -2.7027 | 50.068 | -0.28649 | -0.28649 | -2.8649 | -2.7838 | -2.7838 | 0 | 48 | 1 | 1 | -2.7838 | 10 | 0 | 0
1779.15 | 50.068 | 50.065 | -0.27027 | -0.27027 | -2.7027 | 50.068 | -0.28649 | -0.28649 | -2.8649 | -2.7838 | -2.7838 | 0 | 48 | 1 | 1 | -2.7838 | 10 | 0 | 0
1779.2 | 50.068 | 50.065 | -0.27027 | -0.27027 | -2.7027 | 50.068 | -0.28649 | -0.28649 | -2.8649 | -2.7838 | -2.7838 | 0 | 48 | 1 | 1 | -2.7838 | 10 | 0 | 0
1779.25 | 50.068 | 50.065 | -0.27027 | -0.27027 | -2.7027 | 50.068 | -0.28649 | -0.28649 | -2.8649 | -2.7838 | -2.7838 | 0 | 48 | 1 | 1 | -2.7838 | 10 | 0 | 0
1779.3 | 50.066 | 50.065 | -0.27027 | -0.27027 | -2.7027 | 50.068 | -0.28649 | -0.28649 | -2.8649 | -2.7838 | -2.7838 | 0 | 48 | 1 | 1 | -2.7838 | 10 | 0 | 0
1779.35 | 50.066 | 50.065 | -0.27027 | -0.27027 | -2.7027 | 50.068 | -0.28649 | -0.28649 | -2.8649 | -2.7838 | -2.7838 | 0 | 48 | 1 | 1 | -2.7838 | 10 | 0 | 0
1779.4 | 50.064 | 50.064 | -0.26486 | -0.26486 | -2.6486 | 50.068 | -0.28649 | -0.28649 | -2.8649 | -2.7568 | -2.7568 | 0 | 48 | 1 | 1 | -2.7568 | 10 | 0 | 0
1779.45 | 50.064 | 50.064 | -0.26486 | -0.26486 | -2.6486 | 50.068 | -0.28649 | -0.28649 | -2.8649 | -2.7568 | -2.7568 | 0 | 48 | 1 | 1 | -2.7568 | 10 | 0 | 0
1779.5 | 50.064 | 50.064 | -0.26486 | -0.26486 | -2.6486 | 50.068 | -0.28649 | -0.28649 | -2.8649 | -2.7568 | -2.7568 | 0 | 48 | 1 | 1 | -2.7568 | 10 | 0 | 0
1779.55 | 50.064 | 50.064 | -0.26486 | -0.26486 | -2.6486 | 50.068 | -0.28649 | -0.28649 | -2.8649 | -2.7568 | -2.7568 | 0 | 48 | 1 | 1 | -2.7568 | 10 | 0 | 0
1779.6 | 50.064 | 50.064 | -0.26486 | -0.26486 | -2.6486 | 50.068 | -0.28649 | -0.28649 | -2.8649 | -2.7568 | -2.7568 | 0 | 48 | 1 | 1 | -2.7568 | 10 | 0 | 0
1779.65 | 50.064 | 50.064 | -0.26486 | -0.26486 | -2.6486 | 50.068 | -0.28649 | -0.28649 | -2.8649 | -2.7568 | -2.7568 | 0 | 48 | 1 | 1 | -2.7568 | 10 | 0 | 0
1779.7 | 50.064 | 50.064 | -0.26486 | -0.26486 | -2.6486 | 50.068 | -0.28649 | -0.28649 | -2.8649 | -2.7568 | -2.7568 | 0 | 48 | 1 | 1 | -2.7568 | 10 | 0 | 0
1779.75 | 50.064 | 50.064 | -0.26486 | -0.26486 | -2.6486 | 50.068 | -0.28649 | -0.28649 | -2.8649 | -2.7568 | -2.7568 | 0 | 48 | 1 | 1 | -2.7568 | 10 | 0 | 0
1779.8 | 50.064 | 50.064 | -0.26486 | -0.26486 | -2.6486 | 50.068 | -0.28649 | -0.28649 | -2.8649 | -2.7568 | -2.7568 | 0 | 48 | 1 | 1 | -2.7568 | 10 | 0 | 0
1779.85 | 50.064 | 50.064 | -0.26486 | -0.26486 | -2.6486 | 50.068 | -0.28649 | -0.28649 | -2.8649 | -2.7568 | -2.7568 | 0 | 48 | 1 | 1 | -2.7568 | 10 | 0 | 0
1779.9 | 50.064 | 50.064 | -0.26486 | -0.26486 | -2.6486 | 50.068 | -0.28649 | -0.28649 | -2.8649 | -2.7568 | -2.7568 | 0 | 48 | 1 | 1 | -2.7568 | 10 | 0 | 0
1779.95 | 50.064 | 50.064 | -0.26486 | -0.26486 | -2.6486 | 50.068 | -0.28649 | -0.28649 | -2.8649 | -2.7568 | -2.7568 | 0 | 48 | 1 | 1 | -2.7568 | 10 | 0 | 0
1780 | 50.064 | 50.064 | -0.26486 | -0.26486 | -2.6486 | 50.068 | -0.28649 | -0.28649 | -2.8649 | -2.7568 | -2.7568 | 0 | 48 | 1 | 1 | -2.7568 | 10 | 0 | 0
1780.05 | 50.064 | 50.064 | -0.26486 | -0.26486 | -2.6486 | 50.068 | -0.28649 | -0.28649 | -2.8649 | -2.7568 | -2.7568 | 0 | 48 | 1 | 1 | -2.7568 | 10 | 0 | 0
1780.1 | 50.064 | 50.064 | -0.26486 | -0.26486 | -2.6486 | 50.068 | -0.28649 | -0.28649 | -2.8649 | -2.7568 | -2.7568 | 0 | 48 | 1 | 1 | -2.7568 | 10 | 0 | 0
1780.15 | 50.064 | 50.064 | -0.26486 | -0.26486 | -2.6486 | 50.068 | -0.28649 | -0.28649 | -2.8649 | -2.7568 | -2.7568 | 0 | 48 | 1 | 1 | -2.7568 | 10 | 0 | 0
1780.2 | 50.064 | 50.064 | -0.26486 | -0.26486 | -2.6486 | 50.068 | -0.28649 | -0.28649 | -2.8649 | -2.7568 | -2.7568 | 0 | 48 | 1 | 1 | -2.7568 | 10 | 0 | 0
1780.25 | 50.064 | 50.064 | -0.26486 | -0.26486 | -2.6486 | 50.068 | -0.28649 | -0.28649 | -2.8649 | -2.7568 | -2.7568 | 0 | 48 | 1 | 1 | -2.7568 | 10 | 0 | 0
1780.3 | 50.064 | 50.064 | -0.26486 | -0.26486 | -2.6486 | 50.068 | -0.28649 | -0.28649 | -2.8649 | -2.7568 | -2.7568 | 0 | 48 | 1 | 1 | -2.7568 | 10 | 0 | 0
1780.35 | 50.064 | 50.064 | -0.26486 | -0.26486 | -2.6486 | 50.068 | -0.28649 | -0.28649 | -2.8649 | -2.7568 | -2.7568 | 0 | 48 | 1 | 1 | -2.7568 | 10 | 0 | 0
1780.4 | 50.063 | 50.063 | -0.25946 | -0.25946 | -2.5946 | 50.068 | -0.28649 | -0.28649 | -2.8649 | -2.7297 | -2.7297 | 0 | 48 | 1 | 1 | -2.7297 | 10 | 0 | 0
1780.45 | 50.063 | 50.063 | -0.25946 | -0.25946 | -2.5946 | 50.068 | -0.28649 | -0.28649 | -2.8649 | -2.7297 | -2.7297 | 0 | 48 | 1 | 1 | -2.7297 | 10 | 0 | 0
1780.5 | 50.063 | 50.063 | -0.25946 | -0.25946 | -2.5946 | 50.068 | -0.28649 | -0.28649 | -2.8649 | -2.7297 | -2.7297 | 0 | 48 | 1 | 1 | -2.7297 | 10 | 0 | 0
1780.55 | 50.066 | 50.063 | -0.25946 | -0.25946 | -2.5946 | 50.068 | -0.28649 | -0.28649 | -2.8649 | -2.7297 | -2.7297 | 0 | 48 | 1 | 1 | -2.7297 | 10 | 0 | 0
1780.6 | 50.066 | 50.063 | -0.25946 | -0.25946 | -2.5946 | 50.068 | -0.28649 | -0.28649 | -2.8649 | -2.7297 | -2.7297 | 0 | 48 | 1 | 1 | -2.7297 | 10 | 0 | 0
1780.65 | 50.066 | 50.063 | -0.25946 | -0.25946 | -2.5946 | 50.068 | -0.28649 | -0.28649 | -2.8649 | -2.7297 | -2.7297 | 0 | 48 | 1 | 1 | -2.7297 | 10 | 0 | 0
1780.7 | 50.066 | 50.063 | -0.25946 | -0.25946 | -2.5946 | 50.068 | -0.28649 | -0.28649 | -2.8649 | -2.7297 | -2.7297 | 0 | 48 | 1 | 1 | -2.7297 | 10 | 0 | 0
1780.75 | 50.063 | 50.063 | -0.25946 | -0.25946 | -2.5946 | 50.068 | -0.28649 | -0.28649 | -2.8649 | -2.7297 | -2.7297 | 0 | 48 | 1 | 1 | -2.7297 | 10 | 0 | 0
1780.8 | 50.063 | 50.063 | -0.25946 | -0.25946 | -2.5946 | 50.068 | -0.28649 | -0.28649 | -2.8649 | -2.7297 | -2.7297 | 0 | 48 | 1 | 1 | -2.7297 | 10 | 0 | 0
1780.85 | 50.063 | 50.063 | -0.25946 | -0.25946 | -2.5946 | 50.068 | -0.28649 | -0.28649 | -2.8649 | -2.7297 | -2.7297 | 0 | 48 | 1 | 1 | -2.7297 | 10 | 0 | 0
1780.9 | 50.063 | 50.063 | -0.25946 | -0.25946 | -2.5946 | 50.068 | -0.28649 | -0.28649 | -2.8649 | -2.7297 | -2.7297 | 0 | 48 | 1 | 1 | -2.7297 | 10 | 0 | 0
1780.95 | 50.063 | 50.063 | -0.25946 | -0.25946 | -2.5946 | 50.068 | -0.28649 | -0.28649 | -2.8649 | -2.7297 | -2.7297 | 0 | 48 | 1 | 1 | -2.7297 | 10 | 0 | 0
1781 | 50.063 | 50.063 | -0.25946 | -0.25946 | -2.5946 | 50.068 | -0.28649 | -0.28649 | -2.8649 | -2.7297 | -2.7297 | 0 | 48 | 1 | 1 | -2.7297 | 10 | 0 | 0
1781.05 | 50.063 | 50.063 | -0.25946 | -0.25946 | -2.5946 | 50.068 | -0.28649 | -0.28649 | -2.8649 | -2.7297 | -2.7297 | 0 | 48 | 1 | 1 | -2.7297 | 10 | 0 | 0
1781.1 | 50.063 | 50.063 | -0.25946 | -0.25946 | -2.5946 | 50.068 | -0.28649 | -0.28649 | -2.8649 | -2.7297 | -2.7297 | 0 | 48 | 1 | 1 | -2.7297 | 10 | 0 | 0
1781.15 | 50.063 | 50.063 | -0.25946 | -0.25946 | -2.5946 | 50.068 | -0.28649 | -0.28649 | -2.8649 | -2.7297 | -2.7297 | 0 | 48 | 1 | 1 | -2.7297 | 10 | 0 | 0
1781.2 | 50.063 | 50.063 | -0.25946 | -0.25946 | -2.5946 | 50.068 | -0.28649 | -0.28649 | -2.8649 | -2.7297 | -2.7297 | 0 | 48 | 1 | 1 | -2.7297 | 10 | 0 | 0
1781.25 | 50.063 | 50.063 | -0.25946 | -0.25946 | -2.5946 | 50.068 | -0.28649 | -0.28649 | -2.8649 | -2.7297 | -2.7297 | 0 | 48 | 1 | 1 | -2.7297 | 10 | 0 | 0
1781.3 | 50.063 | 50.063 | -0.25946 | -0.25946 | -2.5946 | 50.066 | -0.27568 | -0.28024 | -2.8024 | -2.6985 | -2.6985 | 0 | 48 | 1 | 1 | -2.6985 | 10 | 0 | 0
1781.35 | 50.062 | 50.062 | -0.25405 | -0.25405 | -2.5405 | 50.066 | -0.27568 | -0.27568 | -2.7568 | -2.6486 | -2.6486 | 0 | 48 | 1 | 1 | -2.6486 | 10 | 0 | 0
1781.4 | 50.062 | 50.062 | -0.25405 | -0.25405 | -2.5405 | 50.066 | -0.27568 | -0.27568 | -2.7568 | -2.6486 | -2.6486 | 0 | 48 | 1 | 1 | -2.6486 | 10 | 0 | 0
1781.45 | 50.062 | 50.062 | -0.25405 | -0.25405 | -2.5405 | 50.066 | -0.27568 | -0.27568 | -2.7568 | -2.6486 | -2.6486 | 0 | 48 | 1 | 1 | -2.6486 | 10 | 0 | 0
1781.5 | 50.062 | 50.062 | -0.25405 | -0.25405 | -2.5405 | 50.066 | -0.27568 | -0.27568 | -2.7568 | -2.6486 | -2.6486 | 0 | 48 | 1 | 1 | -2.6486 | 10 | 0 | 0
1781.55 | 50.062 | 50.062 | -0.25405 | -0.25405 | -2.5405 | 50.066 | -0.27568 | -0.27568 | -2.7568 | -2.6486 | -2.6486 | 0 | 48 | 1 | 1 | -2.6486 | 10 | 0 | 0
1781.6 | 50.062 | 50.062 | -0.25405 | -0.25405 | -2.5405 | 50.066 | -0.27568 | -0.27568 | -2.7568 | -2.6486 | -2.6486 | 0 | 48 | 1 | 1 | -2.6486 | 10 | 0 | 0
1781.65 | 50.062 | 50.062 | -0.25405 | -0.25405 | -2.5405 | 50.066 | -0.27568 | -0.27568 | -2.7568 | -2.6486 | -2.6486 | 0 | 48 | 1 | 1 | -2.6486 | 10 | 0 | 0
1781.7 | 50.06 | 50.06 | -0.24324 | -0.24324 | -2.4324 | 50.066 | -0.27568 | -0.27568 | -2.7568 | -2.5946 | -2.5946 | 0 | 48 | 1 | 1 | -2.5946 | 10 | 0 | 0
1781.75 | 50.06 | 50.06 | -0.24324 | -0.24324 | -2.4324 | 50.066 | -0.27568 | -0.27568 | -2.7568 | -2.5946 | -2.5946 | 0 | 48 | 1 | 1 | -2.5946 | 10 | 0 | 0
1781.8 | 50.06 | 50.06 | -0.24324 | -0.24324 | -2.4324 | 50.066 | -0.27568 | -0.27568 | -2.7568 | -2.5946 | -2.5946 | 0 | 48 | 1 | 1 | -2.5946 | 10 | 0 | 0
1781.85 | 50.06 | 50.06 | -0.24324 | -0.24324 | -2.4324 | 50.066 | -0.27568 | -0.27568 | -2.7568 | -2.5946 | -2.5946 | 0 | 48 | 1 | 1 | -2.5946 | 10 | 0 | 0
1781.9 | 50.06 | 50.06 | -0.24324 | -0.24324 | -2.4324 | 50.066 | -0.27568 | -0.27568 | -2.7568 | -2.5946 | -2.5946 | 0 | 48 | 1 | 1 | -2.5946 | 10 | 0 | 0
1781.95 | 50.06 | 50.06 | -0.24324 | -0.24324 | -2.4324 | 50.066 | -0.27568 | -0.27568 | -2.7568 | -2.5946 | -2.5946 | 0 | 48 | 1 | 1 | -2.5946 | 10 | 0 | 0
1782 | 50.06 | 50.06 | -0.24324 | -0.24324 | -2.4324 | 50.066 | -0.27568 | -0.27568 | -2.7568 | -2.5946 | -2.5946 | 0 | 48 | 1 | 1 | -2.5946 | 10 | 0 | 0
1782.05 | 50.06 | 50.06 | -0.24324 | -0.24324 | -2.4324 | 50.066 | -0.27568 | -0.27568 | -2.7568 | -2.5946 | -2.5946 | 0 | 48 | 1 | 1 | -2.5946 | 10 | 0 | 0
1782.1 | 50.06 | 50.06 | -0.24324 | -0.24324 | -2.4324 | 50.066 | -0.27568 | -0.27568 | -2.7568 | -2.5946 | -2.5946 | 0 | 48 | 1 | 1 | -2.5946 | 10 | 0 | 0
1782.15 | 50.06 | 50.06 | -0.24324 | -0.24324 | -2.4324 | 50.066 | -0.27568 | -0.27568 | -2.7568 | -2.5946 | -2.5946 | 0 | 48 | 1 | 1 | -2.5946 | 10 | 0 | 0
1782.2 | 50.06 | 50.06 | -0.24324 | -0.24324 | -2.4324 | 50.066 | -0.27568 | -0.27568 | -2.7568 | -2.5946 | -2.5946 | 0 | 48 | 1 | 1 | -2.5946 | 10 | 0 | 0
1782.25 | 50.06 | 50.06 | -0.24324 | -0.24324 | -2.4324 | 50.066 | -0.27568 | -0.27568 | -2.7568 | -2.5946 | -2.5946 | 0 | 48 | 1 | 1 | -2.5946 | 10 | 0 | 0
1782.3 | 50.06 | 50.06 | -0.24324 | -0.24324 | -2.4324 | 50.066 | -0.27568 | -0.27568 | -2.7568 | -2.5946 | -2.5946 | 0 | 48 | 1 | 1 | -2.5946 | 10 | 0 | 0
1782.35 | 50.06 | 50.06 | -0.24324 | -0.24324 | -2.4324 | 50.066 | -0.27568 | -0.27568 | -2.7568 | -2.5946 | -2.5946 | 0 | 48 | 1 | 1 | -2.5946 | 10 | 0 | 0
1782.4 | 50.06 | 50.06 | -0.24324 | -0.24324 | -2.4324 | 50.066 | -0.27568 | -0.27568 | -2.7568 | -2.5946 | -2.5946 | 0 | 48 | 1 | 1 | -2.5946 | 10 | 0 | 0
1782.45 | 50.06 | 50.06 | -0.24324 | -0.24324 | -2.4324 | 50.066 | -0.27568 | -0.27568 | -2.7568 | -2.5946 | -2.5946 | 0 | 48 | 1 | 1 | -2.5946 | 10 | 0 | 0
1782.5 | 50.06 | 50.06 | -0.24324 | -0.24324 | -2.4324 | 50.066 | -0.27568 | -0.27568 | -2.7568 | -2.5946 | -2.5946 | 0 | 48 | 1 | 1 | -2.5946 | 10 | 0 | 0
1782.55 | 50.06 | 50.06 | -0.24324 | -0.24324 | -2.4324 | 50.066 | -0.27568 | -0.27568 | -2.7568 | -2.5946 | -2.5946 | 0 | 48 | 1 | 1 | -2.5946 | 10 | 0 | 0
1782.6 | 50.06 | 50.06 | -0.24324 | -0.24324 | -2.4324 | 50.066 | -0.27568 | -0.27568 | -2.7568 | -2.5946 | -2.5946 | 0 | 48 | 1 | 1 | -2.5946 | 10 | 0 | 0
1782.65 | 50.06 | 50.06 | -0.24324 | -0.24324 | -2.4324 | 50.066 | -0.27568 | -0.27568 | -2.7568 | -2.5946 | -2.5946 | 0 | 48 | 1 | 1 | -2.5946 | 10 | 0 | 0
1782.7 | 50.059 | 50.059 | -0.23784 | -0.23784 | -2.3784 | 50.066 | -0.27568 | -0.27568 | -2.7568 | -2.5676 | -2.5676 | 0 | 48 | 1 | 1 | -2.5676 | 10 | 0 | 0
1782.75 | 50.059 | 50.059 | -0.23784 | -0.23784 | -2.3784 | 50.063 | -0.25946 | -0.26943 | -2.6943 | -2.5363 | -2.5363 | 0 | 48 | 1 | 1 | -2.5363 | 10 | 0 | 0
1782.8 | 50.059 | 50.059 | -0.23784 | -0.23784 | -2.3784 | 50.063 | -0.25946 | -0.26318 | -2.6318 | -2.5051 | -2.5051 | 0 | 48 | 1 | 1 | -2.5051 | 10 | 0 | 0
1782.85 | 50.059 | 50.059 | -0.23784 | -0.23784 | -2.3784 | 50.063 | -0.25946 | -0.25946 | -2.5946 | -2.4865 | -2.4865 | 0 | 48 | 1 | 1 | -2.4865 | 10 | 0 | 0
1782.9 | 50.059 | 50.059 | -0.23784 | -0.23784 | -2.3784 | 50.063 | -0.25946 | -0.25946 | -2.5946 | -2.4865 | -2.4865 | 0 | 48 | 1 | 1 | -2.4865 | 10 | 0 | 0
1782.95 | 50.059 | 50.059 | -0.23784 | -0.23784 | -2.3784 | 50.063 | -0.25946 | -0.25946 | -2.5946 | -2.4865 | -2.4865 | 0 | 48 | 1 | 1 | -2.4865 | 10 | 0 | 0
1783 | 50.059 | 50.059 | -0.23784 | -0.23784 | -2.3784 | 50.063 | -0.25946 | -0.25946 | -2.5946 | -2.4865 | -2.4865 | 0 | 48 | 1 | 1 | -2.4865 | 10 | 0 | 0
1783.05 | 50.059 | 50.059 | -0.23784 | -0.23784 | -2.3784 | 50.063 | -0.25946 | -0.25946 | -2.5946 | -2.4865 | -2.4865 | 0 | 48 | 1 | 1 | -2.4865 | 10 | 0 | 0
1783.1 | 50.059 | 50.059 | -0.23784 | -0.23784 | -2.3784 | 50.063 | -0.25946 | -0.25946 | -2.5946 | -2.4865 | -2.4865 | 0 | 48 | 1 | 1 | -2.4865 | 10 | 0 | 0
1783.15 | 50.059 | 50.059 | -0.23784 | -0.23784 | -2.3784 | 50.063 | -0.25946 | -0.25946 | -2.5946 | -2.4865 | -2.4865 | 0 | 48 | 1 | 1 | -2.4865 | 10 | 0 | 0
1783.2 | 50.056 | 50.056 | -0.22162 | -0.22162 | -2.2162 | 50.063 | -0.25946 | -0.25946 | -2.5946 | -2.4054 | -2.4054 | 0 | 48 | 1 | 1 | -2.4054 | 10 | 0 | 0
1783.25 | 50.056 | 50.056 | -0.22162 | -0.22162 | -2.2162 | 50.063 | -0.25946 | -0.25946 | -2.5946 | -2.4054 | -2.4054 | 0 | 48 | 1 | 1 | -2.4054 | 10 | 0 | 0
1783.3 | 50.056 | 50.056 | -0.22162 | -0.22162 | -2.2162 | 50.063 | -0.25946 | -0.25946 | -2.5946 | -2.4054 | -2.4054 | 0 | 48 | 1 | 1 | -2.4054 | 10 | 0 | 0
1783.35 | 50.056 | 50.056 | -0.22162 | -0.22162 | -2.2162 | 50.062 | -0.25405 | -0.25405 | -2.5405 | -2.3784 | -2.3784 | 0 | 48 | 1 | 1 | -2.3784 | 10 | 0 | 0
1783.4 | 50.056 | 50.056 | -0.22162 | -0.22162 | -2.2162 | 50.062 | -0.25405 | -0.25405 | -2.5405 | -2.3784 | -2.3784 | 0 | 48 | 1 | 1 | -2.3784 | 10 | 0 | 0
1783.45 | 50.056 | 50.056 | -0.22162 | -0.22162 | -2.2162 | 50.062 | -0.25405 | -0.25405 | -2.5405 | -2.3784 | -2.3784 | 0 | 48 | 1 | 1 | -2.3784 | 10 | 0 | 0
1783.5 | 50.056 | 50.056 | -0.22162 | -0.22162 | -2.2162 | 50.062 | -0.25405 | -0.25405 | -2.5405 | -2.3784 | -2.3784 | 0 | 48 | 1 | 1 | -2.3784 | 10 | 0 | 0
1783.55 | 50.056 | 50.056 | -0.22162 | -0.22162 | -2.2162 | 50.062 | -0.25405 | -0.25405 | -2.5405 | -2.3784 | -2.3784 | 0 | 48 | 1 | 1 | -2.3784 | 10 | 0 | 0
1783.6 | 50.056 | 50.056 | -0.22162 | -0.22162 | -2.2162 | 50.062 | -0.25405 | -0.25405 | -2.5405 | -2.3784 | -2.3784 | 0 | 48 | 1 | 1 | -2.3784 | 10 | 0 | 0
1783.65 | 50.056 | 50.056 | -0.22162 | -0.22162 | -2.2162 | 50.062 | -0.25405 | -0.25405 | -2.5405 | -2.3784 | -2.3784 | 0 | 48 | 1 | 1 | -2.3784 | 10 | 0 | 0
1783.7 | 50.056 | 50.056 | -0.22162 | -0.22162 | -2.2162 | 50.06 | -0.24324 | -0.2478 | -2.478 | -2.3471 | -2.3471 | 0 | 48 | 1 | 1 | -2.3471 | 10 | 0 | 0
1783.75 | 50.056 | 50.056 | -0.22162 | -0.22162 | -2.2162 | 50.06 | -0.24324 | -0.24324 | -2.4324 | -2.3243 | -2.3243 | 0 | 48 | 1 | 1 | -2.3243 | 10 | 0 | 0
1783.8 | 50.056 | 50.056 | -0.22162 | -0.22162 | -2.2162 | 50.06 | -0.24324 | -0.24324 | -2.4324 | -2.3243 | -2.3243 | 0 | 48 | 1 | 1 | -2.3243 | 10 | 0 | 0
1783.85 | 50.056 | 50.056 | -0.22162 | -0.22162 | -2.2162 | 50.06 | -0.24324 | -0.24324 | -2.4324 | -2.3243 | -2.3243 | 0 | 48 | 1 | 1 | -2.3243 | 10 | 0 | 0
1783.9 | 50.056 | 50.056 | -0.22162 | -0.22162 | -2.2162 | 50.06 | -0.24324 | -0.24324 | -2.4324 | -2.3243 | -2.3243 | 0 | 48 | 1 | 1 | -2.3243 | 10 | 0 | 0
1783.95 | 50.056 | 50.056 | -0.22162 | -0.22162 | -2.2162 | 50.06 | -0.24324 | -0.24324 | -2.4324 | -2.3243 | -2.3243 | 0 | 48 | 1 | 1 | -2.3243 | 10 | 0 | 0
1784 | 50.056 | 50.056 | -0.22162 | -0.22162 | -2.2162 | 50.06 | -0.24324 | -0.24324 | -2.4324 | -2.3243 | -2.3243 | 0 | 48 | 1 | 1 | -2.3243 | 10 | 0 | 0
1784.05 | 50.056 | 50.056 | -0.22162 | -0.22162 | -2.2162 | 50.06 | -0.24324 | -0.24324 | -2.4324 | -2.3243 | -2.3243 | 0 | 48 | 1 | 1 | -2.3243 | 10 | 0 | 0
1784.1 | 50.057 | 50.056 | -0.22162 | -0.22162 | -2.2162 | 50.06 | -0.24324 | -0.24324 | -2.4324 | -2.3243 | -2.3243 | 0 | 48 | 1 | 1 | -2.3243 | 10 | 0 | 0
1784.15 | 50.057 | 50.056 | -0.22162 | -0.22162 | -2.2162 | 50.06 | -0.24324 | -0.24324 | -2.4324 | -2.3243 | -2.3243 | 0 | 48 | 1 | 1 | -2.3243 | 10 | 0 | 0
1784.2 | 50.057 | 50.056 | -0.22162 | -0.22162 | -2.2162 | 50.06 | -0.24324 | -0.24324 | -2.4324 | -2.3243 | -2.3243 | 0 | 48 | 1 | 1 | -2.3243 | 10 | 0 | 0
1784.25 | 50.057 | 50.056 | -0.22162 | -0.22162 | -2.2162 | 50.06 | -0.24324 | -0.24324 | -2.4324 | -2.3243 | -2.3243 | 0 | 48 | 1 | 1 | -2.3243 | 10 | 0 | 0
1784.3 | 50.057 | 50.056 | -0.22162 | -0.22162 | -2.2162 | 50.06 | -0.24324 | -0.24324 | -2.4324 | -2.3243 | -2.3243 | 0 | 48 | 1 | 1 | -2.3243 | 10 | 0 | 0
1784.35 | 50.057 | 50.056 | -0.22162 | -0.22162 | -2.2162 | 50.06 | -0.24324 | -0.24324 | -2.4324 | -2.3243 | -2.3243 | 0 | 48 | 1 | 1 | -2.3243 | 10 | 0 | 0
1784.4 | 50.057 | 50.056 | -0.22162 | -0.22162 | -2.2162 | 50.06 | -0.24324 | -0.24324 | -2.4324 | -2.3243 | -2.3243 | 0 | 48 | 1 | 1 | -2.3243 | 10 | 0 | 0
1784.45 | 50.057 | 50.056 | -0.22162 | -0.22162 | -2.2162 | 50.06 | -0.24324 | -0.24324 | -2.4324 | -2.3243 | -2.3243 | 0 | 48 | 1 | 1 | -2.3243 | 10 | 0 | 0
1784.5 | 50.057 | 50.056 | -0.22162 | -0.22162 | -2.2162 | 50.06 | -0.24324 | -0.24324 | -2.4324 | -2.3243 | -2.3243 | 0 | 48 | 1 | 1 | -2.3243 | 10 | 0 | 0
1784.55 | 50.057 | 50.056 | -0.22162 | -0.22162 | -2.2162 | 50.06 | -0.24324 | -0.24324 | -2.4324 | -2.3243 | -2.3243 | 0 | 48 | 1 | 1 | -2.3243 | 10 | 0 | 0
1784.6 | 50.057 | 50.056 | -0.22162 | -0.22162 | -2.2162 | 50.06 | -0.24324 | -0.24324 | -2.4324 | -2.3243 | -2.3243 | 0 | 48 | 1 | 1 | -2.3243 | 10 | 0 | 0
1784.65 | 50.057 | 50.056 | -0.22162 | -0.22162 | -2.2162 | 50.06 | -0.24324 | -0.24324 | -2.4324 | -2.3243 | -2.3243 | 0 | 48 | 1 | 1 | -2.3243 | 10 | 0 | 0
1784.7 | 50.057 | 50.056 | -0.22162 | -0.22162 | -2.2162 | 50.059 | -0.23784 | -0.23784 | -2.3784 | -2.2973 | -2.2973 | 0 | 48 | 1 | 1 | -2.2973 | 10 | 0 | 0
1784.75 | 50.057 | 50.056 | -0.22162 | -0.22162 | -2.2162 | 50.059 | -0.23784 | -0.23784 | -2.3784 | -2.2973 | -2.2973 | 0 | 48 | 1 | 1 | -2.2973 | 10 | 0 | 0
1784.8 | 50.057 | 50.056 | -0.22162 | -0.22162 | -2.2162 | 50.059 | -0.23784 | -0.23784 | -2.3784 | -2.2973 | -2.2973 | 0 | 48 | 1 | 1 | -2.2973 | 10 | 0 | 0
1784.85 | 50.057 | 50.056 | -0.22162 | -0.22162 | -2.2162 | 50.059 | -0.23784 | -0.23784 | -2.3784 | -2.2973 | -2.2973 | 0 | 48 | 1 | 1 | -2.2973 | 10 | 0 | 0
1784.9 | 50.057 | 50.056 | -0.22162 | -0.22162 | -2.2162 | 50.059 | -0.23784 | -0.23784 | -2.3784 | -2.2973 | -2.2973 | 0 | 48 | 1 | 1 | -2.2973 | 10 | 0 | 0
1784.95 | 50.057 | 50.056 | -0.22162 | -0.22162 | -2.2162 | 50.059 | -0.23784 | -0.23784 | -2.3784 | -2.2973 | -2.2973 | 0 | 48 | 1 | 1 | -2.2973 | 10 | 0 | 0
1785 | 50.059 | 50.056 | -0.22162 | -0.22162 | -2.2162 | 50.059 | -0.23784 | -0.23784 | -2.3784 | -2.2973 | -2.2973 | 0 | 48 | 1 | 1 | -2.2973 | 10 | 0 | 0
1785.05 | 50.059 | 50.056 | -0.22162 | -0.22162 | -2.2162 | 50.059 | -0.23784 | -0.23784 | -2.3784 | -2.2973 | -2.2973 | 0 | 48 | 1 | 1 | -2.2973 | 10 | 0 | 0
1785.1 | 50.059 | 50.056 | -0.22162 | -0.22162 | -2.2162 | 50.059 | -0.23784 | -0.23784 | -2.3784 | -2.2973 | -2.2973 | 0 | 48 | 1 | 1 | -2.2973 | 10 | 0 | 0
1785.15 | 50.059 | 50.056 | -0.22162 | -0.22162 | -2.2162 | 50.059 | -0.23784 | -0.23784 | -2.3784 | -2.2973 | -2.2973 | 0 | 48 | 1 | 1 | -2.2973 | 10 | 0 | 0
1785.2 | 50.059 | 50.056 | -0.22162 | -0.22162 | -2.2162 | 50.059 | -0.23784 | -0.23784 | -2.3784 | -2.2973 | -2.2973 | 0 | 48 | 1 | 1 | -2.2973 | 10 | 0 | 0
1785.25 | 50.059 | 50.056 | -0.22162 | -0.22162 | -2.2162 | 50.059 | -0.23784 | -0.23784 | -2.3784 | -2.2973 | -2.2973 | 0 | 48 | 1 | 1 | -2.2973 | 10 | 0 | 0
1785.3 | 50.059 | 50.056 | -0.22162 | -0.22162 | -2.2162 | 50.059 | -0.23784 | -0.23784 | -2.3784 | -2.2973 | -2.2973 | 0 | 48 | 1 | 1 | -2.2973 | 10 | 0 | 0
1785.35 | 50.059 | 50.056 | -0.22162 | -0.22162 | -2.2162 | 50.059 | -0.23784 | -0.23784 | -2.3784 | -2.2973 | -2.2973 | 0 | 48 | 1 | 1 | -2.2973 | 10 | 0 | 0
1785.4 | 50.059 | 50.056 | -0.22162 | -0.22162 | -2.2162 | 50.059 | -0.23784 | -0.23784 | -2.3784 | -2.2973 | -2.2973 | 0 | 48 | 1 | 1 | -2.2973 | 10 | 0 | 0
1785.45 | 50.059 | 50.056 | -0.22162 | -0.22162 | -2.2162 | 50.059 | -0.23784 | -0.23784 | -2.3784 | -2.2973 | -2.2973 | 0 | 48 | 1 | 1 | -2.2973 | 10 | 0 | 0
1785.5 | 50.059 | 50.056 | -0.22162 | -0.22162 | -2.2162 | 50.059 | -0.23784 | -0.23784 | -2.3784 | -2.2973 | -2.2973 | 0 | 48 | 1 | 1 | -2.2973 | 10 | 0 | 0
1785.55 | 50.059 | 50.056 | -0.22162 | -0.22162 | -2.2162 | 50.059 | -0.23784 | -0.23784 | -2.3784 | -2.2973 | -2.2973 | 0 | 48 | 1 | 1 | -2.2973 | 10 | 0 | 0
1785.6 | 50.059 | 50.056 | -0.22162 | -0.22162 | -2.2162 | 50.059 | -0.23784 | -0.23784 | -2.3784 | -2.2973 | -2.2973 | 0 | 48 | 1 | 1 | -2.2973 | 10 | 0 | 0
1785.65 | 50.059 | 50.056 | -0.22162 | -0.22162 | -2.2162 | 50.059 | -0.23784 | -0.23784 | -2.3784 | -2.2973 | -2.2973 | 0 | 48 | 1 | 1 | -2.2973 | 10 | 0 | 0
1785.7 | 50.059 | 50.056 | -0.22162 | -0.22162 | -2.2162 | 50.059 | -0.23784 | -0.23784 | -2.3784 | -2.2973 | -2.2973 | 0 | 48 | 1 | 1 | -2.2973 | 10 | 0 | 0
1785.75 | 50.06 | 50.056 | -0.22162 | -0.22162 | -2.2162 | 50.06 | -0.24324 | -0.24324 | -2.4324 | -2.3243 | -2.3243 | 0 | 48 | 1 | 1 | -2.3243 | 10 | 0 | 0
1785.8 | 50.06 | 50.056 | -0.22162 | -0.22162 | -2.2162 | 50.06 | -0.24324 | -0.24324 | -2.4324 | -2.3243 | -2.3243 | 0 | 48 | 1 | 1 | -2.3243 | 10 | 0 | 0
1785.85 | 50.06 | 50.056 | -0.22162 | -0.22162 | -2.2162 | 50.06 | -0.24324 | -0.24324 | -2.4324 | -2.3243 | -2.3243 | 0 | 48 | 1 | 1 | -2.3243 | 10 | 0 | 0
1785.9 | 50.06 | 50.056 | -0.22162 | -0.22162 | -2.2162 | 50.06 | -0.24324 | -0.24324 | -2.4324 | -2.3243 | -2.3243 | 0 | 48 | 1 | 1 | -2.3243 | 10 | 0 | 0
1785.95 | 50.06 | 50.056 | -0.22162 | -0.22162 | -2.2162 | 50.06 | -0.24324 | -0.24324 | -2.4324 | -2.3243 | -2.3243 | 0 | 48 | 1 | 1 | -2.3243 | 10 | 0 | 0
1786 | 50.06 | 50.056 | -0.22162 | -0.22162 | -2.2162 | 50.06 | -0.24324 | -0.24324 | -2.4324 | -2.3243 | -2.3243 | 0 | 48 | 1 | 1 | -2.3243 | 10 | 0 | 0
1786.05 | 50.06 | 50.056 | -0.22162 | -0.22162 | -2.2162 | 50.06 | -0.24324 | -0.24324 | -2.4324 | -2.3243 | -2.3243 | 0 | 48 | 1 | 1 | -2.3243 | 10 | 0 | 0
1786.1 | 50.06 | 50.057 | -0.22703 | -0.22703 | -2.2703 | 50.06 | -0.24324 | -0.24324 | -2.4324 | -2.3514 | -2.3514 | 0 | 48 | 1 | 1 | -2.3514 | 10 | 0 | 0
1786.15 | 50.06 | 50.057 | -0.22703 | -0.22703 | -2.2703 | 50.06 | -0.24324 | -0.24324 | -2.4324 | -2.3514 | -2.3514 | 0 | 48 | 1 | 1 | -2.3514 | 10 | 0 | 0
1786.2 | 50.06 | 50.057 | -0.22703 | -0.22703 | -2.2703 | 50.06 | -0.24324 | -0.24324 | -2.4324 | -2.3514 | -2.3514 | 0 | 48 | 1 | 1 | -2.3514 | 10 | 0 | 0
1786.25 | 50.06 | 50.057 | -0.22703 | -0.22703 | -2.2703 | 50.06 | -0.24324 | -0.24324 | -2.4324 | -2.3514 | -2.3514 | 0 | 48 | 1 | 1 | -2.3514 | 10 | 0 | 0
1786.3 | 50.06 | 50.057 | -0.22703 | -0.22703 | -2.2703 | 50.06 | -0.24324 | -0.24324 | -2.4324 | -2.3514 | -2.3514 | 0 | 48 | 1 | 1 | -2.3514 | 10 | 0 | 0
1786.35 | 50.06 | 50.057 | -0.22703 | -0.22703 | -2.2703 | 50.06 | -0.24324 | -0.24324 | -2.4324 | -2.3514 | -2.3514 | 0 | 48 | 1 | 1 | -2.3514 | 10 | 0 | 0
1786.4 | 50.06 | 50.057 | -0.22703 | -0.22703 | -2.2703 | 50.06 | -0.24324 | -0.24324 | -2.4324 | -2.3514 | -2.3514 | 0 | 48 | 1 | 1 | -2.3514 | 10 | 0 | 0
1786.45 | 50.06 | 50.057 | -0.22703 | -0.22703 | -2.2703 | 50.06 | -0.24324 | -0.24324 | -2.4324 | -2.3514 | -2.3514 | 0 | 48 | 1 | 1 | -2.3514 | 10 | 0 | 0
1786.5 | 50.06 | 50.057 | -0.22703 | -0.22703 | -2.2703 | 50.06 | -0.24324 | -0.24324 | -2.4324 | -2.3514 | -2.3514 | 0 | 48 | 1 | 1 | -2.3514 | 10 | 0 | 0
1786.55 | 50.06 | 50.057 | -0.22703 | -0.22703 | -2.2703 | 50.06 | -0.24324 | -0.24324 | -2.4324 | -2.3514 | -2.3514 | 0 | 48 | 1 | 1 | -2.3514 | 10 | 0 | 0
1786.6 | 50.06 | 50.057 | -0.22703 | -0.22703 | -2.2703 | 50.06 | -0.24324 | -0.24324 | -2.4324 | -2.3514 | -2.3514 | 0 | 48 | 1 | 1 | -2.3514 | 10 | 0 | 0
1786.65 | 50.06 | 50.057 | -0.22703 | -0.22703 | -2.2703 | 50.06 | -0.24324 | -0.24324 | -2.4324 | -2.3514 | -2.3514 | 0 | 48 | 1 | 1 | -2.3514 | 10 | 0 | 0
1786.7 | 50.06 | 50.057 | -0.22703 | -0.22703 | -2.2703 | 50.06 | -0.24324 | -0.24324 | -2.4324 | -2.3514 | -2.3514 | 0 | 48 | 1 | 1 | -2.3514 | 10 | 0 | 0
1786.75 | 50.06 | 50.057 | -0.22703 | -0.22703 | -2.2703 | 50.06 | -0.24324 | -0.24324 | -2.4324 | -2.3514 | -2.3514 | 0 | 48 | 1 | 1 | -2.3514 | 10 | 0 | 0
1786.8 | 50.06 | 50.057 | -0.22703 | -0.22703 | -2.2703 | 50.06 | -0.24324 | -0.24324 | -2.4324 | -2.3514 | -2.3514 | 0 | 48 | 1 | 1 | -2.3514 | 10 | 0 | 0
1786.85 | 50.06 | 50.057 | -0.22703 | -0.22703 | -2.2703 | 50.06 | -0.24324 | -0.24324 | -2.4324 | -2.3514 | -2.3514 | 0 | 48 | 1 | 1 | -2.3514 | 10 | 0 | 0
1786.9 | 50.06 | 50.057 | -0.22703 | -0.22703 | -2.2703 | 50.06 | -0.24324 | -0.24324 | -2.4324 | -2.3514 | -2.3514 | 0 | 48 | 1 | 1 | -2.3514 | 10 | 0 | 0
1786.95 | 50.06 | 50.057 | -0.22703 | -0.22703 | -2.2703 | 50.06 | -0.24324 | -0.24324 | -2.4324 | -2.3514 | -2.3514 | 0 | 48 | 1 | 1 | -2.3514 | 10 | 0 | 0
1787 | 50.062 | 50.059 | -0.23784 | -0.23328 | -2.3328 | 50.062 | -0.25405 | -0.25405 | -2.5405 | -2.4367 | -2.4367 | 0 | 48 | 1 | 1 | -2.4367 | 10 | 0 | 0
1787.05 | 50.062 | 50.059 | -0.23784 | -0.23784 | -2.3784 | 50.062 | -0.25405 | -0.25405 | -2.5405 | -2.4595 | -2.4595 | 0 | 48 | 1 | 1 | -2.4595 | 10 | 0 | 0
1787.1 | 50.062 | 50.059 | -0.23784 | -0.23784 | -2.3784 | 50.062 | -0.25405 | -0.25405 | -2.5405 | -2.4595 | -2.4595 | 0 | 48 | 1 | 1 | -2.4595 | 10 | 0 | 0
1787.15 | 50.062 | 50.059 | -0.23784 | -0.23784 | -2.3784 | 50.062 | -0.25405 | -0.25405 | -2.5405 | -2.4595 | -2.4595 | 0 | 48 | 1 | 1 | -2.4595 | 10 | 0 | 0
1787.2 | 50.062 | 50.059 | -0.23784 | -0.23784 | -2.3784 | 50.062 | -0.25405 | -0.25405 | -2.5405 | -2.4595 | -2.4595 | 0 | 48 | 1 | 1 | -2.4595 | 10 | 0 | 0
1787.25 | 50.062 | 50.059 | -0.23784 | -0.23784 | -2.3784 | 50.062 | -0.25405 | -0.25405 | -2.5405 | -2.4595 | -2.4595 | 0 | 48 | 1 | 1 | -2.4595 | 10 | 0 | 0
1787.3 | 50.062 | 50.059 | -0.23784 | -0.23784 | -2.3784 | 50.062 | -0.25405 | -0.25405 | -2.5405 | -2.4595 | -2.4595 | 0 | 48 | 1 | 1 | -2.4595 | 10 | 0 | 0
1787.35 | 50.062 | 50.059 | -0.23784 | -0.23784 | -2.3784 | 50.062 | -0.25405 | -0.25405 | -2.5405 | -2.4595 | -2.4595 | 0 | 48 | 1 | 1 | -2.4595 | 10 | 0 | 0
1787.4 | 50.062 | 50.059 | -0.23784 | -0.23784 | -2.3784 | 50.062 | -0.25405 | -0.25405 | -2.5405 | -2.4595 | -2.4595 | 0 | 48 | 1 | 1 | -2.4595 | 10 | 0 | 0
1787.45 | 50.062 | 50.059 | -0.23784 | -0.23784 | -2.3784 | 50.062 | -0.25405 | -0.25405 | -2.5405 | -2.4595 | -2.4595 | 0 | 48 | 1 | 1 | -2.4595 | 10 | 0 | 0
1787.5 | 50.062 | 50.059 | -0.23784 | -0.23784 | -2.3784 | 50.062 | -0.25405 | -0.25405 | -2.5405 | -2.4595 | -2.4595 | 0 | 48 | 1 | 1 | -2.4595 | 10 | 0 | 0
1787.55 | 50.062 | 50.059 | -0.23784 | -0.23784 | -2.3784 | 50.062 | -0.25405 | -0.25405 | -2.5405 | -2.4595 | -2.4595 | 0 | 48 | 1 | 1 | -2.4595 | 10 | 0 | 0
1787.6 | 50.062 | 50.059 | -0.23784 | -0.23784 | -2.3784 | 50.062 | -0.25405 | -0.25405 | -2.5405 | -2.4595 | -2.4595 | 0 | 48 | 1 | 1 | -2.4595 | 10 | 0 | 0
1787.65 | 50.062 | 50.059 | -0.23784 | -0.23784 | -2.3784 | 50.062 | -0.25405 | -0.25405 | -2.5405 | -2.4595 | -2.4595 | 0 | 48 | 1 | 1 | -2.4595 | 10 | 0 | 0
1787.7 | 50.062 | 50.059 | -0.23784 | -0.23784 | -2.3784 | 50.062 | -0.25405 | -0.25405 | -2.5405 | -2.4595 | -2.4595 | 0 | 48 | 1 | 1 | -2.4595 | 10 | 0 | 0
1787.75 | 50.062 | 50.06 | -0.24324 | -0.24324 | -2.4324 | 50.062 | -0.25405 | -0.25405 | -2.5405 | -2.4865 | -2.4865 | 0 | 48 | 1 | 1 | -2.4865 | 10 | 0 | 0
1787.8 | 50.062 | 50.06 | -0.24324 | -0.24324 | -2.4324 | 50.062 | -0.25405 | -0.25405 | -2.5405 | -2.4865 | -2.4865 | 0 | 48 | 1 | 1 | -2.4865 | 10 | 0 | 0
1787.85 | 50.062 | 50.06 | -0.24324 | -0.24324 | -2.4324 | 50.062 | -0.25405 | -0.25405 | -2.5405 | -2.4865 | -2.4865 | 0 | 48 | 1 | 1 | -2.4865 | 10 | 0 | 0
1787.9 | 50.062 | 50.06 | -0.24324 | -0.24324 | -2.4324 | 50.062 | -0.25405 | -0.25405 | -2.5405 | -2.4865 | -2.4865 | 0 | 48 | 1 | 1 | -2.4865 | 10 | 0 | 0
1787.95 | 50.062 | 50.06 | -0.24324 | -0.24324 | -2.4324 | 50.062 | -0.25405 | -0.25405 | -2.5405 | -2.4865 | -2.4865 | 0 | 48 | 1 | 1 | -2.4865 | 10 | 0 | 0
1788 | 50.062 | 50.06 | -0.24324 | -0.24324 | -2.4324 | 50.062 | -0.25405 | -0.25405 | -2.5405 | -2.4865 | -2.4865 | 0 | 48 | 1 | 1 | -2.4865 | 10 | 0 | 0
1788.05 | 50.062 | 50.06 | -0.24324 | -0.24324 | -2.4324 | 50.062 | -0.25405 | -0.25405 | -2.5405 | -2.4865 | -2.4865 | 0 | 48 | 1 | 1 | -2.4865 | 10 | 0 | 0
1788.1 | 50.062 | 50.06 | -0.24324 | -0.24324 | -2.4324 | 50.062 | -0.25405 | -0.25405 | -2.5405 | -2.4865 | -2.4865 | 0 | 48 | 1 | 1 | -2.4865 | 10 | 0 | 0
1788.15 | 50.062 | 50.06 | -0.24324 | -0.24324 | -2.4324 | 50.062 | -0.25405 | -0.25405 | -2.5405 | -2.4865 | -2.4865 | 0 | 48 | 1 | 1 | -2.4865 | 10 | 0 | 0
1788.2 | 50.062 | 50.06 | -0.24324 | -0.24324 | -2.4324 | 50.062 | -0.25405 | -0.25405 | -2.5405 | -2.4865 | -2.4865 | 0 | 48 | 1 | 1 | -2.4865 | 10 | 0 | 0
1788.25 | 50.062 | 50.06 | -0.24324 | -0.24324 | -2.4324 | 50.062 | -0.25405 | -0.25405 | -2.5405 | -2.4865 | -2.4865 | 0 | 48 | 1 | 1 | -2.4865 | 10 | 0 | 0
1788.3 | 50.062 | 50.06 | -0.24324 | -0.24324 | -2.4324 | 50.062 | -0.25405 | -0.25405 | -2.5405 | -2.4865 | -2.4865 | 0 | 48 | 1 | 1 | -2.4865 | 10 | 0 | 0
1788.35 | 50.062 | 50.06 | -0.24324 | -0.24324 | -2.4324 | 50.062 | -0.25405 | -0.25405 | -2.5405 | -2.4865 | -2.4865 | 0 | 48 | 1 | 1 | -2.4865 | 10 | 0 | 0
1788.4 | 50.062 | 50.06 | -0.24324 | -0.24324 | -2.4324 | 50.062 | -0.25405 | -0.25405 | -2.5405 | -2.4865 | -2.4865 | 0 | 48 | 1 | 1 | -2.4865 | 10 | 0 | 0
1788.45 | 50.062 | 50.06 | -0.24324 | -0.24324 | -2.4324 | 50.062 | -0.25405 | -0.25405 | -2.5405 | -2.4865 | -2.4865 | 0 | 48 | 1 | 1 | -2.4865 | 10 | 0 | 0
1788.5 | 50.062 | 50.06 | -0.24324 | -0.24324 | -2.4324 | 50.062 | -0.25405 | -0.25405 | -2.5405 | -2.4865 | -2.4865 | 0 | 48 | 1 | 1 | -2.4865 | 10 | 0 | 0
1788.55 | 50.062 | 50.06 | -0.24324 | -0.24324 | -2.4324 | 50.062 | -0.25405 | -0.25405 | -2.5405 | -2.4865 | -2.4865 | 0 | 48 | 1 | 1 | -2.4865 | 10 | 0 | 0
1788.6 | 50.062 | 50.06 | -0.24324 | -0.24324 | -2.4324 | 50.062 | -0.25405 | -0.25405 | -2.5405 | -2.4865 | -2.4865 | 0 | 48 | 1 | 1 | -2.4865 | 10 | 0 | 0
1788.65 | 50.062 | 50.06 | -0.24324 | -0.24324 | -2.4324 | 50.062 | -0.25405 | -0.25405 | -2.5405 | -2.4865 | -2.4865 | 0 | 48 | 1 | 1 | -2.4865 | 10 | 0 | 0
1788.7 | 50.062 | 50.06 | -0.24324 | -0.24324 | -2.4324 | 50.062 | -0.25405 | -0.25405 | -2.5405 | -2.4865 | -2.4865 | 0 | 48 | 1 | 1 | -2.4865 | 10 | 0 | 0
1788.75 | 50.062 | 50.06 | -0.24324 | -0.24324 | -2.4324 | 50.062 | -0.25405 | -0.25405 | -2.5405 | -2.4865 | -2.4865 | 0 | 48 | 1 | 1 | -2.4865 | 10 | 0 | 0
1788.8 | 50.062 | 50.06 | -0.24324 | -0.24324 | -2.4324 | 50.062 | -0.25405 | -0.25405 | -2.5405 | -2.4865 | -2.4865 | 0 | 48 | 1 | 1 | -2.4865 | 10 | 0 | 0
1788.85 | 50.062 | 50.06 | -0.24324 | -0.24324 | -2.4324 | 50.062 | -0.25405 | -0.25405 | -2.5405 | -2.4865 | -2.4865 | 0 | 48 | 1 | 1 | -2.4865 | 10 | 0 | 0
1788.9 | 50.062 | 50.06 | -0.24324 | -0.24324 | -2.4324 | 50.062 | -0.25405 | -0.25405 | -2.5405 | -2.4865 | -2.4865 | 0 | 48 | 1 | 1 | -2.4865 | 10 | 0 | 0
1788.95 | 50.062 | 50.06 | -0.24324 | -0.24324 | -2.4324 | 50.062 | -0.25405 | -0.25405 | -2.5405 | -2.4865 | -2.4865 | 0 | 48 | 1 | 1 | -2.4865 | 10 | 0 | 0
1789 | 50.062 | 50.062 | -0.25405 | -0.24949 | -2.4949 | 50.062 | -0.25405 | -0.25405 | -2.5405 | -2.5177 | -2.5177 | 0 | 48 | 1 | 1 | -2.5177 | 10 | 0 | 0
1789.05 | 50.062 | 50.062 | -0.25405 | -0.25405 | -2.5405 | 50.062 | -0.25405 | -0.25405 | -2.5405 | -2.5405 | -2.5405 | 0 | 48 | 1 | 1 | -2.5405 | 10 | 1.6964e-14 | 0
1789.1 | 50.062 | 50.062 | -0.25405 | -0.25405 | -2.5405 | 50.062 | -0.25405 | -0.25405 | -2.5405 | -2.5405 | -2.5405 | 0 | 48 | 1 | 1 | -2.5405 | 10 | 1.6964e-14 | 0
1789.15 | 50.062 | 50.062 | -0.25405 | -0.25405 | -2.5405 | 50.062 | -0.25405 | -0.25405 | -2.5405 | -2.5405 | -2.5405 | 0 | 48 | 1 | 1 | -2.5405 | 10 | 1.6964e-14 | 0
1789.2 | 50.062 | 50.062 | -0.25405 | -0.25405 | -2.5405 | 50.062 | -0.25405 | -0.25405 | -2.5405 | -2.5405 | -2.5405 | 0 | 48 | 1 | 1 | -2.5405 | 10 | 1.6964e-14 | 0
1789.25 | 50.062 | 50.062 | -0.25405 | -0.25405 | -2.5405 | 50.062 | -0.25405 | -0.25405 | -2.5405 | -2.5405 | -2.5405 | 0 | 48 | 1 | 1 | -2.5405 | 10 | 1.6964e-14 | 0
1789.3 | 50.062 | 50.062 | -0.25405 | -0.25405 | -2.5405 | 50.062 | -0.25405 | -0.25405 | -2.5405 | -2.5405 | -2.5405 | 0 | 48 | 1 | 1 | -2.5405 | 10 | 1.6964e-14 | 0
1789.35 | 50.062 | 50.062 | -0.25405 | -0.25405 | -2.5405 | 50.062 | -0.25405 | -0.25405 | -2.5405 | -2.5405 | -2.5405 | 0 | 48 | 1 | 1 | -2.5405 | 10 | 1.6964e-14 | 0
1789.4 | 50.062 | 50.062 | -0.25405 | -0.25405 | -2.5405 | 50.062 | -0.25405 | -0.25405 | -2.5405 | -2.5405 | -2.5405 | 0 | 48 | 1 | 1 | -2.5405 | 10 | 1.6964e-14 | 0
1789.45 | 50.06 | 50.06 | -0.24324 | -0.24324 | -2.4324 | 50.062 | -0.25405 | -0.25405 | -2.5405 | -2.4865 | -2.4865 | 0 | 48 | 1 | 1 | -2.4865 | 10 | 0 | 0
1789.5 | 50.06 | 50.06 | -0.24324 | -0.24324 | -2.4324 | 50.062 | -0.25405 | -0.25405 | -2.5405 | -2.4865 | -2.4865 | 0 | 48 | 1 | 1 | -2.4865 | 10 | 0 | 0
1789.55 | 50.06 | 50.06 | -0.24324 | -0.24324 | -2.4324 | 50.062 | -0.25405 | -0.25405 | -2.5405 | -2.4865 | -2.4865 | 0 | 48 | 1 | 1 | -2.4865 | 10 | 0 | 0
1789.6 | 50.06 | 50.06 | -0.24324 | -0.24324 | -2.4324 | 50.062 | -0.25405 | -0.25405 | -2.5405 | -2.4865 | -2.4865 | 0 | 48 | 1 | 1 | -2.4865 | 10 | 0 | 0
1789.65 | 50.06 | 50.06 | -0.24324 | -0.24324 | -2.4324 | 50.062 | -0.25405 | -0.25405 | -2.5405 | -2.4865 | -2.4865 | 0 | 48 | 1 | 1 | -2.4865 | 10 | 0 | 0
1789.7 | 50.06 | 50.06 | -0.24324 | -0.24324 | -2.4324 | 50.062 | -0.25405 | -0.25405 | -2.5405 | -2.4865 | -2.4865 | 0 | 48 | 1 | 1 | -2.4865 | 10 | 0 | 0
1789.75 | 50.06 | 50.06 | -0.24324 | -0.24324 | -2.4324 | 50.062 | -0.25405 | -0.25405 | -2.5405 | -2.4865 | -2.4865 | 0 | 48 | 1 | 1 | -2.4865 | 10 | 0 | 0
1789.8 | 50.06 | 50.06 | -0.24324 | -0.24324 | -2.4324 | 50.062 | -0.25405 | -0.25405 | -2.5405 | -2.4865 | -2.4865 | 0 | 48 | 1 | 1 | -2.4865 | 10 | 0 | 0
1789.85 | 50.06 | 50.06 | -0.24324 | -0.24324 | -2.4324 | 50.062 | -0.25405 | -0.25405 | -2.5405 | -2.4865 | -2.4865 | 0 | 48 | 1 | 1 | -2.4865 | 10 | 0 | 0
1789.9 | 50.06 | 50.06 | -0.24324 | -0.24324 | -2.4324 | 50.062 | -0.25405 | -0.25405 | -2.5405 | -2.4865 | -2.4865 | 0 | 48 | 1 | 1 | -2.4865 | 10 | 0 | 0
1789.95 | 50.06 | 50.06 | -0.24324 | -0.24324 | -2.4324 | 50.062 | -0.25405 | -0.25405 | -2.5405 | -2.4865 | -2.4865 | 0 | 48 | 1 | 1 | -2.4865 | 10 | 0 | 0
1790 | 50.06 | 50.06 | -0.24324 | -0.24324 | -2.4324 | 50.062 | -0.25405 | -0.25405 | -2.5405 | -2.4865 | -2.4865 | 0 | 48 | 1 | 1 | -2.4865 | 10 | 0 | 0
1790.05 | 50.06 | 50.06 | -0.24324 | -0.24324 | -2.4324 | 50.062 | -0.25405 | -0.25405 | -2.5405 | -2.4865 | -2.4865 | 0 | 48 | 1 | 1 | -2.4865 | 10 | 0 | 0
1790.1 | 50.06 | 50.06 | -0.24324 | -0.24324 | -2.4324 | 50.062 | -0.25405 | -0.25405 | -2.5405 | -2.4865 | -2.4865 | 0 | 48 | 1 | 1 | -2.4865 | 10 | 0 | 0
1790.15 | 50.06 | 50.06 | -0.24324 | -0.24324 | -2.4324 | 50.062 | -0.25405 | -0.25405 | -2.5405 | -2.4865 | -2.4865 | 0 | 48 | 1 | 1 | -2.4865 | 10 | 0 | 0
1790.2 | 50.06 | 50.06 | -0.24324 | -0.24324 | -2.4324 | 50.062 | -0.25405 | -0.25405 | -2.5405 | -2.4865 | -2.4865 | 0 | 48 | 1 | 1 | -2.4865 | 10 | 0 | 0
1790.25 | 50.06 | 50.06 | -0.24324 | -0.24324 | -2.4324 | 50.062 | -0.25405 | -0.25405 | -2.5405 | -2.4865 | -2.4865 | 0 | 48 | 1 | 1 | -2.4865 | 10 | 0 | 0
1790.3 | 50.06 | 50.06 | -0.24324 | -0.24324 | -2.4324 | 50.062 | -0.25405 | -0.25405 | -2.5405 | -2.4865 | -2.4865 | 0 | 48 | 1 | 1 | -2.4865 | 10 | 0 | 0
1790.35 | 50.06 | 50.06 | -0.24324 | -0.24324 | -2.4324 | 50.062 | -0.25405 | -0.25405 | -2.5405 | -2.4865 | -2.4865 | 0 | 48 | 1 | 1 | -2.4865 | 10 | 0 | 0
1790.4 | 50.06 | 50.06 | -0.24324 | -0.24324 | -2.4324 | 50.062 | -0.25405 | -0.25405 | -2.5405 | -2.4865 | -2.4865 | 0 | 48 | 1 | 1 | -2.4865 | 10 | 0 | 0
1790.45 | 50.06 | 50.06 | -0.24324 | -0.24324 | -2.4324 | 50.062 | -0.25405 | -0.25405 | -2.5405 | -2.4865 | -2.4865 | 0 | 48 | 1 | 1 | -2.4865 | 10 | 0 | 0
1790.5 | 50.06 | 50.06 | -0.24324 | -0.24324 | -2.4324 | 50.062 | -0.25405 | -0.25405 | -2.5405 | -2.4865 | -2.4865 | 0 | 48 | 1 | 1 | -2.4865 | 10 | 0 | 0
1790.55 | 50.06 | 50.06 | -0.24324 | -0.24324 | -2.4324 | 50.062 | -0.25405 | -0.25405 | -2.5405 | -2.4865 | -2.4865 | 0 | 48 | 1 | 1 | -2.4865 | 10 | 0 | 0
1790.6 | 50.06 | 50.06 | -0.24324 | -0.24324 | -2.4324 | 50.062 | -0.25405 | -0.25405 | -2.5405 | -2.4865 | -2.4865 | 0 | 48 | 1 | 1 | -2.4865 | 10 | 0 | 0
1790.65 | 50.06 | 50.06 | -0.24324 | -0.24324 | -2.4324 | 50.062 | -0.25405 | -0.25405 | -2.5405 | -2.4865 | -2.4865 | 0 | 48 | 1 | 1 | -2.4865 | 10 | 0 | 0
1790.7 | 50.06 | 50.06 | -0.24324 | -0.24324 | -2.4324 | 50.062 | -0.25405 | -0.25405 | -2.5405 | -2.4865 | -2.4865 | 0 | 48 | 1 | 1 | -2.4865 | 10 | 0 | 0
1790.75 | 50.06 | 50.06 | -0.24324 | -0.24324 | -2.4324 | 50.062 | -0.25405 | -0.25405 | -2.5405 | -2.4865 | -2.4865 | 0 | 48 | 1 | 1 | -2.4865 | 10 | 0 | 0
1790.8 | 50.06 | 50.06 | -0.24324 | -0.24324 | -2.4324 | 50.062 | -0.25405 | -0.25405 | -2.5405 | -2.4865 | -2.4865 | 0 | 48 | 1 | 1 | -2.4865 | 10 | 0 | 0
1790.85 | 50.06 | 50.06 | -0.24324 | -0.24324 | -2.4324 | 50.062 | -0.25405 | -0.25405 | -2.5405 | -2.4865 | -2.4865 | 0 | 48 | 1 | 1 | -2.4865 | 10 | 0 | 0
1790.9 | 50.06 | 50.06 | -0.24324 | -0.24324 | -2.4324 | 50.062 | -0.25405 | -0.25405 | -2.5405 | -2.4865 | -2.4865 | 0 | 48 | 1 | 1 | -2.4865 | 10 | 0 | 0
1790.95 | 50.06 | 50.06 | -0.24324 | -0.24324 | -2.4324 | 50.062 | -0.25405 | -0.25405 | -2.5405 | -2.4865 | -2.4865 | 0 | 48 | 1 | 1 | -2.4865 | 10 | 0 | 0
1791 | 50.06 | 50.06 | -0.24324 | -0.24324 | -2.4324 | 50.062 | -0.25405 | -0.25405 | -2.5405 | -2.4865 | -2.4865 | 0 | 48 | 1 | 1 | -2.4865 | 10 | 0 | 0
1791.05 | 50.06 | 50.06 | -0.24324 | -0.24324 | -2.4324 | 50.062 | -0.25405 | -0.25405 | -2.5405 | -2.4865 | -2.4865 | 0 | 48 | 1 | 1 | -2.4865 | 10 | 0 | 0
1791.1 | 50.06 | 50.06 | -0.24324 | -0.24324 | -2.4324 | 50.062 | -0.25405 | -0.25405 | -2.5405 | -2.4865 | -2.4865 | 0 | 48 | 1 | 1 | -2.4865 | 10 | 0 | 0
1791.15 | 50.06 | 50.06 | -0.24324 | -0.24324 | -2.4324 | 50.062 | -0.25405 | -0.25405 | -2.5405 | -2.4865 | -2.4865 | 0 | 48 | 1 | 1 | -2.4865 | 10 | 0 | 0
1791.2 | 50.06 | 50.06 | -0.24324 | -0.24324 | -2.4324 | 50.062 | -0.25405 | -0.25405 | -2.5405 | -2.4865 | -2.4865 | 0 | 48 | 1 | 1 | -2.4865 | 10 | 0 | 0
1791.25 | 50.06 | 50.06 | -0.24324 | -0.24324 | -2.4324 | 50.062 | -0.25405 | -0.25405 | -2.5405 | -2.4865 | -2.4865 | 0 | 48 | 1 | 1 | -2.4865 | 10 | 0 | 0
1791.3 | 50.06 | 50.06 | -0.24324 | -0.24324 | -2.4324 | 50.062 | -0.25405 | -0.25405 | -2.5405 | -2.4865 | -2.4865 | 0 | 48 | 1 | 1 | -2.4865 | 10 | 0 | 0
1791.35 | 50.06 | 50.06 | -0.24324 | -0.24324 | -2.4324 | 50.062 | -0.25405 | -0.25405 | -2.5405 | -2.4865 | -2.4865 | 0 | 48 | 1 | 1 | -2.4865 | 10 | 0 | 0
1791.4 | 50.06 | 50.06 | -0.24324 | -0.24324 | -2.4324 | 50.062 | -0.25405 | -0.25405 | -2.5405 | -2.4865 | -2.4865 | 0 | 48 | 1 | 1 | -2.4865 | 10 | 0 | 0
1791.45 | 50.06 | 50.06 | -0.24324 | -0.24324 | -2.4324 | 50.06 | -0.24324 | -0.2478 | -2.478 | -2.4552 | -2.4552 | 0 | 48 | 1 | 1 | -2.4552 | 10 | 0 | 0
1791.5 | 50.06 | 50.06 | -0.24324 | -0.24324 | -2.4324 | 50.06 | -0.24324 | -0.24324 | -2.4324 | -2.4324 | -2.4324 | 0 | 48 | 1 | 1 | -2.4324 | 10 | 2.1538e-14 | 0
1791.55 | 50.06 | 50.06 | -0.24324 | -0.24324 | -2.4324 | 50.06 | -0.24324 | -0.24324 | -2.4324 | -2.4324 | -2.4324 | 0 | 48 | 1 | 1 | -2.4324 | 10 | 2.1538e-14 | 0
1791.6 | 50.06 | 50.06 | -0.24324 | -0.24324 | -2.4324 | 50.06 | -0.24324 | -0.24324 | -2.4324 | -2.4324 | -2.4324 | 0 | 48 | 1 | 1 | -2.4324 | 10 | 2.1538e-14 | 0
1791.65 | 50.06 | 50.06 | -0.24324 | -0.24324 | -2.4324 | 50.06 | -0.24324 | -0.24324 | -2.4324 | -2.4324 | -2.4324 | 0 | 48 | 1 | 1 | -2.4324 | 10 | 2.1538e-14 | 0
1791.7 | 50.06 | 50.06 | -0.24324 | -0.24324 | -2.4324 | 50.06 | -0.24324 | -0.24324 | -2.4324 | -2.4324 | -2.4324 | 0 | 48 | 1 | 1 | -2.4324 | 10 | 2.1538e-14 | 0
1791.75 | 50.06 | 50.06 | -0.24324 | -0.24324 | -2.4324 | 50.06 | -0.24324 | -0.24324 | -2.4324 | -2.4324 | -2.4324 | 0 | 48 | 1 | 1 | -2.4324 | 10 | 2.1538e-14 | 0
1791.8 | 50.06 | 50.06 | -0.24324 | -0.24324 | -2.4324 | 50.06 | -0.24324 | -0.24324 | -2.4324 | -2.4324 | -2.4324 | 0 | 48 | 1 | 1 | -2.4324 | 10 | 2.1538e-14 | 0
1791.85 | 50.06 | 50.06 | -0.24324 | -0.24324 | -2.4324 | 50.06 | -0.24324 | -0.24324 | -2.4324 | -2.4324 | -2.4324 | 0 | 48 | 1 | 1 | -2.4324 | 10 | 2.1538e-14 | 0
1791.9 | 50.06 | 50.06 | -0.24324 | -0.24324 | -2.4324 | 50.06 | -0.24324 | -0.24324 | -2.4324 | -2.4324 | -2.4324 | 0 | 48 | 1 | 1 | -2.4324 | 10 | 2.1538e-14 | 0
1791.95 | 50.06 | 50.06 | -0.24324 | -0.24324 | -2.4324 | 50.06 | -0.24324 | -0.24324 | -2.4324 | -2.4324 | -2.4324 | 0 | 48 | 1 | 1 | -2.4324 | 10 | 2.1538e-14 | 0
1792 | 50.06 | 50.06 | -0.24324 | -0.24324 | -2.4324 | 50.06 | -0.24324 | -0.24324 | -2.4324 | -2.4324 | -2.4324 | 0 | 48 | 1 | 1 | -2.4324 | 10 | 2.1538e-14 | 0
1792.05 | 50.057 | 50.057 | -0.22703 | -0.22703 | -2.2703 | 50.06 | -0.24324 | -0.24324 | -2.4324 | -2.3514 | -2.3514 | 0 | 48 | 1 | 1 | -2.3514 | 10 | 0 | 0
1792.1 | 50.057 | 50.057 | -0.22703 | -0.22703 | -2.2703 | 50.06 | -0.24324 | -0.24324 | -2.4324 | -2.3514 | -2.3514 | 0 | 48 | 1 | 1 | -2.3514 | 10 | 0 | 0
1792.15 | 50.057 | 50.057 | -0.22703 | -0.22703 | -2.2703 | 50.06 | -0.24324 | -0.24324 | -2.4324 | -2.3514 | -2.3514 | 0 | 48 | 1 | 1 | -2.3514 | 10 | 0 | 0
1792.2 | 50.057 | 50.057 | -0.22703 | -0.22703 | -2.2703 | 50.06 | -0.24324 | -0.24324 | -2.4324 | -2.3514 | -2.3514 | 0 | 48 | 1 | 1 | -2.3514 | 10 | 0 | 0
1792.25 | 50.057 | 50.057 | -0.22703 | -0.22703 | -2.2703 | 50.06 | -0.24324 | -0.24324 | -2.4324 | -2.3514 | -2.3514 | 0 | 48 | 1 | 1 | -2.3514 | 10 | 0 | 0
1792.3 | 50.057 | 50.057 | -0.22703 | -0.22703 | -2.2703 | 50.06 | -0.24324 | -0.24324 | -2.4324 | -2.3514 | -2.3514 | 0 | 48 | 1 | 1 | -2.3514 | 10 | 0 | 0
1792.35 | 50.057 | 50.057 | -0.22703 | -0.22703 | -2.2703 | 50.06 | -0.24324 | -0.24324 | -2.4324 | -2.3514 | -2.3514 | 0 | 48 | 1 | 1 | -2.3514 | 10 | 0 | 0
1792.4 | 50.057 | 50.057 | -0.22703 | -0.22703 | -2.2703 | 50.06 | -0.24324 | -0.24324 | -2.4324 | -2.3514 | -2.3514 | 0 | 48 | 1 | 1 | -2.3514 | 10 | 0 | 0
1792.45 | 50.057 | 50.057 | -0.22703 | -0.22703 | -2.2703 | 50.06 | -0.24324 | -0.24324 | -2.4324 | -2.3514 | -2.3514 | 0 | 48 | 1 | 1 | -2.3514 | 10 | 0 | 0
1792.5 | 50.057 | 50.057 | -0.22703 | -0.22703 | -2.2703 | 50.06 | -0.24324 | -0.24324 | -2.4324 | -2.3514 | -2.3514 | 0 | 48 | 1 | 1 | -2.3514 | 10 | 0 | 0
1792.55 | 50.057 | 50.057 | -0.22703 | -0.22703 | -2.2703 | 50.06 | -0.24324 | -0.24324 | -2.4324 | -2.3514 | -2.3514 | 0 | 48 | 1 | 1 | -2.3514 | 10 | 0 | 0
1792.6 | 50.057 | 50.057 | -0.22703 | -0.22703 | -2.2703 | 50.06 | -0.24324 | -0.24324 | -2.4324 | -2.3514 | -2.3514 | 0 | 48 | 1 | 1 | -2.3514 | 10 | 0 | 0
1792.65 | 50.057 | 50.057 | -0.22703 | -0.22703 | -2.2703 | 50.06 | -0.24324 | -0.24324 | -2.4324 | -2.3514 | -2.3514 | 0 | 48 | 1 | 1 | -2.3514 | 10 | 0 | 0
1792.7 | 50.057 | 50.057 | -0.22703 | -0.22703 | -2.2703 | 50.06 | -0.24324 | -0.24324 | -2.4324 | -2.3514 | -2.3514 | 0 | 48 | 1 | 1 | -2.3514 | 10 | 0 | 0
1792.75 | 50.057 | 50.057 | -0.22703 | -0.22703 | -2.2703 | 50.06 | -0.24324 | -0.24324 | -2.4324 | -2.3514 | -2.3514 | 0 | 48 | 1 | 1 | -2.3514 | 10 | 0 | 0
1792.8 | 50.057 | 50.057 | -0.22703 | -0.22703 | -2.2703 | 50.06 | -0.24324 | -0.24324 | -2.4324 | -2.3514 | -2.3514 | 0 | 48 | 1 | 1 | -2.3514 | 10 | 0 | 0
1792.85 | 50.057 | 50.057 | -0.22703 | -0.22703 | -2.2703 | 50.06 | -0.24324 | -0.24324 | -2.4324 | -2.3514 | -2.3514 | 0 | 48 | 1 | 1 | -2.3514 | 10 | 0 | 0
1792.9 | 50.057 | 50.057 | -0.22703 | -0.22703 | -2.2703 | 50.06 | -0.24324 | -0.24324 | -2.4324 | -2.3514 | -2.3514 | 0 | 48 | 1 | 1 | -2.3514 | 10 | 0 | 0
1792.95 | 50.057 | 50.057 | -0.22703 | -0.22703 | -2.2703 | 50.06 | -0.24324 | -0.24324 | -2.4324 | -2.3514 | -2.3514 | 0 | 48 | 1 | 1 | -2.3514 | 10 | 0 | 0
1793 | 50.057 | 50.057 | -0.22703 | -0.22703 | -2.2703 | 50.06 | -0.24324 | -0.24324 | -2.4324 | -2.3514 | -2.3514 | 0 | 48 | 1 | 1 | -2.3514 | 10 | 0 | 0
1793.05 | 50.057 | 50.057 | -0.22703 | -0.22703 | -2.2703 | 50.06 | -0.24324 | -0.24324 | -2.4324 | -2.3514 | -2.3514 | 0 | 48 | 1 | 1 | -2.3514 | 10 | 0 | 0
1793.1 | 50.057 | 50.057 | -0.22703 | -0.22703 | -2.2703 | 50.06 | -0.24324 | -0.24324 | -2.4324 | -2.3514 | -2.3514 | 0 | 48 | 1 | 1 | -2.3514 | 10 | 0 | 0
1793.15 | 50.057 | 50.057 | -0.22703 | -0.22703 | -2.2703 | 50.06 | -0.24324 | -0.24324 | -2.4324 | -2.3514 | -2.3514 | 0 | 48 | 1 | 1 | -2.3514 | 10 | 0 | 0
1793.2 | 50.057 | 50.057 | -0.22703 | -0.22703 | -2.2703 | 50.06 | -0.24324 | -0.24324 | -2.4324 | -2.3514 | -2.3514 | 0 | 48 | 1 | 1 | -2.3514 | 10 | 0 | 0
1793.25 | 50.057 | 50.057 | -0.22703 | -0.22703 | -2.2703 | 50.06 | -0.24324 | -0.24324 | -2.4324 | -2.3514 | -2.3514 | 0 | 48 | 1 | 1 | -2.3514 | 10 | 0 | 0
1793.3 | 50.057 | 50.057 | -0.22703 | -0.22703 | -2.2703 | 50.06 | -0.24324 | -0.24324 | -2.4324 | -2.3514 | -2.3514 | 0 | 48 | 1 | 1 | -2.3514 | 10 | 0 | 0
1793.35 | 50.057 | 50.057 | -0.22703 | -0.22703 | -2.2703 | 50.06 | -0.24324 | -0.24324 | -2.4324 | -2.3514 | -2.3514 | 0 | 48 | 1 | 1 | -2.3514 | 10 | 0 | 0
1793.4 | 50.057 | 50.057 | -0.22703 | -0.22703 | -2.2703 | 50.06 | -0.24324 | -0.24324 | -2.4324 | -2.3514 | -2.3514 | 0 | 48 | 1 | 1 | -2.3514 | 10 | 0 | 0
1793.45 | 50.056 | 50.056 | -0.22162 | -0.22162 | -2.2162 | 50.06 | -0.24324 | -0.24324 | -2.4324 | -2.3243 | -2.3243 | 0 | 48 | 1 | 1 | -2.3243 | 10 | 0 | 0
1793.5 | 50.056 | 50.056 | -0.22162 | -0.22162 | -2.2162 | 50.06 | -0.24324 | -0.24324 | -2.4324 | -2.3243 | -2.3243 | 0 | 48 | 1 | 1 | -2.3243 | 10 | 0 | 0
1793.55 | 50.056 | 50.056 | -0.22162 | -0.22162 | -2.2162 | 50.06 | -0.24324 | -0.24324 | -2.4324 | -2.3243 | -2.3243 | 0 | 48 | 1 | 1 | -2.3243 | 10 | 0 | 0
1793.6 | 50.056 | 50.056 | -0.22162 | -0.22162 | -2.2162 | 50.06 | -0.24324 | -0.24324 | -2.4324 | -2.3243 | -2.3243 | 0 | 48 | 1 | 1 | -2.3243 | 10 | 0 | 0
1793.65 | 50.056 | 50.056 | -0.22162 | -0.22162 | -2.2162 | 50.06 | -0.24324 | -0.24324 | -2.4324 | -2.3243 | -2.3243 | 0 | 48 | 1 | 1 | -2.3243 | 10 | 0 | 0
1793.7 | 50.056 | 50.056 | -0.22162 | -0.22162 | -2.2162 | 50.06 | -0.24324 | -0.24324 | -2.4324 | -2.3243 | -2.3243 | 0 | 48 | 1 | 1 | -2.3243 | 10 | 0 | 0
1793.75 | 50.056 | 50.056 | -0.22162 | -0.22162 | -2.2162 | 50.06 | -0.24324 | -0.24324 | -2.4324 | -2.3243 | -2.3243 | 0 | 48 | 1 | 1 | -2.3243 | 10 | 0 | 0
1793.8 | 50.056 | 50.056 | -0.22162 | -0.22162 | -2.2162 | 50.06 | -0.24324 | -0.24324 | -2.4324 | -2.3243 | -2.3243 | 0 | 48 | 1 | 1 | -2.3243 | 10 | 0 | 0
1793.85 | 50.056 | 50.056 | -0.22162 | -0.22162 | -2.2162 | 50.06 | -0.24324 | -0.24324 | -2.4324 | -2.3243 | -2.3243 | 0 | 48 | 1 | 1 | -2.3243 | 10 | 0 | 0
1793.9 | 50.055 | 50.055 | -0.21622 | -0.21622 | -2.1622 | 50.06 | -0.24324 | -0.24324 | -2.4324 | -2.2973 | -2.2973 | 0 | 48 | 1 | 1 | -2.2973 | 10 | 0 | 0
1793.95 | 50.055 | 50.055 | -0.21622 | -0.21622 | -2.1622 | 50.06 | -0.24324 | -0.24324 | -2.4324 | -2.2973 | -2.2973 | 0 | 48 | 1 | 1 | -2.2973 | 10 | 0 | 0
1794 | 50.055 | 50.055 | -0.21622 | -0.21622 | -2.1622 | 50.06 | -0.24324 | -0.24324 | -2.4324 | -2.2973 | -2.2973 | 0 | 48 | 1 | 1 | -2.2973 | 10 | 0 | 0
1794.05 | 50.055 | 50.055 | -0.21622 | -0.21622 | -2.1622 | 50.057 | -0.22703 | -0.23699 | -2.3699 | -2.266 | -2.266 | 0 | 48 | 1 | 1 | -2.266 | 10 | 0 | 0
1794.1 | 50.055 | 50.055 | -0.21622 | -0.21622 | -2.1622 | 50.057 | -0.22703 | -0.23074 | -2.3074 | -2.2348 | -2.2348 | 0 | 48 | 1 | 1 | -2.2348 | 10 | 0 | 0
1794.15 | 50.055 | 50.055 | -0.21622 | -0.21622 | -2.1622 | 50.057 | -0.22703 | -0.22703 | -2.2703 | -2.2162 | -2.2162 | 0 | 48 | 1 | 1 | -2.2162 | 10 | 0 | 0
1794.2 | 50.055 | 50.055 | -0.21622 | -0.21622 | -2.1622 | 50.057 | -0.22703 | -0.22703 | -2.2703 | -2.2162 | -2.2162 | 0 | 48 | 1 | 1 | -2.2162 | 10 | 0 | 0
1794.25 | 50.055 | 50.055 | -0.21622 | -0.21622 | -2.1622 | 50.057 | -0.22703 | -0.22703 | -2.2703 | -2.2162 | -2.2162 | 0 | 48 | 1 | 1 | -2.2162 | 10 | 0 | 0
1794.3 | 50.055 | 50.055 | -0.21622 | -0.21622 | -2.1622 | 50.057 | -0.22703 | -0.22703 | -2.2703 | -2.2162 | -2.2162 | 0 | 48 | 1 | 1 | -2.2162 | 10 | 0 | 0
1794.35 | 50.055 | 50.055 | -0.21622 | -0.21622 | -2.1622 | 50.057 | -0.22703 | -0.22703 | -2.2703 | -2.2162 | -2.2162 | 0 | 48 | 1 | 1 | -2.2162 | 10 | 0 | 0
1794.4 | 50.054 | 50.054 | -0.21081 | -0.21081 | -2.1081 | 50.057 | -0.22703 | -0.22703 | -2.2703 | -2.1892 | -2.1892 | 0 | 48 | 1 | 1 | -2.1892 | 10 | 0 | 0
1794.45 | 50.054 | 50.054 | -0.21081 | -0.21081 | -2.1081 | 50.057 | -0.22703 | -0.22703 | -2.2703 | -2.1892 | -2.1892 | 0 | 48 | 1 | 1 | -2.1892 | 10 | 0 | 0
1794.5 | 50.054 | 50.054 | -0.21081 | -0.21081 | -2.1081 | 50.057 | -0.22703 | -0.22703 | -2.2703 | -2.1892 | -2.1892 | 0 | 48 | 1 | 1 | -2.1892 | 10 | 0 | 0
1794.55 | 50.054 | 50.054 | -0.21081 | -0.21081 | -2.1081 | 50.057 | -0.22703 | -0.22703 | -2.2703 | -2.1892 | -2.1892 | 0 | 48 | 1 | 1 | -2.1892 | 10 | 0 | 0
1794.6 | 50.054 | 50.054 | -0.21081 | -0.21081 | -2.1081 | 50.057 | -0.22703 | -0.22703 | -2.2703 | -2.1892 | -2.1892 | 0 | 48 | 1 | 1 | -2.1892 | 10 | 0 | 0
1794.65 | 50.051 | 50.051 | -0.19459 | -0.19459 | -1.9459 | 50.057 | -0.22703 | -0.22703 | -2.2703 | -2.1081 | -2.1081 | 0 | 48 | 1 | 1 | -2.1081 | 10 | 0 | 0
1794.7 | 50.051 | 50.051 | -0.19459 | -0.19459 | -1.9459 | 50.057 | -0.22703 | -0.22703 | -2.2703 | -2.1081 | -2.1081 | 0 | 48 | 1 | 1 | -2.1081 | 10 | 0 | 0
1794.75 | 50.051 | 50.051 | -0.19459 | -0.19459 | -1.9459 | 50.057 | -0.22703 | -0.22703 | -2.2703 | -2.1081 | -2.1081 | 0 | 48 | 1 | 1 | -2.1081 | 10 | 0 | 0
1794.8 | 50.051 | 50.051 | -0.19459 | -0.19459 | -1.9459 | 50.057 | -0.22703 | -0.22703 | -2.2703 | -2.1081 | -2.1081 | 0 | 48 | 1 | 1 | -2.1081 | 10 | 0 | 0
1794.85 | 50.051 | 50.051 | -0.19459 | -0.19459 | -1.9459 | 50.057 | -0.22703 | -0.22703 | -2.2703 | -2.1081 | -2.1081 | 0 | 48 | 1 | 1 | -2.1081 | 10 | 0 | 0
1794.9 | 50.051 | 50.051 | -0.19459 | -0.19459 | -1.9459 | 50.057 | -0.22703 | -0.22703 | -2.2703 | -2.1081 | -2.1081 | 0 | 48 | 1 | 1 | -2.1081 | 10 | 0 | 0
1794.95 | 50.051 | 50.051 | -0.19459 | -0.19459 | -1.9459 | 50.057 | -0.22703 | -0.22703 | -2.2703 | -2.1081 | -2.1081 | 0 | 48 | 1 | 1 | -2.1081 | 10 | 0 | 0
1795 | 50.051 | 50.051 | -0.19459 | -0.19459 | -1.9459 | 50.057 | -0.22703 | -0.22703 | -2.2703 | -2.1081 | -2.1081 | 0 | 48 | 1 | 1 | -2.1081 | 10 | 0 | 0
1795.05 | 50.051 | 50.051 | -0.19459 | -0.19459 | -1.9459 | 50.057 | -0.22703 | -0.22703 | -2.2703 | -2.1081 | -2.1081 | 0 | 48 | 1 | 1 | -2.1081 | 10 | 0 | 0
1795.1 | 50.051 | 50.051 | -0.19459 | -0.19459 | -1.9459 | 50.057 | -0.22703 | -0.22703 | -2.2703 | -2.1081 | -2.1081 | 0 | 48 | 1 | 1 | -2.1081 | 10 | 0 | 0
1795.15 | 50.051 | 50.051 | -0.19459 | -0.19459 | -1.9459 | 50.057 | -0.22703 | -0.22703 | -2.2703 | -2.1081 | -2.1081 | 0 | 48 | 1 | 1 | -2.1081 | 10 | 0 | 0
1795.2 | 50.051 | 50.051 | -0.19459 | -0.19459 | -1.9459 | 50.057 | -0.22703 | -0.22703 | -2.2703 | -2.1081 | -2.1081 | 0 | 48 | 1 | 1 | -2.1081 | 10 | 0 | 0
1795.25 | 50.051 | 50.051 | -0.19459 | -0.19459 | -1.9459 | 50.057 | -0.22703 | -0.22703 | -2.2703 | -2.1081 | -2.1081 | 0 | 48 | 1 | 1 | -2.1081 | 10 | 0 | 0
1795.3 | 50.051 | 50.051 | -0.19459 | -0.19459 | -1.9459 | 50.057 | -0.22703 | -0.22703 | -2.2703 | -2.1081 | -2.1081 | 0 | 48 | 1 | 1 | -2.1081 | 10 | 0 | 0
1795.35 | 50.051 | 50.051 | -0.19459 | -0.19459 | -1.9459 | 50.057 | -0.22703 | -0.22703 | -2.2703 | -2.1081 | -2.1081 | 0 | 48 | 1 | 1 | -2.1081 | 10 | 0 | 0
1795.4 | 50.051 | 50.051 | -0.19459 | -0.19459 | -1.9459 | 50.057 | -0.22703 | -0.22703 | -2.2703 | -2.1081 | -2.1081 | 0 | 48 | 1 | 1 | -2.1081 | 10 | 0 | 0
1795.45 | 50.051 | 50.051 | -0.19459 | -0.19459 | -1.9459 | 50.056 | -0.22162 | -0.22162 | -2.2162 | -2.0811 | -2.0811 | 0 | 48 | 1 | 1 | -2.0811 | 10 | 0 | 0
1795.5 | 50.051 | 50.051 | -0.19459 | -0.19459 | -1.9459 | 50.056 | -0.22162 | -0.22162 | -2.2162 | -2.0811 | -2.0811 | 0 | 48 | 1 | 1 | -2.0811 | 10 | 0 | 0
1795.55 | 50.051 | 50.051 | -0.19459 | -0.19459 | -1.9459 | 50.056 | -0.22162 | -0.22162 | -2.2162 | -2.0811 | -2.0811 | 0 | 48 | 1 | 1 | -2.0811 | 10 | 0 | 0
1795.6 | 50.051 | 50.051 | -0.19459 | -0.19459 | -1.9459 | 50.056 | -0.22162 | -0.22162 | -2.2162 | -2.0811 | -2.0811 | 0 | 48 | 1 | 1 | -2.0811 | 10 | 0 | 0
1795.65 | 50.051 | 50.051 | -0.19459 | -0.19459 | -1.9459 | 50.056 | -0.22162 | -0.22162 | -2.2162 | -2.0811 | -2.0811 | 0 | 48 | 1 | 1 | -2.0811 | 10 | 0 | 0
1795.7 | 50.051 | 50.051 | -0.19459 | -0.19459 | -1.9459 | 50.056 | -0.22162 | -0.22162 | -2.2162 | -2.0811 | -2.0811 | 0 | 48 | 1 | 1 | -2.0811 | 10 | 0 | 0
1795.75 | 50.051 | 50.051 | -0.19459 | -0.19459 | -1.9459 | 50.056 | -0.22162 | -0.22162 | -2.2162 | -2.0811 | -2.0811 | 0 | 48 | 1 | 1 | -2.0811 | 10 | 0 | 0
1795.8 | 50.051 | 50.051 | -0.19459 | -0.19459 | -1.9459 | 50.056 | -0.22162 | -0.22162 | -2.2162 | -2.0811 | -2.0811 | 0 | 48 | 1 | 1 | -2.0811 | 10 | 0 | 0
1795.85 | 50.051 | 50.051 | -0.19459 | -0.19459 | -1.9459 | 50.056 | -0.22162 | -0.22162 | -2.2162 | -2.0811 | -2.0811 | 0 | 48 | 1 | 1 | -2.0811 | 10 | 0 | 0
1795.9 | 50.051 | 50.051 | -0.19459 | -0.19459 | -1.9459 | 50.055 | -0.21622 | -0.21622 | -2.1622 | -2.0541 | -2.0541 | 0 | 48 | 1 | 1 | -2.0541 | 10 | 0 | 0
1795.95 | 50.051 | 50.051 | -0.19459 | -0.19459 | -1.9459 | 50.055 | -0.21622 | -0.21622 | -2.1622 | -2.0541 | -2.0541 | 0 | 48 | 1 | 1 | -2.0541 | 10 | 0 | 0
1796 | 50.051 | 50.051 | -0.19459 | -0.19459 | -1.9459 | 50.055 | -0.21622 | -0.21622 | -2.1622 | -2.0541 | -2.0541 | 0 | 48 | 1 | 1 | -2.0541 | 10 | 0 | 0
1796.05 | 50.051 | 50.051 | -0.19459 | -0.19459 | -1.9459 | 50.055 | -0.21622 | -0.21622 | -2.1622 | -2.0541 | -2.0541 | 0 | 48 | 1 | 1 | -2.0541 | 10 | 0 | 0
1796.1 | 50.051 | 50.051 | -0.19459 | -0.19459 | -1.9459 | 50.055 | -0.21622 | -0.21622 | -2.1622 | -2.0541 | -2.0541 | 0 | 48 | 1 | 1 | -2.0541 | 10 | 0 | 0
1796.15 | 50.051 | 50.051 | -0.19459 | -0.19459 | -1.9459 | 50.055 | -0.21622 | -0.21622 | -2.1622 | -2.0541 | -2.0541 | 0 | 48 | 1 | 1 | -2.0541 | 10 | 0 | 0
1796.2 | 50.051 | 50.051 | -0.19459 | -0.19459 | -1.9459 | 50.055 | -0.21622 | -0.21622 | -2.1622 | -2.0541 | -2.0541 | 0 | 48 | 1 | 1 | -2.0541 | 10 | 0 | 0
1796.25 | 50.051 | 50.051 | -0.19459 | -0.19459 | -1.9459 | 50.055 | -0.21622 | -0.21622 | -2.1622 | -2.0541 | -2.0541 | 0 | 48 | 1 | 1 | -2.0541 | 10 | 0 | 0
1796.3 | 50.051 | 50.051 | -0.19459 | -0.19459 | -1.9459 | 50.055 | -0.21622 | -0.21622 | -2.1622 | -2.0541 | -2.0541 | 0 | 48 | 1 | 1 | -2.0541 | 10 | 0 | 0
1796.35 | 50.051 | 50.051 | -0.19459 | -0.19459 | -1.9459 | 50.055 | -0.21622 | -0.21622 | -2.1622 | -2.0541 | -2.0541 | 0 | 48 | 1 | 1 | -2.0541 | 10 | 0 | 0
1796.4 | 50.051 | 50.051 | -0.19459 | -0.19459 | -1.9459 | 50.054 | -0.21081 | -0.21081 | -2.1081 | -2.027 | -2.027 | 0 | 48 | 1 | 1 | -2.027 | 10 | 0 | 0
1796.45 | 50.051 | 50.051 | -0.19459 | -0.19459 | -1.9459 | 50.054 | -0.21081 | -0.21081 | -2.1081 | -2.027 | -2.027 | 0 | 48 | 1 | 1 | -2.027 | 10 | 0 | 0
1796.5 | 50.051 | 50.051 | -0.19459 | -0.19459 | -1.9459 | 50.054 | -0.21081 | -0.21081 | -2.1081 | -2.027 | -2.027 | 0 | 48 | 1 | 1 | -2.027 | 10 | 0 | 0
1796.55 | 50.051 | 50.051 | -0.19459 | -0.19459 | -1.9459 | 50.054 | -0.21081 | -0.21081 | -2.1081 | -2.027 | -2.027 | 0 | 48 | 1 | 1 | -2.027 | 10 | 0 | 0
1796.6 | 50.051 | 50.051 | -0.19459 | -0.19459 | -1.9459 | 50.054 | -0.21081 | -0.21081 | -2.1081 | -2.027 | -2.027 | 0 | 48 | 1 | 1 | -2.027 | 10 | 0 | 0
1796.65 | 50.051 | 50.051 | -0.19459 | -0.19459 | -1.9459 | 50.051 | -0.19459 | -0.20456 | -2.0456 | -1.9958 | -1.9958 | 0 | 48 | 1 | 1 | -1.9958 | 10 | 0 | 0
1796.7 | 50.05 | 50.05 | -0.18919 | -0.18919 | -1.8919 | 50.051 | -0.19459 | -0.19831 | -1.9831 | -1.9375 | -1.9375 | 0 | 48 | 1 | 1 | -1.9375 | 10 | 0 | 0
1796.75 | 50.05 | 50.05 | -0.18919 | -0.18919 | -1.8919 | 50.051 | -0.19459 | -0.19459 | -1.9459 | -1.9189 | -1.9189 | 0 | 48 | 1 | 1 | -1.9189 | 10 | 0 | 0
1796.8 | 50.05 | 50.05 | -0.18919 | -0.18919 | -1.8919 | 50.051 | -0.19459 | -0.19459 | -1.9459 | -1.9189 | -1.9189 | 0 | 48 | 1 | 1 | -1.9189 | 10 | 0 | 0
1796.85 | 50.05 | 50.05 | -0.18919 | -0.18919 | -1.8919 | 50.051 | -0.19459 | -0.19459 | -1.9459 | -1.9189 | -1.9189 | 0 | 48 | 1 | 1 | -1.9189 | 10 | 0 | 0
1796.9 | 50.05 | 50.05 | -0.18919 | -0.18919 | -1.8919 | 50.051 | -0.19459 | -0.19459 | -1.9459 | -1.9189 | -1.9189 | 0 | 48 | 1 | 1 | -1.9189 | 10 | 0 | 0
1796.95 | 50.05 | 50.05 | -0.18919 | -0.18919 | -1.8919 | 50.051 | -0.19459 | -0.19459 | -1.9459 | -1.9189 | -1.9189 | 0 | 48 | 1 | 1 | -1.9189 | 10 | 0 | 0
1797 | 50.05 | 50.05 | -0.18919 | -0.18919 | -1.8919 | 50.051 | -0.19459 | -0.19459 | -1.9459 | -1.9189 | -1.9189 | 0 | 48 | 1 | 1 | -1.9189 | 10 | 0 | 0
1797.05 | 50.05 | 50.05 | -0.18919 | -0.18919 | -1.8919 | 50.051 | -0.19459 | -0.19459 | -1.9459 | -1.9189 | -1.9189 | 0 | 48 | 1 | 1 | -1.9189 | 10 | 0 | 0
1797.1 | 50.05 | 50.05 | -0.18919 | -0.18919 | -1.8919 | 50.051 | -0.19459 | -0.19459 | -1.9459 | -1.9189 | -1.9189 | 0 | 48 | 1 | 1 | -1.9189 | 10 | 0 | 0
1797.15 | 50.05 | 50.05 | -0.18919 | -0.18919 | -1.8919 | 50.051 | -0.19459 | -0.19459 | -1.9459 | -1.9189 | -1.9189 | 0 | 48 | 1 | 1 | -1.9189 | 10 | 0 | 0
1797.2 | 50.05 | 50.05 | -0.18919 | -0.18919 | -1.8919 | 50.051 | -0.19459 | -0.19459 | -1.9459 | -1.9189 | -1.9189 | 0 | 48 | 1 | 1 | -1.9189 | 10 | 0 | 0
1797.25 | 50.05 | 50.05 | -0.18919 | -0.18919 | -1.8919 | 50.051 | -0.19459 | -0.19459 | -1.9459 | -1.9189 | -1.9189 | 0 | 48 | 1 | 1 | -1.9189 | 10 | 0 | 0
1797.3 | 50.05 | 50.05 | -0.18919 | -0.18919 | -1.8919 | 50.051 | -0.19459 | -0.19459 | -1.9459 | -1.9189 | -1.9189 | 0 | 48 | 1 | 1 | -1.9189 | 10 | 0 | 0
1797.35 | 50.05 | 50.05 | -0.18919 | -0.18919 | -1.8919 | 50.051 | -0.19459 | -0.19459 | -1.9459 | -1.9189 | -1.9189 | 0 | 48 | 1 | 1 | -1.9189 | 10 | 0 | 0
1797.4 | 50.05 | 50.05 | -0.18919 | -0.18919 | -1.8919 | 50.051 | -0.19459 | -0.19459 | -1.9459 | -1.9189 | -1.9189 | 0 | 48 | 1 | 1 | -1.9189 | 10 | 0 | 0
1797.45 | 50.05 | 50.05 | -0.18919 | -0.18919 | -1.8919 | 50.051 | -0.19459 | -0.19459 | -1.9459 | -1.9189 | -1.9189 | 0 | 48 | 1 | 1 | -1.9189 | 10 | 0 | 0
1797.5 | 50.05 | 50.05 | -0.18919 | -0.18919 | -1.8919 | 50.051 | -0.19459 | -0.19459 | -1.9459 | -1.9189 | -1.9189 | 0 | 48 | 1 | 1 | -1.9189 | 10 | 0 | 0
1797.55 | 50.05 | 50.05 | -0.18919 | -0.18919 | -1.8919 | 50.051 | -0.19459 | -0.19459 | -1.9459 | -1.9189 | -1.9189 | 0 | 48 | 1 | 1 | -1.9189 | 10 | 0 | 0
1797.6 | 50.05 | 50.05 | -0.18919 | -0.18919 | -1.8919 | 50.051 | -0.19459 | -0.19459 | -1.9459 | -1.9189 | -1.9189 | 0 | 48 | 1 | 1 | -1.9189 | 10 | 0 | 0
1797.65 | 50.05 | 50.05 | -0.18919 | -0.18919 | -1.8919 | 50.051 | -0.19459 | -0.19459 | -1.9459 | -1.9189 | -1.9189 | 0 | 48 | 1 | 1 | -1.9189 | 10 | 0 | 0
1797.7 | 50.05 | 50.05 | -0.18919 | -0.18919 | -1.8919 | 50.051 | -0.19459 | -0.19459 | -1.9459 | -1.9189 | -1.9189 | 0 | 48 | 1 | 1 | -1.9189 | 10 | 0 | 0
1797.75 | 50.05 | 50.05 | -0.18919 | -0.18919 | -1.8919 | 50.051 | -0.19459 | -0.19459 | -1.9459 | -1.9189 | -1.9189 | 0 | 48 | 1 | 1 | -1.9189 | 10 | 0 | 0
1797.8 | 50.05 | 50.05 | -0.18919 | -0.18919 | -1.8919 | 50.051 | -0.19459 | -0.19459 | -1.9459 | -1.9189 | -1.9189 | 0 | 48 | 1 | 1 | -1.9189 | 10 | 0 | 0
1797.85 | 50.05 | 50.05 | -0.18919 | -0.18919 | -1.8919 | 50.051 | -0.19459 | -0.19459 | -1.9459 | -1.9189 | -1.9189 | 0 | 48 | 1 | 1 | -1.9189 | 10 | 0 | 0
1797.9 | 50.05 | 50.05 | -0.18919 | -0.18919 | -1.8919 | 50.051 | -0.19459 | -0.19459 | -1.9459 | -1.9189 | -1.9189 | 0 | 48 | 1 | 1 | -1.9189 | 10 | 0 | 0
1797.95 | 50.05 | 50.05 | -0.18919 | -0.18919 | -1.8919 | 50.051 | -0.19459 | -0.19459 | -1.9459 | -1.9189 | -1.9189 | 0 | 48 | 1 | 1 | -1.9189 | 10 | 0 | 0
1798 | 50.05 | 50.05 | -0.18919 | -0.18919 | -1.8919 | 50.051 | -0.19459 | -0.19459 | -1.9459 | -1.9189 | -1.9189 | 0 | 48 | 1 | 1 | -1.9189 | 10 | 0 | 0
1798.05 | 50.05 | 50.05 | -0.18919 | -0.18919 | -1.8919 | 50.051 | -0.19459 | -0.19459 | -1.9459 | -1.9189 | -1.9189 | 0 | 48 | 1 | 1 | -1.9189 | 10 | 0 | 0
1798.1 | 50.05 | 50.05 | -0.18919 | -0.18919 | -1.8919 | 50.051 | -0.19459 | -0.19459 | -1.9459 | -1.9189 | -1.9189 | 0 | 48 | 1 | 1 | -1.9189 | 10 | 0 | 0
1798.15 | 50.05 | 50.05 | -0.18919 | -0.18919 | -1.8919 | 50.051 | -0.19459 | -0.19459 | -1.9459 | -1.9189 | -1.9189 | 0 | 48 | 1 | 1 | -1.9189 | 10 | 0 | 0
1798.2 | 50.05 | 50.05 | -0.18919 | -0.18919 | -1.8919 | 50.051 | -0.19459 | -0.19459 | -1.9459 | -1.9189 | -1.9189 | 0 | 48 | 1 | 1 | -1.9189 | 10 | 0 | 0
1798.25 | 50.05 | 50.05 | -0.18919 | -0.18919 | -1.8919 | 50.051 | -0.19459 | -0.19459 | -1.9459 | -1.9189 | -1.9189 | 0 | 48 | 1 | 1 | -1.9189 | 10 | 0 | 0
1798.3 | 50.05 | 50.05 | -0.18919 | -0.18919 | -1.8919 | 50.051 | -0.19459 | -0.19459 | -1.9459 | -1.9189 | -1.9189 | 0 | 48 | 1 | 1 | -1.9189 | 10 | 0 | 0
1798.35 | 50.05 | 50.05 | -0.18919 | -0.18919 | -1.8919 | 50.051 | -0.19459 | -0.19459 | -1.9459 | -1.9189 | -1.9189 | 0 | 48 | 1 | 1 | -1.9189 | 10 | 0 | 0
1798.4 | 50.05 | 50.05 | -0.18919 | -0.18919 | -1.8919 | 50.051 | -0.19459 | -0.19459 | -1.9459 | -1.9189 | -1.9189 | 0 | 48 | 1 | 1 | -1.9189 | 10 | 0 | 0
1798.45 | 50.05 | 50.05 | -0.18919 | -0.18919 | -1.8919 | 50.051 | -0.19459 | -0.19459 | -1.9459 | -1.9189 | -1.9189 | 0 | 48 | 1 | 1 | -1.9189 | 10 | 0 | 0
1798.5 | 50.05 | 50.05 | -0.18919 | -0.18919 | -1.8919 | 50.051 | -0.19459 | -0.19459 | -1.9459 | -1.9189 | -1.9189 | 0 | 48 | 1 | 1 | -1.9189 | 10 | 0 | 0
1798.55 | 50.05 | 50.05 | -0.18919 | -0.18919 | -1.8919 | 50.051 | -0.19459 | -0.19459 | -1.9459 | -1.9189 | -1.9189 | 0 | 48 | 1 | 1 | -1.9189 | 10 | 0 | 0
1798.6 | 50.05 | 50.05 | -0.18919 | -0.18919 | -1.8919 | 50.051 | -0.19459 | -0.19459 | -1.9459 | -1.9189 | -1.9189 | 0 | 48 | 1 | 1 | -1.9189 | 10 | 0 | 0
1798.65 | 50.05 | 50.05 | -0.18919 | -0.18919 | -1.8919 | 50.051 | -0.19459 | -0.19459 | -1.9459 | -1.9189 | -1.9189 | 0 | 48 | 1 | 1 | -1.9189 | 10 | 0 | 0
1798.7 | 50.05 | 50.05 | -0.18919 | -0.18919 | -1.8919 | 50.05 | -0.18919 | -0.18919 | -1.8919 | -1.8919 | -1.8919 | 0 | 48 | 1 | 1 | -1.8919 | 10 | 3.7748e-15 | 0
1798.75 | 50.05 | 50.05 | -0.18919 | -0.18919 | -1.8919 | 50.05 | -0.18919 | -0.18919 | -1.8919 | -1.8919 | -1.8919 | 0 | 48 | 1 | 1 | -1.8919 | 10 | 3.7748e-15 | 0
1798.8 | 50.05 | 50.05 | -0.18919 | -0.18919 | -1.8919 | 50.05 | -0.18919 | -0.18919 | -1.8919 | -1.8919 | -1.8919 | 0 | 48 | 1 | 1 | -1.8919 | 10 | 3.7748e-15 | 0
1798.85 | 50.05 | 50.05 | -0.18919 | -0.18919 | -1.8919 | 50.05 | -0.18919 | -0.18919 | -1.8919 | -1.8919 | -1.8919 | 0 | 48 | 1 | 1 | -1.8919 | 10 | 3.7748e-15 | 0
1798.9 | 50.05 | 50.05 | -0.18919 | -0.18919 | -1.8919 | 50.05 | -0.18919 | -0.18919 | -1.8919 | -1.8919 | -1.8919 | 0 | 48 | 1 | 1 | -1.8919 | 10 | 3.7748e-15 | 0
1798.95 | 50.05 | 50.05 | -0.18919 | -0.18919 | -1.8919 | 50.05 | -0.18919 | -0.18919 | -1.8919 | -1.8919 | -1.8919 | 0 | 48 | 1 | 1 | -1.8919 | 10 | 3.7748e-15 | 0
1799 | 50.05 | 50.05 | -0.18919 | -0.18919 | -1.8919 | 50.05 | -0.18919 | -0.18919 | -1.8919 | -1.8919 | -1.8919 | 0 | 48 | 1 | 1 | -1.8919 | 10 | 3.7748e-15 | 0
1799.05 | 50.05 | 50.05 | -0.18919 | -0.18919 | -1.8919 | 50.05 | -0.18919 | -0.18919 | -1.8919 | -1.8919 | -1.8919 | 0 | 48 | 1 | 1 | -1.8919 | 10 | 3.7748e-15 | 0
1799.1 | 50.05 | 50.05 | -0.18919 | -0.18919 | -1.8919 | 50.05 | -0.18919 | -0.18919 | -1.8919 | -1.8919 | -1.8919 | 0 | 48 | 1 | 1 | -1.8919 | 10 | 3.7748e-15 | 0
1799.15 | 50.05 | 50.05 | -0.18919 | -0.18919 | -1.8919 | 50.05 | -0.18919 | -0.18919 | -1.8919 | -1.8919 | -1.8919 | 0 | 48 | 1 | 1 | -1.8919 | 10 | 3.7748e-15 | 0
1799.2 | 50.05 | 50.05 | -0.18919 | -0.18919 | -1.8919 | 50.05 | -0.18919 | -0.18919 | -1.8919 | -1.8919 | -1.8919 | 0 | 48 | 1 | 1 | -1.8919 | 10 | 3.7748e-15 | 0
1799.25 | 50.05 | 50.05 | -0.18919 | -0.18919 | -1.8919 | 50.05 | -0.18919 | -0.18919 | -1.8919 | -1.8919 | -1.8919 | 0 | 48 | 1 | 1 | -1.8919 | 10 | 3.7748e-15 | 0
1799.3 | 50.05 | 50.05 | -0.18919 | -0.18919 | -1.8919 | 50.05 | -0.18919 | -0.18919 | -1.8919 | -1.8919 | -1.8919 | 0 | 48 | 1 | 1 | -1.8919 | 10 | 3.7748e-15 | 0
1799.35 | 50.05 | 50.05 | -0.18919 | -0.18919 | -1.8919 | 50.05 | -0.18919 | -0.18919 | -1.8919 | -1.8919 | -1.8919 | 0 | 48 | 1 | 1 | -1.8919 | 10 | 3.7748e-15 | 0
1799.4 | 50.05 | 50.05 | -0.18919 | -0.18919 | -1.8919 | 50.05 | -0.18919 | -0.18919 | -1.8919 | -1.8919 | -1.8919 | 0 | 48 | 1 | 1 | -1.8919 | 10 | 3.7748e-15 | 0
1799.45 | 50.05 | 50.05 | -0.18919 | -0.18919 | -1.8919 | 50.05 | -0.18919 | -0.18919 | -1.8919 | -1.8919 | -1.8919 | 0 | 48 | 1 | 1 | -1.8919 | 10 | 3.7748e-15 | 0
1799.5 | 50.05 | 50.05 | -0.18919 | -0.18919 | -1.8919 | 50.05 | -0.18919 | -0.18919 | -1.8919 | -1.8919 | -1.8919 | 0 | 48 | 1 | 1 | -1.8919 | 10 | 3.7748e-15 | 0
1799.55 | 50.05 | 50.05 | -0.18919 | -0.18919 | -1.8919 | 50.05 | -0.18919 | -0.18919 | -1.8919 | -1.8919 | -1.8919 | 0 | 48 | 1 | 1 | -1.8919 | 10 | 3.7748e-15 | 0
1799.6 | 50.05 | 50.05 | -0.18919 | -0.18919 | -1.8919 | 50.05 | -0.18919 | -0.18919 | -1.8919 | -1.8919 | -1.8919 | 0 | 48 | 1 | 1 | -1.8919 | 10 | 3.7748e-15 | 0
1799.65 | 50.05 | 50.05 | -0.18919 | -0.18919 | -1.8919 | 50.05 | -0.18919 | -0.18919 | -1.8919 | -1.8919 | -1.8919 | 0 | 48 | 1 | 1 | -1.8919 | 10 | 3.7748e-15 | 3.7748e-15
1799.7 | 50.05 | 50.05 | -0.18919 | -0.18919 | -1.8919 | 50.05 | -0.18919 | -0.18919 | -1.8919 | -1.8919 | -1.8919 | 0 | 48 | 1 | 1 | -1.8919 | 10 | 3.7748e-15 | 3.7748e-15
1799.75 | 50.05 | 50.05 | -0.18919 | -0.18919 | -1.8919 | 50.05 | -0.18919 | -0.18919 | -1.8919 | -1.8919 | -1.8919 | 0 | 48 | 1 | 1 | -1.8919 | 10 | 3.7748e-15 | 3.7748e-15
1799.8 | 50.05 | 50.05 | -0.18919 | -0.18919 | -1.8919 | 50.05 | -0.18919 | -0.18919 | -1.8919 | -1.8919 | -1.8919 | 0 | 48 | 1 | 1 | -1.8919 | 10 | 3.7748e-15 | 3.7748e-15
1799.85 | 50.05 | 50.05 | -0.18919 | -0.18919 | -1.8919 | 50.05 | -0.18919 | -0.18919 | -1.8919 | -1.8919 | -1.8919 | 0 | 48 | 1 | 1 | -1.8919 | 10 | 3.7748e-15 | 3.7748e-15
1799.9 | 50.05 | 50.05 | -0.18919 | -0.18919 | -1.8919 | 50.05 | -0.18919 | -0.18919 | -1.8919 | -1.8919 | -1.8919 | 0 | 48 | 1 | 1 | -1.8919 | 10 | 3.7748e-15 | 3.7748e-15
1799.95 | 50.05 | 50.05 | -0.18919 | -0.18919 | -1.8919 | 50.05 | -0.18919 | -0.18919 | -1.8919 | -1.8919 | -1.8919 | 0 | 48 | 1 | 1 | -1.8919 | 10 | 3.7748e-15 | 3.7748e-15
Note on T2: Roman Flores(ESO), Joe Alan: Rolling minimum window may take values from previous SP if previous SP is within contracted EFA. This example assumes previous error value is 0 or none.